## 猫島00Aa遺構一覧表
猫島遺跡（ⅠＩＮＪ）００Aａ区遺構一覧表 | [11 empty] | ＊遺構規模の（ ）内の数値は残存長
調査区 | Ｇｒｉｄ | 遺構記号 |  |  | 長軸(㎝) | 短軸(㎝) | 深さ(㎝) | 断面形状 | プラン | 埋 土 | 時 代 | 備 考
00Aa | ⅠH12k〜13ｌ | SB01 |  |  | 544 | 452 | 3 | 盤形 | 隅丸台形 | セクション図 | 猫島III期
00Aa | ⅠH12ｋ | SB01 | - | P 1 | 45 | 35 | 5 | 皿形 | 楕円形 | 2.5Y4/2シルト | 猫島III期 | 鉄斑多量に含む
00Aa | ⅠH12ｋ | SB01 | - | P 2 | 28 | 25 | 17 | Ｕ字形 | 楕円形 | 10YR4/2シルト | 猫島III期 | 鉄斑多量、炭化物多量に含む
00Aa | ⅠH12l | SB01 | - | P 3 | 47 | 35 | 9 | 皿形 | 長円形 | 2.5Y4/1シルト | 猫島III期
00Aa | ⅠH12ｋ | SB01 | - | P 4 | 64 | 45 | 15 | 不整円形 | 楕円形？ | 10YR3/1シルト | 猫島III期 | 炭化物少量含む
00Aa | ⅠH12k・l | SB01 | - | P 5 | 50 | -42 | 4 | 皿形 | 楕円形？ | 10YR2/1シルト | 猫島III期 | 炭化物多量含む
00Aa | ⅠH12l | SB01 | - | P 6 | 34 | 30 | 6 | 皿形 | 円形 | 2.5Y5/1シルト | 猫島III期 | 2.5Y4/1シルトを斑状に含む
00Aa | ⅠH12l | SB01 | - | P 7 | 35 | 32 | 18 | Ｕ字形 | 円形 | 2.5Y4/1シルト | 猫島III期 | 鉄斑多量に含む
00Aa | ⅠH12l | SB01 | - | P 8 | 41 | 36 | 28 | Ｕ字形 | 円形 | 2.5Y4/2シルト | 猫島III期
00Aa | ⅠH13l | SB01 | - | P 9 | 32 | 25 | 45 | Ｕ字形 | 隅丸方形 | 10YR3/1シルト | 猫島III期 | 2.5Y5/3シルトを斑状に含む
00Aa | ⅠH13l | SB01 | - | P10 | 22 | 13 | 13 | Ｕ字形 | 円形 | 2.5Y3/1シルト | 猫島III期 | P9に切られる
00Aa | ⅠH12l | SB01 | - | P11 | 38 | 38 | 6 | 皿形 | 円形 | 10YR3/1粘土質シルト | 猫島III期
00Aa | ⅠH13l | SB01 | - | P12 | 28 | 25 | 6 | 皿形 | 円形 | 2.5Y5/1シルト | 猫島III期
00Aa | ⅠH13l | SB01 | - | P13 | 53 | 47 | 41 | Ｕ字形 | 隅丸方形 | 10YR4/2砂質シルト | 猫島III期
00Aa | ⅠH13l | SB01 | - | P14 | 22 | 21 | 21 | Ｕ字形 | 隅丸方形 | 10YR3/1砂質シルト | 猫島III期 | 鉄斑多量に含む
00Aa | ⅠH13l | SB01 | - | P15 | 26 | 18 | 15 | Ｕ字形 | 円形 | 10YR4/1シルト | 猫島III期
00Aa | ⅠH13l | SB01 | - | P16 | 31 | 30 | 21 | Ｕ字形 | 円形 | 10YR4/2砂質シルト | 猫島III期 | 2.5Y6/3細粒砂を斑状に含む
00Aa | ⅠH13l | SB01 | - | P17 | 34 | 25 | 13 | 皿形 | 楕円形 | 10YR4/1シルト | 猫島III期 | 2.5Y5/3シルトを斑状に含む
00Aa | ⅠH13l | SB01 | - | P18 | 55 | 43 | 33 | Ｕ字形 | 楕円形 | 10YR4/1シルト | 猫島III期
00Aa | ⅠH13l | SB01 | - | P19 | 93 | 68 | 45 | 不整円形 | 楕円形 | 2.5Y4/2シルト | 猫島III期
00Aa | ⅠH13k・l | SB01 | - | P20 | 149 | 135 | 13 | 不整円形 | 不整円形 | 10YR3/1シルト | 猫島III期 | マンガンを多く含み、2.5Y6/4細粒砂を斑状に含む
00Aa | ⅠH13l | SB01 | - | P21 | 41 | 35 | 9 | 皿形 | 円形 | 2.5Y4/2シルト | 猫島III期
00Aa | ⅠH13k | SB01 | - | P22 | 63 | 33 | 26 | 逆台形 | 長円形 | 10YR4/1シルト | 猫島III期
00Aa | ⅠH13k | SB01 | - | P23 | 42 | 39 | 13 | 丸底形 | 円形 | 10YR3/2シルト | 猫島III期 | 2.5Y4/3細粒砂を斑状に含む
00Aa | ⅠH13k | SB01 | - | P24 | 33 | 18 | 6 | 皿形 | 長円形 | 2.5Y4/2シルト | 猫島III期
00Aa | ⅠH13k | SB01 | - | P25 | 44 | 35 | 14 | Ｕ字形 | 楕円形 | 10YR4/1シルト | 猫島III期 | 2.5Y4/4細粒砂をブロック状に含む
00Aa | ⅠH13k | SB01 | - | P26 | 43 | 41 | 23 | Ｕ字形 | 円形 | 2.5Y5/3シルト | 猫島III期 | 10YR4/2シルトをブロック状に含む
00Aa | ⅠH13k | SB01 | - | P27 | 41 | 33 | 36 | Ｕ字形 | 円形 | 10YR3/1シルト | 猫島III期 | マンガン多量に含む
00Aa | ⅠH13k | SB01 | - | P28 | 23 | 19 | 15 | Ｕ字形 | 円形 | 10YR4/2シルト | 猫島III期
00Aa | ⅠH13k | SB01 | - | P29 | 28 | 24 | 23 | Ｕ字形 | 楕円形 | 10YR4/3シルト | 猫島III期
00Aa | ⅠH12k | SB01 | - | P30 | 68 | 55 | 38 | Ｕ字形 | 楕円形 | 2.5Y4/3シルト | 猫島III期 | 炭化物多量に含む
00Aa | ⅠH12k | SB01 | - | P31 | 39 | 35 | 35 | Ｕ字形 | 楕円形 | 2.5Y4/3シルト | 猫島III期 | 炭化物多量に含む
00Aa | ⅠH13k | SB01 | - | P32 | 43 | 30 | 35 | Ｕ字形 | 円形 | 10YR4/2シルト | 猫島III期
00Aa | ⅠH12k | SB01 | - | P33 | 32 | 30 | 10 | Ｕ字形 | 円形 | 2.5Y4/2シルト | 猫島III期
00Aa | ⅠH13k・l | SB01 | - | P34 | 32 | 27 | 28 | Ｕ字形 | 楕円形 | 10YR3/1シルト | 猫島III期
00Aa | ⅠH13l | SB01 | - | P35 | 24 | 23 | 19 | Ｕ字形 | 楕円形 | 10YR3/1シルト | 猫島III期 | 鉄斑少量含む
00Aa | ⅠH13l | SB01 | - | P36 | 30 | 20 | 10 | Ｕ字形 | 楕円形 | 2.5Y4/2シルト | 猫島III期 | セクション図
00Aa | ⅠH13k | SB01 | - | P37 | 42 | 38 | 26 | Ｕ字形 | 円形 | 10YR4/2シルト | 猫島III期
00Aa | ⅠH15l〜16m | SB02 |  |  | 605 | 410 | 5 | 盤形 | 隅丸台形 | セクション図 | 猫島II期
00Aa | ⅠH15m | SB02 | - | P 1 | 25 | 25 | 10 | 丸底形 | 円形 | 10YR3/1シルト | 猫島II期 | 2.5Y5/2細粒砂ブロック状に含む、炭化物少量
00Aa | ⅠH15m | SB02 | - | P 2 | 24 | 23 | 10 | 丸底形 | 円形 | 10YR4/2シルト | 猫島II期 | 2.5Y6/3細粒砂ブロック状に含む
00Aa | ⅠH15m | SB02 | - | P 3 | 23 | 22 | 10 | 丸底形 | 円形 | 10YR4/2シルト | 猫島II期 | 2.5Y6/3細粒砂ブロック状に含む
00Aa | ⅠH15l | SB02 | - | P 4 | -42 | 20 | 3 | 皿形 | 溝状 | 10YR4/2粘土質シルト | 猫島II期
00Aa | ⅠH15・16m | SB02 | - | P 5 | 65 | 52 | 20 | 鉢形 | 楕円形 | セクション図 | 猫島II期
00Aa | ⅠH15l | SB02 | - | P 6 | 60 | 32 | 10 | 鉢形 | 長円形 | 2.5Y3/2シルト | 猫島II期 | 2.5Y5/6シルトブロック状に含む
00Aa | ⅠH15l | SB02 | - | P 7 | 100 | 65 | 15 | 鉢形 | 長円形 | 10YR3/3砂質シルト | 猫島II期 | 砂質性強、暗褐色粘土質シルト含む10%
00Aa | ⅠH15l | SB02 | - | P 8 | 26 | 26 | 10 | 丸底形 | 円形 | 10YR3/2粘土質シルト | 猫島II期 | 2.5Y6/3シルトブロック状に含む
00Aa | ⅠH15l | SB02 | - | P 9 | 26 | 20 | 10 | 丸底形 | 楕円形 | 10YR4/2粘土質シルト | 猫島II期 | 2.5Y6/3シルトブロック状に含む
00Aa | ⅠH15l | SB02 | - | P10 | 22 | 18 | 20 | 鉢形 | 円形 | 2.5Y3/3シルト | 猫島II期 | 赤色顔料粒をまばらに含む、周溝に切られる
00Aa | ⅠH15l | SB02 | - | P11 | -265 | -129 | 8 | 不整皿形 | 不整形 | 10YR4/2シルト | 猫島II期 | →SK450として掘削
00Aa | ⅠH15l | SB02 | - | P12 | -103 | 20 | 5 | 皿形 | 帯状 | 2.5Y5/3細粒砂 | 猫島II期 | 10YR4/2シルトブロック状に含む
00Aa | ⅠH15m | SB02 | - | P13 | 117 | -75 | 21 | Ｕ字形 | 楕円形 | 10YR4/2シルト | 猫島II期
00Aa | ⅠH15m | SB02 | - | P14 | 50 | -35 | 7 | 皿形 | 隅丸長方形? | 10YR4/2粘土質シルト | 猫島II期
00Aa | ⅠH8m・n | SB03 |  |  | -358 | -180 | 14 | 盤形 | 隅丸長方形? | 10YR4/2シルト | 弥生中期
00Aa | ⅠH15・16l | SB04 |  |  | -348 | -230 | 10 | 盤形 | 隅丸長方形? | セクション図 | 弥生中期 | SD67に切られる
00Aa | ⅠH16l | SB04 | - | P 1 | 29 | 28 | 8 | 丸底形 | 円形 | 10YR4/2シルト | 弥生中期 | 2.5Y6/3細粒砂斑状に含む
00Aa | ⅠH16l | SB04 | - | P 2 | 28 | 26 | 10 | 丸底形 | 円形 | 10YR4/2シルト | 弥生中期
00Aa | ⅠH12・13k | SB05 |  |  | 383 | -306 | 3 | 盤形 | 隅丸台形? | セクション図 | 弥生中期
00Aa | ⅠH13k | SB05 | - | P 1 | 35 | 34 | 11 | 丸底形 | 円形 | 2.5Y3/1細粒砂 | 弥生中期
00Aa | ⅠH13k | SB05 | - | P 2 | 45 | 28 | 11 | 不整形 | 楕円形 | 2.5Y3/1細粒砂 | 弥生中期 | 2.5Y4/3細粒砂斑状に含む
00Aa | ⅠH13k | SB05 | - | P 3 | 25 | 23 | 20 | Ｕ字形 | 円形 | 10YR4/2シルト | 弥生中期
00Aa | ⅠH13k | SB05 | - | P 4 | 35 | -26 | 8 | 皿形 | 円形 | 2.5Y4/2シルト | 弥生中期
00Aa | ⅠH13k | SB05 | - | P 5 | 78 | -22 | 17 | Ｕ字形 | 楕円形 | 2.5Y3/1砂質シルト | 弥生中期
00Aa | ⅠH13k | SB05 | - | P 6 | 34 | 30 | 19 | Ｕ字形 | 円形 | 10YR4/2シルト | 弥生中期 | 2.5Y5/3細粒砂斑状に含む
00Aa | ⅠH12・13k | SB05 | - | P 7 | -74 | -68 | 8 | 皿形 | 楕円形 | 10YR3/1シルト | 弥生中期 | 2.5Y5/3細粒砂斑状に含む
00Aa | ⅠH12q〜13r | SB06 |  |  | 890 | 866 | 2 | 盤形 | 円形 | セクション図 | 猫島III期 | 周溝2条、「松菊里型竪穴住居」
00Aa | ⅠH12q | SB06 | - | P 1 | 49 | 44 | 4 | 皿形 | 卵形 | 2.5Y4/2砂質シルト | 猫島III期 | 5Y4/3細粒砂多量に含む
00Aa | ⅠH12q | SB06 | - | P 2 | 30 | 27 | 5 | 皿形 | 楕円形 | 2.5Y4/2細粒砂 | 猫島III期 | Pitのしみこみのみ残る
00Aa | ⅠH12q | SB06 | - | P 3 | 62 | 58 | 62 | 尖底形 | 隅丸方形 | 2.5Y3/1粘土質シルト | 猫島III期 | 炭化物を若干含む、主柱穴
00Aa | ⅠH12q | SB06 | - | P 4 | 40 | 29 | 50 | 尖底形 | 台形 | 2.5Y3/2シルト | 猫島III期 | 炭化物粒まばらに若干含む
00Aa | ⅠH12q | SB06 | - | P 5 | 32 | 27 | 13 | 尖底形 | 不整円形 | 2.5Y3/3粘土質シルト | 猫島III期 | 中粒砂粒が混じる
00Aa | ⅠH12q・r | SB06 | - | P 6 | 69 | 62 | 39 | Ｕ字形 | 楕円形 | セクション図 | 猫島III期 | 主柱穴
00Aa | ⅠH12r | SB06 | - | P 7 | 65 | 60 | 30 | Ｕ字形 | 隅丸長方形 | 2.5Y3/1細粒砂 | 猫島III期 | 内側周溝上
00Aa | ⅠH12・13r | SB06 | - | P 8 | 51 | 49 | 32 | Ｕ字形 | 不整楕円形 | セクション図 | 猫島III期 | 主柱穴
00Aa | ⅠH12・13r | SB06 | - | P 9 | 52 | 48 | 24 | 深鉢形 | 楕円形 | 10YR3/3粘土質シルト | 猫島III期 | 主柱穴
00Aa | ⅠH13r | SB06 | - | P10 | 42 | 28 | 30 | 深鉢形 | 長円形 | 2.5Y3/2砂質シルト | 猫島III期
00Aa | ⅠH12・13r | SB06 | - | P11 | 28 | 26 | 3 | 丸底形 | 円形 | 5Y4/3細粒砂 | 猫島III期
00Aa | ⅠH13r | SB06 | - | P12 | 40 | 31 | 11 | 丸底形 | 楕円形 | 2.5Y3/1砂室シルト | 猫島III期
00Aa | ⅠH13r | SB06 | - | P13 | 23 | 20 | 10 | 丸底形 | 円形 | 2.5Y3/2砂質シルト | 猫島III期
00Aa | ⅠH13r | SB06 | - | P14 | 83 | 51 | 39 | Ｕ字形 | 楕円形 | セクション図 | 猫島III期 | 主柱穴
00Aa | ⅠH13q・r | SB06 | - | P15 | 170 | 56 | 8 | 皿形 | 長楕円形 | 2.5Y4/2シルト | 猫島III期 | 2.5Y5/3細粒砂斑状に含む
00Aa | ⅠH13q・r | SB06 | - | P16 | 83 | 80 | 41 | 尖底形 | 隅丸方形 | セクション図 | 猫島III期 | 主柱穴
00Aa | ⅠH13q | SB06 | - | P17 | 50 | 33 | 35 | Ｕ字形 | 楕円形 | セクション図 | 猫島III期
00Aa | ⅠH13q | SB06 | - | P18 | 70 | 38 | 35 | Ｕ字形 | 楕円形 | セクション図 | 猫島III期 | 主柱穴
00Aa | ⅠH13q | SB06 | - | P19 | 40 | 37 | 21 | Ｕ字形 | 円形 | 2.5Y3/1砂質シルト | 猫島III期 | 主柱穴
00Aa | ⅠH13q | SB06 | - | P20 | 50 | 40 | 32 | Ｕ字形 | 楕円形 | セクション図 | 猫島III期 | 主柱穴
00Aa | ⅠH13q | SB06 | - | P21 | 47 | 43 | 38 | Ｕ字形 | 円形 | セクション図 | 猫島III期 | 主柱穴
00Aa | ⅠH12q | SB06 | - | P22 | 92 | 80 | 17 | 丸底形 | 楕円形 | 10YR3/1砂質シルト | 猫島III期 | 2.5Y5/3細粒砂ブロック状に含む
00Aa | ⅠH12・13q | SB06 | - | P23 | 52 | 33 | 4 | 皿形 | 楕円形? | 2.5Y5/3細粒砂 | 猫島III期 | 10YR3/1シルトブロック少量含む
00Aa | ⅠH12・13q | SB06 | - | P24 | 325 | 65 | 15 | 不整形 | 帯状 | 2.5Y5/4細粒砂 | 猫島III期
00Aa | ⅠH12・13q | SB06 | - | P25 | 110 | 93 | 53 | Ｕ字形 | 不整楕円形 | セクション図 | 猫島III期 | 柱根跡有、主柱穴
00Aa | ⅠH12q | SB06 | - | P26 | 60 | 55 | 50 | Ｕ字形 | 円形 | セクション図 | 猫島III期
00Aa | ⅠH12q〜13r | SB06 | - | P27 | 245 | 130 | 42 | 不整Ｕ字形 | 不整楕円形 | セクション図 | 猫島III期 | 中央土坑
00Aa | ⅠH12q〜13r | SB06 | - | P28 | -190 | -80 | 4 | 皿形 | 不整楕円形 | 10YR3/2砂質シルト | 猫島III期 | 2.5Y5/3細粒砂斑状に含む
00Aa | ⅠH13q | SB06 | - | P29 | 36 | 31 | 4 | 皿形 | 円形 | 2.5Y4/1細粒砂 | 猫島III期 | 2.5Y5/3細粒砂斑状に含む
00Aa | ⅠH12r | SB06 | - | P30 | 45 | 41 | 7 | 丸底形 | 円形 | 10YR3/1砂質シルト | 猫島III期 | 2.5Y4/3細粒砂斑状に含む
00Aa | ⅠH12・13q | SB06 | - | P31 | 68 | 37 | 47 | 尖底形 | 楕円形 | P27セクション図内 | 猫島III期
00Aa | ⅠH13q | SB06 | - | P32 | 35 | 33 | 42 | Ｕ字形 | 円形 | 2.5Y3/1砂質シルト | 猫島III期 | 2.5Y5/3細粒砂斑状に含む
00Aa | ⅠH13q | SB06 | - | P33 | 39 | 38 | 41 | Ｕ字形 | 円形 | P27セクション図内 | 猫島III期
00Aa | ⅠH13r | SB06 | - | P34 | 87 | 45 | 17 | Ｕ字形 | 楕円形 | 10YR4/2砂質シルト | 猫島III期
00Aa | ⅠH12q | SB06 | - | P35 | 32 | 15 | 12 | Ｕ字形 | 楕円形 | 10YR4/3シルト | 猫島III期
00Aa | ⅠH4s〜6t | SB07 |  |  | 860 | 764 | 5 | 盤形 | 円形 | セクション図 | 猫島III期 | 周溝2条、「松菊里型竪穴住居」
00Aa | ⅠH5t | SB07 | - | P 1 | 56 | 45 | 3 | 皿形 | 楕円形 | 10YR3/3粘土質シルト | 猫島III期
00Aa | ⅠH5s・t | SB07 | - | P 2 | 34 | 27 | 3 | 皿形 | 楕円形 | 10YR3/3粘土質シルト | 猫島III期 | マンガン斑多量に含む
00Aa | ⅠH5t | SB07 | - | P 3 | 24 | 24 | 5 | 皿形 | 円形 | 10YR4/1粘土質シルト | 猫島III期
00Aa | ⅠH5s・t | SB07 | - | P 4 | 52 | 41 | 8 | 皿形 | 円形 | 10YR3/2粘土質シルト | 猫島III期 | マンガン斑少量含む
00Aa | ⅠH5s・t | SB07 | - | P 5 | 40 | 35 | 4 | 皿形 | 円形 | 10YR4/2粘土質シルト | 猫島III期 | マンガン斑少量含む
00Aa | ⅠH5s | SB07 | - | P 6 | 40 | 40 | 8 | 皿形 | 円形 | 10YR4/2粘土質シルト | 猫島III期 | 炭化物有り
00Aa | ⅠH5t | SB07 | - | P 7 | 43 | 20 | 22 | Ｕ字形 | 楕円形 | 2.5Y4/2粘土質シルト | 猫島III期 | 鉄斑少量含む
00Aa | ⅠH5t | SB07 | - | P 8 | -40 | 40 | 9 | 皿形 | 楕円形? | 10YR3/2シルト | 猫島III期 | 鉄斑多量に含む、炭化物有り
00Aa | ⅠH5t | SB07 | - | P 9 | 33 | 38 | 14 | Ｕ字形 | 円形 | 10YR4/2粘土質シルト | 猫島III期 | 10YR4/1粘土質シルトマーブル状に含む
00Aa | ⅠH5t | SB07 | - | P10 | 35 | 35 | 13 | Ｕ字形 | 円形 | 10YR3/2粘土質シルト | 猫島III期 | 2.5Y5/2細粒砂ブロック状に含む
00Aa | ⅠH5t | SB07 | - | P11 | 27 | 27 | 7 | 皿形 | 円形 | 10YR4/2粘土質シルト | 猫島III期 | 2.5Y5/2細粒砂マーブル状に含む
00Aa | ⅠH5t | SB07 | - | P12 | 64 | 40 | 13 | 皿形 | 楕円形 | 10YR4/2粘土質シルト | 猫島III期 | 2.5Y5/2細粒砂マーブル状に含む、炭化物有り
00Aa | ⅠH5t | SB07 | - | P13 | 69 | 44 | 13 | 不整皿形 | 楕円形 | 10YR3/2粘土質シルト | 猫島III期 | 2.5Y5/3細粒砂ブロック状に含む、炭化物少量含む
00Aa | ⅠH5t | SB07 | - | P14 | 75 | 47 | 13 | 不整皿形 | 楕円形 | 10YR3/3粘土質シルト | 猫島III期 | 2.5Y5/3細粒砂ブロック状に含む、炭化物少量含む
00Aa | ⅠH5t | SB07 | - | P15 | 28 | 20 | 5 | 皿形 | 円形 | 10YR4/2シルト | 猫島III期 | 2.5Y5/2細粒砂多く含む
00Aa | ⅠH5t | SB07 | - | P16 | 73 | 57 | 21 | 不整皿形 | 楕円形 | ①層2.5Y4/2粘土質シルト②層10YR4/1粘土質シルト | 猫島III期
00Aa | ⅠH5t | SB07 | - | P17 | 77 | -43 | 23 | 不整丸底形 | 楕円形? | 10YR2/3粘土質シルト | 猫島III期 | 炭化物少量含む、2.5Y5/2細粒砂レンズ状に含む
00Aa | ⅠH5t | SB07 | - | P18 | 19 | 19 | 2 | 皿形 | 円形 | 2.5Y3/3シルト | 猫島III期 | 炭化物有り
00Aa | ⅠH5t | SB07 | - | P19 | -37 | 20 | 9 | Ｕ字形 | 楕円形? | 2.5Y4/2粘土質シルト | 猫島III期 | 鉄斑少量含む
00Aa | ⅠH5s | SB07 | - | P20 | 185 | 170 | 49 | 不整Ｕ字形 | 不整楕円形 | SB07セクション図中 | 猫島III期 | 中央土坑、大型礫数点
00Aa | ⅠH5t | SB07 | - | P21 | 24 | -21 | 7 | 皿形 | 円形? | 10YR3/3粘土質シルト | 猫島III期
00Aa | ⅠH5s | SB07 | - | P22 | 30 | 14 | 11 | Ｕ字形 | 円形? | 10YR3/2粘土質シルト | 猫島III期
00Aa | ⅠH5s | SB07 | - | P23 | 22 | -21 | 5 | 皿形 | 楕円形? | 10YR3/3シルト | 猫島III期
00Aa | ⅠH5s | SB07 | - | P24 | 15 | 13 | 13 | Ｕ字形 | 円形 | 10YR2/2粘土質シルト | 猫島III期
00Aa | ⅠH5t | SB07 | - | P25 | 25 | -14 | 5 | 皿形 | 円形? | 2.5Y4/2粘土質シルト | 猫島III期
00Aa | ⅠH5t | SB07 | - | P26 | 33 | -17 | 21 | Ｕ字形 | 円形? | 2.5Y4/2粘土質シルト | 猫島III期
00Aa | ⅠH5t | SB07 | - | P27 | -37 | -30 | 3 | 皿形 | 楕円形? | 2.5Y4/2シルト | 猫島III期
00Aa | ⅠH5・6t | SB07 | - | P28 | 71 | -60 | 6 | 皿形 | 楕円形? | 2.5Y4/2シルト | 猫島III期 | マンガン斑少量含む
00Aa | ⅠH5・6t | SB07 | - | P29 | 88 | 57 | 10 | 皿形 | 楕円形 | 2.5Y3/3粘土質シルト | 猫島III期
00Aa | ⅠH6t | SB07 | - | P30 | 40 | 33 | 17 | Ｕ字形 | 円形 | 10YR4/2粘土質シルト | 猫島III期 | 鉄斑少量含む
00Aa | ⅠH6t | SB07 | - | P31 | 30 | -15 | 8 | 丸底形 | 円形? | 2.5Y4/2砂質シルト | 猫島III期
00Aa | ⅠH6t | SB07 | - | P32 | 31 | 28 | 15 | Ｕ字形 | 円形 | 2.5Y3/3シルト | 猫島III期 | 炭化物有り
00Aa | ⅠH5t | SB07 | - | P33 | 24 | 21 | 9 | 皿形 | 円形 | 10YR3/2粘土質シルト | 猫島III期
00Aa | ⅠH5s | SB07 | - | P34 | 44 | 38 | 20 | Ｕ字形 | 楕円形 | 10YR3/2シルト | 猫島III期 | 2.5Y5/3細粒砂マーブル状に含む
00Aa | ⅠH5s | SB07 | - | P35 | 33 | 25 | 4 | 皿形 | 楕円形 | 10YR3/2粘土質シルト | 猫島III期
00Aa | ⅠH6t | SB07 | - | P36 | 28 | 20 | 22 | Ｕ字形 | 円形 | 2.5Y4/2粘土質シルト | 猫島III期 | 炭化物有り
00Aa | ⅠH6t | SB07 | - | P37 | 80 | 13 | 9 | 皿形 | 帯状 | 10YR4/2粘土質シルト | 猫島III期 | 鉄斑少量含む
00Aa | ⅠH6s | SB07 | - | P38 | 49 | 46 | 7 | 皿形 | 円形 | 2.5Y3/3シルト | 猫島III期 | 炭化物有り
00Aa | ⅠH6s | SB07 | - | P39 | 17 | 14 | 3 | 皿形 | 円形 | 2.5Y3/3シルト | 猫島III期
00Aa | ⅠH6s | SB07 | - | P40 | 36 | 34 | 6 | 皿形 | 円形 | 10YR3/3シルト | 猫島III期 | 鉄斑少量含む
00Aa | ⅠH6s | SB07 | - | P41 | 33 | -23 | 19 | Ｕ字形 | 円形 | 2.5Y4/2シルト | 猫島III期 | 炭化物有り
00Aa | ⅠH6s | SB07 | - | P42 | 45 | 18 | 3 | 皿形 | 楕円形 | 2.5Y3/3粘土質シルト | 猫島III期 | 鉄斑少量含む
00Aa | ⅠH6s | SB07 | - | P43 | 22 | 18 | 15 | 丸底形 | 楕円形 | 10YR4/2シルト | 猫島III期
00Aa | ⅠH4・5s | SB07 | - | P44 | 207 | 92 | 30 | Ｕ字形 | 長楕円形 | 10YR3/3粘土質シルト | 猫島III期 | 2.5Y5/2シルト斑状に含む、土器片多量に含む
00Aa | ⅠH4・5s | SB07 | - | P45 | (68) | 66 | 8 | 不整皿形 | 楕円形? | 2.5Y4/2シルト | 猫島III期 | 鉄斑少量含む
00Aa | ⅠH5s | SB07 | - | P46 | 48 | -15 | 11 | 不整皿形 | 楕円形? | 10YR2/3粘土質シルト | 猫島III期 | 炭化物有り
00Aa | ⅠH5s | SB07 | - | P47 | 37 | 31 | 23 | Ｕ字形 | 円形 | 10YR4/1粘土質シルト | 猫島III期 | マンガン斑少量含む、炭化物少量含む
00Aa | ⅠH5s | SB07 | - | P48 | 49 | 34 | 16 | Ｕ字形 | 楕円形 | ①2.5Y3/3粘土質シルト ②10YR3/2粘土質シルト | 猫島III期 | 炭化物有り
00Aa | ⅠH5s | SB07 | - | P49 | 60 | 56 | 37 | Ｕ字形 | 不整楕円形 | 10YR3/2粘土質シルト | 猫島III期 | 炭化物微量
00Aa | ⅠH5s | SB07 | - | P50 | 39 | 36 | 34 | Ｕ字形 | 円形 | ①10YR2/3粘土質シルト ②10YR4/2砂質シルト | 猫島III期
00Aa | ⅠH5s | SB07 | - | P51 | 59 | 44 | 3 | 皿形 | 楕円形 | 10YR3/2粘土質シルト | 猫島III期 | 炭化物有り、マンガン斑少量含む
00Aa | ⅠH5s | SB07 | - | P52 | 30 | 25 | 11 | 丸底形 | 円形 | 10YR3/2粘土質シルト | 猫島III期 | 炭化物有り
00Aa | ⅠH5s | SB07 | - | P53 | -25 | 22 | 15 | 丸底形 | 楕円形 | 2.5Y4/2粘土質シルト | 猫島III期
00Aa | ⅠH5s | SB07 | - | P54 | 35 | 25 | 14 | Ｕ字形 | 楕円形 | 10YR4/2粘土質シルト | 猫島III期 | 炭化物有り、マンガン斑少量含む
00Aa | ⅠH5s | SB07 | - | P55 | 45 | 35 | 6 | 皿形 | 楕円形 | 2.5Y3/3粘土質シルト | 猫島III期 | 鉄斑多量に含む
00Aa | ⅠH5s | SB07 | - | P56 | 22 | 16 | 8 | 丸底形 | 楕円形 | 2.5Y4/2粘土質シルト | 猫島III期 | 鉄斑多量に含む
00Aa | ⅠH5s | SB07 | - | P57 | 38 | 29 | 21 | 不整丸底形 | 円形 | 10YR3/3粘土質シルト | 猫島III期 | 2.5Y5/2細粒砂ブロック状に含む
00Aa | ⅠH5s | SB07 | - | P58 | 25 | 21 | 17 | Ｕ字形 | 円形 | 2.5Y4/2粘土質シルト | 猫島III期 | マンガン斑少量含む
00Aa | ⅠH5s | SB07 | - | P59 | 69 | 31 | 13 | 丸底形 | 楕円形? | 10YR2/3粘土質シルト | 猫島III期 | マンガン斑少量含む
00Aa | ⅠH5s | SB07 | - | P60 | 28 | 18 | 2 | 皿形 | 楕円形 | 2.5Y4/2粘土質シルト | 猫島III期 | 鉄斑少量含む
00Aa | ⅠH5s | SB07 | - | P61 | 17 | 10 | 4 | 丸底形 | 楕円形 | 2.5Y4/2粘土質シルト | 猫島III期 | 鉄斑少量含む
00Aa | ⅠH5s | SB07 | - | P62 | 24 | 24 | 15 | 逆台形 | 隅丸方形 | 2.5Y4/2粘土質シルト | 猫島III期 | 鉄斑少量含む
00Aa | ⅠH5s | SB07 | - | P63 | 30 | 22 | 14 | Ｕ字形 | 楕円形 | 2.5Y4/1粘土質シルト | 猫島III期 | 炭化物有り
00Aa | ⅠH5s | SB07 | - | P64 | 41 | 24 | 3 | 皿形 | 楕円形 | 10YR3/2粘土質シルト | 猫島III期 | 2.5Y5/3細粒砂ブロック状に含む
00Aa | ⅠH5s | SB07 | - | P65 | 22 | 19 | 3 | 皿形 | 円形 | 10YR3/2粘土質シルト | 猫島III期 | 鉄斑少量含む
00Aa | ⅠH5s | SB07 | - | P66 | 19 | 17 | 15 | Ｕ字形 | 円形 | 10YR3/2粘土質シルト | 猫島III期 | 炭化物有り
00Aa | ⅠH5s | SB07 | - | P67 | 39 | 38 | 10 | 丸底形 | 円形 | 10YR2/3粘土質シルト | 猫島III期
00Aa | ⅠH5s | SB07 | - | P68 | 21 | 18 | 18 | Ｕ字形 | 円形 | 10YR3/2粘土質シルト | 猫島III期 | 鉄斑少量含む
00Aa | ⅠH5s | SB07 | - | P69 | 42 | 40 | 2 | 皿形 | 円形 | 10YR2/3粘土質シルト | 猫島III期 | 炭化物少量含む
00Aa | ⅠH5s | SB07 | - | P70 | 33 | 23 | 4 | 皿形 | 楕円形 | 2.5Y4/2粘土質シルト | 猫島III期 | 炭化物少量含む、マンガン斑少量含む
00Aa | ⅠH5s | SB07 | - | P71 | 33 | 29 | 27 | Ｕ字形 | 円形 | 10YR4/2粘土質シルト | 猫島III期 | 2.5Y5/2細粒砂斑状に含む
00Aa | ⅠH5s | SB07 | - | P72 | 33 | 28 | 8 | 皿形 | 円形 | 2.5Y4/2シルト | 猫島III期 | 鉄斑少量含む
00Aa | ⅠH5s | SB07 | - | P73 | 30 | 23 | 6 | 皿形 | 楕円形 | 2.5Y3/3シルト | 猫島III期 | 炭化物有り
00Aa | ⅠH5s | SB07 | - | P74 | 55 | -19 | 7 | 皿形 | 楕円形? | 2.5Y3/3シルト | 猫島III期 | 炭化物有り、鉄斑少量含む
00Aa | ⅠH5・6s | SB07 | - | P75 | 167 | 130 | 31 | Ｕ字形 | 楕円形 | セクション図 | 猫島III期 | 底面小穴3基
00Aa | ⅠH5・6s | SB07 | - | P76 | 79 | 35 | 7 | 皿形 | 長楕円形 | 10YR3/2粘土質シルト | 猫島III期 | 鉄斑少量含む
00Aa | ⅠH6s | SB07 | - | P77 | 87 | -23 | 25 | 丸底形 | 楕円形? | 10YR3/3粘土質シルト | 猫島III期 | 2.5Y5/3細粒砂レンズ状に含む、炭化物有り
00Aa | ⅠH6s | SB07 | - | P78 | 46 | -43 | 11 | 丸底形 | 隅丸方形? | 10YR3/3シルト | 猫島III期 | マンガン斑少量含む、土器片少量含む
00Aa | ⅠH6s | SB07 | - | P79 | 50 | -43 | 5 | 皿形 | 楕円形? | 10YR4/2シルト | 猫島III期 | マンガン斑多量含む
00Aa | ⅠH5t | SB07 | - | P80 | 32 | -28 | 2 | 皿形 | 不明 | 10YR3/2粘土質シルト | 猫島III期
00Aa | ⅠH6s | SB07 | - | P81 | -61 | -53 | 21 | 丸底形 | 不明 | 10YR4/2粘土質シルト | 猫島III期 | 炭化物多量に含む
00Aa | ⅠH6s | SB07 | - | P82 | 53 | -45 | 10 | 皿形 | 円形? | 10YR4/2粘土質シルト | 猫島III期 | 鉄斑少量含む
00Aa | ⅠH6s | SB07 | - | P83 | 36 | 30 | 9 | 皿形 | 円形 | 10YR3/3粘土質シルト | 猫島III期 | マンガン斑少量含む
00Aa | ⅠH6s | SB07 | - | P84 | -72 | 33 | 21 | Ｕ字形 | 楕円形? | 10YR4/2粘土質シルト | 猫島III期 | 2.5Y5/3細粒砂レンズ状に含む、炭化物有り
00Aa | ⅠH5s | SB07 | - | P85 | 21 | 20 | 3 | 皿形 | 皿形 | 10YR2/3粘土質シルト | 猫島III期 | 炭化物少量含む
00Aa | ⅠH5s | SB07 | - | P86 | -44 | -29 | 5 | 皿形 | 皿形? | 10YR3/2粘土質シルト | 猫島III期
00Aa | ⅠH5・6s | SB07 | - | P87 | 24 | 20 | 3 | 皿形 | 皿形? | 10YR3/2粘土質シルト | 猫島III期 | 炭化物少量含む
00Aa | ⅠH5・6s | SB07 | - | P88 | 68 | -40 | 6 | 皿形 | 不明 | 10YR4/1シルト | 猫島III期 | 炭化物少量含む
00Aa | ⅠH5s | SB07 | - | P89 | 24 | 23 | 3 | 皿形 | 円形 | 10YR3/2粘土質シルト | 猫島III期 | 炭化物有り
00Aa | ⅠH6s | SB07 | - | P90 | 47 | 36 | 4 | 皿形 | 楕円形 | 10YR4/2シルト | 猫島III期 | マンガン斑、炭化物少量含む
00Aa | ⅠH5s | SB07 | - | P91 | 30 | 20 | 4 | 皿形 | 楕円形 | 2.5Y4/2粘土質シルト | 猫島III期 | 鉄斑、炭化物少量含む
00Aa | ⅠH5s | SB07 | - | P92 | 27 | 24 | 10 | 丸底形 | 円形 | 10YR3/3シルト | 猫島III期 | 鉄斑、炭化物少量含む
00Aa | ⅠH5s | SB07 | - | P93 | 21 | 18 | 3 | 皿形 | 円形 | 10YR3/3シルト | 猫島III期 | 炭化物多量に含む
00Aa | ⅠH5s | SB07 | - | P94 | 18 | 16 | 8 | 皿形 | 円形 | 10YR3/3粘土質シルト | 猫島III期
00Aa | ⅠH5s | SB07 | - | P95 | 19 | 17 | 8 | 不整皿形 | 円形 | 10YR3/3粘土質シルト | 猫島III期
00Aa | ⅠH5s | SB07 | - | P96 | 52 | 50 | 37 | 丸底形 | 円形 | 10YR2/3シルト | 猫島III期 | 炭化物少量含む
00Aa | ⅠH5t | SB07 | - | P97 | -55 | 42 | 6 | 皿形 | 楕円形 | 10YR3/2シルト | 猫島III期
00Aa | ⅠH5t | SB07 | - | P98 | 35 | 21 | 10 | 丸底形 | 不整楕円形 | 10YR4/2シルト | 猫島III期
00Aa | ⅠH15p〜16q | SB08 |  |  | 506 | 378 | 2 | 盤形 | 隅丸台形 | セクション図 | 猫島III期
00Aa | ⅠH15p | SB08 | - | P 1 | 42 | 40 | 5 | 皿形 | 円形 | 10YR3/1シルト | 猫島III期 | 2.5Y5/3細粒砂ブロック状に含む、主柱穴
00Aa | ⅠH15p | SB08 | - | P 2 | 32 | 30 | 5 | 皿形 | 円形 | 2.5Y3/1シルト | 猫島III期 | 炭化物少量
00Aa | ⅠH15p | SB08 | - | P 3 | 60 | 48 | 15 | 皿形 | 楕円形 | 10YR3/1シルト | 猫島III期 | 炭化物少量、2.5Y5/2細粒砂斑状に含む
00Aa | ⅠH15p | SB08 | - | P 4 | 35 | 35 | 8 | 皿形 | 円形 | 10YR4/1シルト | 猫島III期 | 2.5Y5/2細粒砂ブロック状に含む、炭化物少量
00Aa | ⅠH15p | SB08 | - | P 5 | 40 | 39 | 7 | 皿形 | 円形 | 10YR3/1シルト | 猫島III期 | 炭化物少量、2.5Y5/3細粒砂斑状に含む
00Aa | ⅠH15・16p | SB08 | - | P 6 | 26 | 26 | 15 | 丸底形 | 円形 | 10YR4/1シルト | 猫島III期 | 2.5Y5/3細粒砂斑状に含む
00Aa | ⅠH15・16p | SB08 | - | P 7 | 40 | 40 | 20 | 丸底形 | 円形 | 2.5Y3/2細粒砂 | 猫島III期 | 炭化物少量、主柱穴
00Aa | ⅠH15・16p | SB08 | - | P 8 | 25 | 16 | 10 | 丸底形 | 円形 | 2.5Y4/2シルト | 猫島III期 | 2.5Y6/2細粒砂ブロック状に含む
00Aa | ⅠH15p | SB08 | - | P 9 | 80 | 30 | 12 | 皿形 | 長楕円形 | 2.5Y3/1シルト | 猫島III期 | 2.5Y4/2細粒砂ブロック状に含む
00Aa | ⅠH15p | SB08 | - | P10 | 47 | 15 | 12 | 皿形 | 楕円形 | 2.5Y4/2シルト | 猫島III期
00Aa | ⅠH15p | SB08 | - | P11 | 36 | 30 | 23 | Ｕ字形 | 楕円形 | 2.5Y3/1シルト | 猫島III期 | 炭化物少量
00Aa | ⅠH15p | SB08 | - | P12 | 70 | 26 | 17 | 皿形 | 楕円形 | 10YR3/1シルト | 猫島III期 | 2.5Y5/3細粒砂ブロック状に含む
00Aa | ⅠH15p | SB08 | - | P13 | 30 | 28 | 10 | 皿形 | 楕円形 | 10YR4/2シルト | 猫島III期
00Aa | ⅠH15p | SB08 | - | P14 | 110 | 88 | 4 | 皿形 | 不整楕円形 | 2.5Y3/1シルト | 猫島III期 | 炭化物少量
00Aa | ⅠH15p | SB08 | - | P15 | 30 | 28 | 7 | 丸底形 | 円形 | 10YR3/1シルト | 猫島III期
00Aa | ⅠH15p | SB08 | - | P16 | 40 | 40 | 10 | 丸底形 | 円形 | 10YR3/2シルト | 猫島III期 | 2.5Y5/3細粒砂斑状に含む
00Aa | ⅠH15p | SB08 | - | P17 | 27 | 23 | 6 | 皿形 | 楕円形 | 2.5Y3/1シルト | 猫島III期
00Aa | ⅠH15p・q | SB08 | - | P18 | 43 | 32 | 22 | Ｕ字形 | 楕円形 | 2.5Y3/2シルト | 猫島III期 | 2.5Y5/3細粒砂斑状に含む、主柱穴
00Aa | ⅠH15p・q | SB08 | - | P19 | 26 | 24 | 5 | 皿形 | 円形 | 10YR3/1砂質シルト | 猫島III期
00Aa | ⅠH15p・q | SB08 | - | P20 | -31 | 30 | 4 | 皿形 | 円形 | 10YR3/2粘土質シルト | 猫島III期
00Aa | ⅠH15q | SB08 | - | P21 | 32 | 30 | 31 | Ｕ字形 | 円形 | 10YR3/2シルト | 猫島III期 | 主柱穴
00Aa | ⅠH15q | SB08 | - | P22 | 52 | 36 | 9 | 丸底形 | 不整楕円形 | SB08セクション図内 | 猫島III期
00Aa | ⅠH15q | SB08 | - | P23 | 37 | 28 | 8 | 丸底形 | 楕円形 | 10YR3/1シルト | 猫島III期 | 主柱穴
00Aa | ⅠH15q | SB08 | - | P24 | 41 | 38 | 33 | Ｕ字形 | 円形 | セクション図 | 猫島III期
00Aa | ⅠH15q | SB08 | - | P25 | 41 | 39 | 7 | 皿形 | 円形 | 10YR5/3シルト | 猫島III期 | 2.5Y6/3細粒砂斑状に含む
00Aa | ⅠH15p・q | SB08 | - | P26 | 48 | 31 | 10 | 丸底形 | 円形 | 10YR3/1粘土質シルト | 猫島III期
00Aa | ⅠH15p・q | SB08 | - | P27 | 63 | -35 | 7 | 皿形 | 楕円形 | 10YR3/1細粒砂 | 猫島III期
00Aa | ⅠH15q | SB08 | - | P28 | -51 | -50 | 9 | 丸底形 | 楕円形? | 10YR3/1シルト | 猫島III期
00Aa | ⅠH15q | SB08 | - | P29 | 36 | 26 | 8 | 丸底形 | 楕円形 | 10YR3/1粘土質シルト | 猫島III期
00Aa | ⅠH15・16p | SB08 | - | P30 | 42 | 38 | 13 | 丸底形 | 不整楕円形 | 2.5Y4/2シルト | 猫島III期
00Aa | ⅠH16p | SB08 | - | P31 | 40 | 30 | 15 | 丸底形 | 楕円形 | 2.5Y4/2シルト | 猫島III期
00Aa | ⅠH16p | SB08 | - | P32 | 32 | 30 | 11 | 丸底形 | 円形 | 2.5Y3/1シルト | 猫島III期 | 主柱穴
00Aa | ⅠH16p | SB08 | - | P33 | 54 | 52 | 22 | Ｕ字形 | 不整円形 | セクション図 | 猫島III期
00Aa | ⅠH16p | SB08 | - | P34 | 29 | 23 | 10 | 丸底形 | 楕円形 | 2.5Y3/2細粒砂 | 猫島III期
00Aa | ⅠH15p | SB08 | - | P35 | 38 | 35 | 21 | Ｕ字形 | 不整円形 | SB08南北セクション図内 | 猫島III期
00Aa | ⅠH15p | SB08 | - | P36 | 38 | 30 | 10 | 丸底形 | 楕円形 | 2.5Y3/2シルト | 猫島III期
00Aa | ⅠH15p・q | SB08 | - | P37 | 38 | -27 | 4 | 皿形 | 円形? | SB08南北セクション図内 | 猫島III期
00Aa | ⅠH16p | SB08 | - | P38 | 43 | 40 | 26 | Ｕ字形 | 円形 | 2.5Y3/2シルト | 猫島III期
00Aa | ⅠH15q | SB08 | - | P39 | 32 | 22 | 7 | 丸底形 | 楕円形 | 2.5Y4/2シルト | 猫島III期
00Aa | ⅠH15p〜16q | SB08 | - | 周溝 | 1414 | 12 | 5 | 丸底形 | 帯状・長方形に囲む | 2.5Y3/1シルト | 猫島III期 | 2.5Y5/3細粒砂斑状に含む
00Aa | ⅠH12n〜13o | SB09 |  |  | -680 | -640 | 0 | 盤形? | 円形 | — | 猫島III期 | Pitのみ残存する「松菊里型竪穴住居」
00Aa | ⅠH12ｎ | SB09 | - | P240 | 54 | 43 | 15 | 丸底形 | 楕円形 | 10YR4/2細粒砂 | 猫島III期 | 炭化物少量含む
00Aa | ⅠH12ｎ | SB09 | - | P241 | 46 | 40 | 14 | 丸底形 | 楕円形 | 10YR4/2細粒砂 | 猫島III期
00Aa | ⅠH12ｎ | SB09 | - | P242 | 44 | 44 | 6 | 皿形 | 円形 | 2.5Y4/2細粒砂 | 猫島III期
00Aa | ⅠH12ｎ | SB09 | - | P243 | 26 | 23 | 10 | 丸底形 | 円形 | 2.5Y4/2細粒砂 | 猫島III期
00Aa | ⅠH12ｎ | SB09 | - | P244 | 28 | 28 | 20 | Ｕ字形 | 円形 | 10YR4/2シルト | 猫島III期
00Aa | ⅠH12ｎ.o | SB09 | - | P245 | 35 | 30 | 10 | 皿形 | 楕円形 | 10YR4/2シルト | 猫島III期 | 2.5Y4/3細粒砂を斑状に含む
00Aa | ⅠH12o | SB09 | - | P246 | 33 | 30 | 8 | 皿形 | 円形 | 10YR3/1シルト | 猫島III期
00Aa | ⅠH12o | SB09 | - | P247 | 34 | 28 | 5 | 皿形 | 楕円形 | 2.5Y4/2細粒砂 | 猫島III期 | 10YR4/1シルトをブロック状に含む
00Aa | ⅠH12ｎ | SB09 | - | P248 | 56 | 31 | 19 | 皿形 | 楕円形 | セクション図 | 猫島III期
00Aa | ⅠH12ｎ | SB09 | - | P249 | 119 | 113 | 15 | 不整方形 | 円形 | セクション図 | 猫島III期 | 中央土坑
00Aa | ⅠH12ｎ | SB09 | - | P251 | 53 | 46 | 21 | Ｕ字形 | 楕円形 | 2.5Y3/1細粒砂 | 猫島III期 | 2.5Y5/3細粒砂を斑状に含む
00Aa | ⅠH12o | SB09 | - | P286 | 30 | 25 | 10 | 丸底形 | 円形 | 2.5Y5/2粘土質シルト | 猫島III期
00Aa | ⅠH12o | SB09 | - | P287 | 55 | 45 | 10 | 皿形 | 楕円形 | 2.5Y4/2細粒砂 | 猫島III期
00Aa | ⅠH12o | SB09 | - | P289 | 30 | 20 | 6 | 丸底形 | 楕円形 | 2.5Y5/2シルト | 猫島III期
00Aa | ⅠH12ｎ | SB09 | - | P290 | 59 | 39 | 32 | Ｕ字形 | 楕円形 | セクション図 | 猫島III期
00Aa | ⅠH12ｎ | SB09 | - | P291 | 25 | 22 | 25 | Ｕ字形 | 円形 | 10YR3/1粘土質シルト | 猫島III期 | 炭化物少量含む
00Aa | ⅠH13ｎ | SB09 | - | P292 | 55 | 39 | 21 | Ｕ字形 | 楕円形 | セクション図 | 猫島III期
00Aa | ⅠH12ｎ | SB09 | - | P293 | 40 | 40 | 23 | 丸底形 | 不整円 | 10YR4/2粘土質シルト | 猫島III期
00Aa | ⅠH12ｎ | SB09 | - | P294 | 50 | 30 | 14 | 丸底形 | 楕円形 | 10YR4/1シルト | 猫島III期 | 2.5Y4/2細粒砂を斑状に含む
00Aa | ⅠH13o | SB09 | - | P295 | 30 | 24 | 30 | Ｕ字形 | 円形 | 2.5Y4/1シルト | 猫島III期 | 2.5Y5/3シルトをブロック状に含む
00Aa | ⅠH13o | SB09 | - | P296 | 30 | 20 | 8 | 皿形 | 楕円形 | 10YR4/1シルト | 猫島III期 | 2.5Y6/3細粒砂を斑状に含む
00Aa | ⅠH13o | SB09 | - | P297 | 33 | 30 | 22 | Ｕ字形 | 円形 | 10YR3/1粘土質シルト | 猫島III期 | 炭化物少量含む、細粒砂微量に含む
00Aa | ⅠH12o | SB09 | - | P298 | -48 | 46 | 12 | 丸底形 | 楕円形? | 2.5Y4/2砂質シルト | 猫島III期 | 2.5Y5/3細粒砂をマーブル状に含む、鉄斑少量
00Aa | ⅠH12o | SB09 | - | P299 | 34 | 30 | 30 | Ｕ字形 | 円形 | 10YR4/2粘土質シルト | 猫島III期 | 2.5Y5/3細粒砂をブロック状に含む
00Aa | ⅠH12n | SB09 | - | P313 | 53 | 40 | 40 | Ｕ字形 | 円形 | 2.5Y3/2細粒砂 | 猫島III期 | 2.5Y4/3細粒砂を斑状に含む
00Aa | ⅠH12n | SB09 | - | P314 | 39 | -17 | 4 | 皿形 | 円形? | セクション図 | 猫島III期
00Aa | ⅠH12n | SB09 | - | P315 | 41 | -23 | 4 | 皿形 | 円形? | セクション図 | 猫島III期
00Aa | ⅠH12o | SB09 | - | P337 | -27 | 26 | 6 | 皿形 | 楕円形 | 2.5Y4/2シルト | 猫島III期
00Aa | ⅠH12n・o | SB09 | - | P378 | 35 | -20 | 4 | 皿形 | 円形? | 10YR3/2シルト | 猫島III期 | SK249に切られる、炭化物少量
00Aa | ⅠH12o | SB09 | - | P388 | 38 | 33 | 9 | 皿形 | 円形 | 2.5Y4/2シルト | 猫島III期 | 2.5Y5/3細粒砂をマーブル状に含む、鉄斑少量
00Aa | ⅠH12o | SB09 | - | P389 | 22 | 20 | 11 | 丸底形 | 円形 | 2.5Y4/2シルト | 猫島III期 | 2.5Y5/3細粒砂をマーブル状に含む、鉄斑少量
00Aa | ⅠH12o | SB09 | - | P390 | 31 | 29 | 11 | 丸底形 | 円形 | 10YR4/3シルト | 猫島III期 | 2.5Y5/3細粒砂をマーブル状に含む、鉄斑少量
00Aa | ⅠH12o | SB09 | - | P391 | 21 | 19 | 15 | Ｕ字形 | 円形 | 10YR3/3シルト | 猫島III期 | 2.5Y5/3細粒砂をマーブル状に含む、鉄斑少量
00Aa | ⅠH12o | SB09 | - | P392 | 22 | 21 | 12 | 丸底形 | 円形 | 2.5Y4/2シルト | 猫島III期 | 2.5Y5/3細粒砂をマーブル状に含む、鉄斑少量、炭化物有
00Aa | ⅠH12n | SB09 | - | P393 | 35 | 22 | 15 | 丸底形 | 楕円形? | 2.5Y4/2シルト | 猫島III期 | 2.5Y5/3細粒砂をマーブル状に含む、鉄斑少量
00Aa | ⅠH12o | SB09 | - | P394 | 47 | 28 | 9 | Ｕ字形 | 楕円形 | 2.5Y4/2シルト | 猫島III期
00Aa | ⅠH12o | SB09 | - | P395 | 31 | 25 | 3 | 皿形 | 円形 | 10YR3/2シルト | 猫島III期
00Aa | ⅠH12n | SB09 | - | P396 | 28 | 27 | 9 | 皿形 | 円形 | 10YR4/2シルト | 猫島III期 | 2.5Y5/3細粒砂を含む、鉄斑少量
00Aa | ⅠH15l〜16m | SB10 |  |  | 475 | -275 | 8 | 盤形? | 長方形? | 10YR4/2シルト | 猫島II期 | 周溝のみ残存、SB02に切られる
00Aa | ⅠH15p〜16q | SB11 |  |  | 590 | 440 | 4 | 盤形? | 不整長方形 | 2.5Y3/2シルト | 猫島III期以前 | 周溝のみ残存、SB08に切られる
00Aa | ⅠH15ｓ | SB12 |  |  | 496 | 398 | 12 | 盤形 | 隅丸長方形 | 2.5Y3/2シルト | 猫島II期？
00Aa | ⅠH15ｓ〜16q | SB12 | - | P 1 | 50 | 50 | 10 | 丸底形 | 不整楕円形 | 2.5Y4/2細粒砂 | 猫島II期？ | 2.5Y4/1シルトをブロック状に含む
00Aa | ⅠH15ｔ | SB12 | - | P 2 | 24 | 24 | 7 | 皿形 | 円形 | 2.5Y4/2粘土質シルト | 猫島II期？ | 5Y4/1細粒砂を含む
00Aa | ⅠH16ｔ | SB12 | - | P 3 | 50 | 4 | 12 | 丸底形 | 円形 | 2.5Y4/2粘土質シルト | 猫島II期？ | 5Y4/1細粒砂を含む
00Aa | ⅠH14t〜ⅠI15a | SB13 |  |  | -510 | 426 | 7 | 盤形 | 不整長方形 | 2.5Y4/2砂質シルト | 猫島II期？ | 北東に半円形の突出部あり
00Aa | ⅠH15t | SB13 | - | P 1 | 27 | 25 | 12 | 丸底形 | 円形 | 2.5Y4/2砂質シルト | 猫島II期？
00Aa | ⅠH15t | SB13 | - | P 2 | 39 | 38 | 4 | 皿形 | 円形 | 2.5Y4/3砂質シルト | 猫島II期？
00Aa | ⅠH15t | SB13 | - | P 3 | 21 | 20 | 5 | 皿形 | 円形 | 2.5Y4/3砂質シルト | 猫島II期？
00Aa | ⅠH15t | SB13 | - | P 4 | 21 | 21 | 4 | 皿形 | 円形 | 2.5Y4/3砂質シルト | 猫島II期？
00Aa | ⅠH15t〜ⅠI16a | SB14 |  |  | -520 | 404 | 13 | 盤形 | 不整長方形 | 2.5Y4/2細粒砂 |  | 鉄斑少量
00Aa | — | SB14 | - | P 1 | — | — | — | — | — | — | — | →欠番
00Aa | ⅠH15・16t | SB14 | - | P 2 | 29 | 15 | 7 | 丸底形 | 楕円形 | 2.5Y3/3細粒砂
00Aa | ⅠH15t | SB14 | - | P 3 | 25 | 25 | 7 | 丸底形 | 円形 | 2.5Y4/3細粒砂
00Aa | ⅠI15・16a | SB14 | - | P 4 | 28 | 26 | 10 | 丸底形 | 円形 | 2.5Y4/3砂質シルト
00Aa | ⅠI15・16a | SB14 | - | P 5 | 26 | 25 | 4 | 皿形 | 円形 | 2.5Y4/3細粒砂
00Aa | ⅠI15ａ | SB14 | - | P 6 | 21 | 17 | 6 | 皿形 | 楕円形 | 2.5Y4/3細粒砂
00Aa | ⅠI15ａ | SB14 | - | P 7 | 17 | 14 | 5 | 皿形 | 円形 | 2.5Y4/3細粒砂
00Aa | ⅠI15ａ | SB14 | - | P 8 | 24 | 23 | 2 | 皿形 | 円形 | 2.5Y4/3細粒砂
00Aa | ⅠI15ａ | SB14 | - | P 9 | 29 | 27 | 7 | 皿形 | 円形 | 2.5Y4/3細粒砂
00Aa | — | SB15 |  |  | — | — | — | — | — | — | — | →欠番
00Aa | ⅠH4ｓ | SB16 |  |  | 685 | -282 | 13 | 盤形 | 長方形? | セクション図 | 猫島II期 | 周溝有り
00Aa | ⅠH4ｓ | SB16 | - | P 1 | 80 | 60 | 5㎝前後 最深部8㎝ | 平底 | 楕円形 | 10YR3/2黒褐色シルト | 猫島II期 | SD02→P1 炭化物少量含む
00Aa | ⅠH3ｓ | SB16 | - | P 2 | 53 | 48 | 75 | 丸底 | 楕円形 | 別図セクション | 猫島II期 | SD01→P2 柱根跡有り
00Aa | ⅠH4ｓ | SB16 | - | P 3 | 95 | 75 | 3㎝ 最深部8㎝ | 平底 | 楕円形 | 2.5Y4/3砂質シルト | 猫島II期 | SD02→P1
00Aa | ⅠH4ｓ | SB16 | - | P 4 | 30 | 23 | 3 | 丸底 | 楕円形 | 2.5Y3/2シルト | 猫島II期 | 炭化粒を含む
00Aa | ⅠH3ｓ | SB16 | - | P 5 | 39 | 29 | 3 | 平底 | 楕円形 | 2.5Y4/2シルト | 猫島II期
00Aa | ⅠH3ｓ | SB16 | - | P 6 | 20 | 17 | 12 | 丸底 | 円形 | 2.5Y3/3シルト | 猫島II期
00Aa | ⅠH3ｓ | SB16 | - | P 7 | 34 | 30 | 35 | 丸底 | 円形 | 10YR3/3砂質シルト | 猫島II期
00Aa | ⅠH3ｓ | SB16 | - | P 8 | 25 | 22 | 3〜10 | 平底 | 円形 | 10YR4/2細粒砂 | 猫島II期
00Aa | ⅠH3ｓ | SB16 | - | P 9 | 21 | 20 | 9 | 丸底 | 円形 | 2.5Y4/3砂質シルト | 猫島II期
00Aa | ⅠH3ｓ | SB16 | - | P10 | 45 | 33 | 3 | 平底 | 楕円形 | 2.5Y4/2細粒砂 | 猫島II期
00Aa | ⅠH3ｓ | SB16 | - | P11 | 18 | 17 | 14 | 丸底 | 円形 | 2.5Y4/2細粒砂 | 猫島II期
00Aa | ⅠH3ｓ | SB16 | - | P12 | 22 | 16 | 26 | 丸底 | 楕円形 | 2.5Y3/3砂質シルト | 猫島II期
00Aa | ⅠH3ｓ | SB16 | - | P13 | -40 | 36 | 4 | 平底 | 楕円形 | 2.5Y4/3細粒砂 | 猫島II期
00Aa | ⅠH3ｓ | SB16 | - | P14 | 23 | 17 | 13 | 丸底 | 円形 | 2.5Y4/3砂質シルト | 猫島II期
00Aa | ⅠH3ｓ | SB16 | - | P15 | 46 | 42 | 3(8) | 皿形 | 円形 | 2.5Y5/4細粒砂 | 猫島II期
00Aa | ⅠH3ｓ | SB16 | - | P16 | 80 | -49 | 5 | 皿形 | 隅丸長方形? | 10YR2/3細粒砂 | 猫島II期
00Aa | ⅠH3ｓ | SB16 | - | P17 | 25 | 17 | 4 | 丸底 | 楕円形 | 2.5Y3/3細粒砂 | 猫島II期
00Aa | ⅠH3ｓ | SB16 | - | P18 | 38 | 37 | 17 | 丸底 | 円形 | 2.5Y3/2砂質シルト | 猫島II期
00Aa | ⅠH3ｓ | SB16 | - | P19 | 54 | -35 | 5 | 丸底 | 不整楕円形 | 10YR3/3細粒砂 | 猫島II期
00Aa | ⅠH3ｓ | SB16 | - | P20 | 25 | 15 | 3 | 皿底 | 楕円形 | 2.5Y4/3細粒砂 | 猫島II期
00Aa | ⅠH3ｓ | SB16 | - | P21 | 34 | 23 | 4 | 皿底 | 楕円形 | 2.5Y4/4細粒砂 | 猫島II期
00Aa | ⅠH3ｓ | SB16 | - | P22 | 23 | 20 | 10 | 丸底 | 円形 | 2.5Y4/3細粒砂 | 猫島II期
00Aa | ⅠH3ｓ | SB16 | - | P23 | 27 | 18 | 11 | 丸底形 | 楕円形 | 2.5Y3/3砂質シルト | 猫島II期
00Aa | ⅠH4ｓ | SB16 | - | P24 | 60 | -40 | 12 | 丸底 | 楕円形 | 10YR3/4細粒砂 | 猫島II期
00Aa | ⅠH4ｓ | SB16 | - | SD01 | 660 | 20〜25 | 19 | 丸底形 | 帯状・L字形 | 2.5Y3/3砂質シルト | 猫島II期 | SB16内、炭化粒を含む
00Aa | ⅠH3ｓ〜4ｓ | SB16 | - | SD02 | 598 | 23〜28 | 4 | 皿形 | 帯状・コ字形 | 2.5Y3/2シルト | 猫島II期 | SB21の周溝、SB16より古い炭化粒を含む
00Aa | ⅠH4ｓ | SB16 | - | SD03 | 52 | 42 | 15 | 丸底 | 帯状 | 2.5Y4/3細粒砂 | 猫島II期
00Aa | ⅠH3ｓ・3ｔ | SB17 |  |  | 386 | 290 | 4 | 不整盤形 | 長方形 | セクション図 | 猫島II期？
00Aa | ⅠH3ｓ・3ｔ | SB17 | - | P 1 | 332 | 187 | 63 | 逆台形 | 長楕円形 | セクション図 | 猫島II期？
00Aa | ⅠH3ｔ | SB17 | - | P 2 | 210 | 110 | 44 | 逆台形 | 長楕円形 | セクション図 | 猫島II期？
00Aa | ⅠH3ｔ | SB17 | - | P 3 | 38 | 30 | 20 | Ｕ字形 | 楕円形 | 10YR4/3シルト | 猫島II期？
00Aa | ⅠH11ｔ | SB18 |  |  | 680 | 578 | 0 | 盤形? | 楕円形 | 覆土なし | 猫島III期？ | 「松菊里型竪穴住居」?
00Aa | ⅠH11ｔ | SB18 | - | P 1 | 132 | 81 | 35 | 不整Ｕ字形 | 不整楕円形 | セクション図 | 猫島III期？ | 中央土坑
00Aa | ⅠH11ｔ | SB18 | - | P 2 | 40 | 35 | 23 | 丸底形 | 楕円形 | 10YR4/2シルト | 猫島III期？ | 2.5Y5/3細粒砂帯状に含む
00Aa | ⅠH11ｔ | SB18 | - | P 3 | 35 | 30 | 18 | 丸底形 | 楕円形 | 10YR4/1細粒砂 | 猫島III期？ | 2.5Y5/3細粒砂斑状に含む
00Aa | ⅠH11ｔ | SB18 | - | P 4 | 48 | 40 | 10 | 丸底 | 楕円形 | 10YR4/3シルト | 猫島III期？ | 鉄斑少量含む、下方部2.5Y4/3シルト含む
00Aa | ⅠH11ｔ | SB18 | - | P 5 | 30 | 26 | 6 | 丸底形 | 楕円形 | 2.5Y4/3シルト | 猫島III期？ | 鉄斑少量含む、やや粘性有り
00Aa | ⅠH11ｔ | SB18 | - | P 6 | 40 | 38 | 17 | 丸底形 | 円形 | 10YR3/4シルト | 猫島III期？ | 鉄斑少量含む
00Aa | ⅠH11ｔ | SB18 | - | P 7 | 136 | 55 | 32 | 丸底形 | 長円形 | 10YR4/3中粒砂 | 猫島III期？ | 上部8㎝程2.5Y4/3粘土質シルト、東端部にPit状の凹有り
00Aa | ⅠH11ａ | SB18 | - | P 8 | 40 | 40 | 20 | 丸底形 | 円形 | 10YR4/3シルト | 猫島III期？ | 鉄斑少量含む
00Aa | ⅠH11ａ | SB18 | - | P 9 | 52 | 50 | 40 | 箱形 | 隅丸方形 | 10YR3/4粘土質シルト | 猫島III期？ | 炭化物をやや多く含む、細礫若干含む
00Aa | ⅠH11ａ | SB18 | - | P10 | 117 | 38 | 24 | 箱形 | 長円形 | 2.5Y4/3粘土質シルト | 猫島III期？ | 粘性弱く砂粒多い、下方部はシルトっぽい
00Aa | ⅠH11ｔ | SB18 | - | P11 | 21 | 19 | 6 | 丸底 | 円形 | 2.5Y4/4中粒砂 | 猫島III期？ | やや粘性有り
00Aa | ⅠH11ｔ | SB18 | - | P12 | 46 | 34 | 16 | 深鉢 | 長円形 | 2.5Y4/3粘土質シルト | 猫島III期？ | 粘性有るが砂粒多く含む、鉄斑少量含む
00Aa | ⅠH11ｔ | SB18 | - | P13 | 146 | 57 | 8 | 丸底 | 長円形 | 10YR4/3中粒砂 | 猫島III期？ | 砂質性強い、遺構底部のしみ込みか
00Aa | ⅠH11ｔ | SB18 | - | P14 | 54 | 51 | 49 | 深鉢 | 円形 | 10YR3/3シルト | 猫島III期？ | 下方部には砂粒の混じりが多い
00Aa | ⅠH11ｔ | SB18 | - | P15 | 32 | 31 | 6 | 逆台形 | 卵形 | 2.5Y4/3中粒砂 | 猫島III期？ | 10YR3/4粘土質シルトを斑状に含む
00Aa | ⅠH11ｔ | SB18 | - | P16 | 83 | 63 | 6 | 箱形 | 方形 | 2.5Y4/3中粒砂 | 猫島III期？ | 地山に似るがやや粘性有り
00Aa | ⅠH11ｔ | SB18 | - | P17 | 40 | 33 | 30 | 丸底形 | 楕円形 | 2.5Y4/2細粒砂 | 猫島III期？ | 若干粘性有り
00Aa | ⅠH11ｔ | SB18 | - | P18 | 22 | 20 | 7 | 箱形 | 円形 | 5Y3/2細粒砂 | 猫島III期？ | 中央土坑に切られる、2.5Y5/4砂ブロック状に含む
00Aa | ⅠH11ｔ | SB18 | - | P19 | 33 | 30 | 26 | Ｕ字形 | 円形 | 2.5Y5/3細粒砂 | 猫島III期？ | 2.5Y3/1細粒粒斑状に含む
00Aa | ⅠH11ｔ | SB18 | - | P20 | 34 | 30 | 20 | Ｕ字形 | 円形 | 10YR3/1シルト | 猫島III期？ | 2.5Y5/2細粒砂を斑状に含む
00Aa | ⅠH12ｔ | SB18 | - | P21 | 33 | 33 | 18 | 鉢形 | 正円形 | 10YR3/3粘土質シルト | 猫島III期？ | 2.5Y5/4砂を若干まじる、P14覆土に似る
00Aa | ⅠH11ｔ | SB18 | - | P22 | 24 | 23 | 16 | 鉢形 | 円形 | 2.5Y4/2細粒砂 | 猫島III期？ | 鉄斑、炭化物少量含む
00Aa | ⅠH11ｔ | SB18 | - | P23 | 25 | 20 | 10 | 鉢形 | 円形 | 10YR3/2砂質シルト | 猫島III期？ | 鉄斑少量含む
00Aa | ⅠH11ｔ | SB18 | - | P24 | 20 | 17 | 10 | 鉢形 | 円形 | 2.5Y4/１細粒砂 | 猫島III期？ | やや粘性有り、杭痕か
00Aa | ⅠＩ11ａ | SB18 | - | P25 | 70 | 63 | 10 | 皿形 | 隅丸方形 | 2.5Y4/2細粒砂 | 猫島III期？ | 2.5Y5/4細粒砂下方部に多く混じる
00Aa | ⅠＩ11ａ | SB18 | - | P26 | -50 | 30 | 10 | 皿形 | 楕円形 | 2.5Y4/2シルト | 猫島III期？ | 2.5Y5/3細粒砂斑状に含む
00Aa | ⅠＩ11ａ | SB18 | - | P27 | 30 | 28 | 7 | 丸底形 | 楕円形 | 10YR3/3シルト | 猫島III期？ | 2.5Y3/3粘土斑をまばらに含む
00Aa | ⅠH12ｔ | SB18 | - | P28 | 22 | 20 | 20 | Ｕ字形 | 円形 | 2.5Y4/3細粒砂 | 猫島III期？ | やや粘性有り
00Aa | ⅠH12ｔ | SB18 | - | P29 | 157 | 35 | 8 | 箱形 | 長円形 | 10YR3/4細粒砂 | 猫島III期？ | やや粘性有り、鉄斑少量含む
00Aa | ⅠI2ａ | SB19 |  |  | 334 | -212 | 6 | 箱形 | 長方形? | セクション図 | 猫島III期？
00Aa | ⅠI2ａ | SB19 | - | P 1 | 70 | 27 | 44 | 丸底形 | 楕円形? | 2.5Y3/2黒褐色シルト他 | 猫島III期？ | SK1043と同一のもの
00Aa | ⅠI2ａ | SB19 | - | P 2 | 22 | (20〜） | 7 | 丸底形 | 円形 | 2.5Y4/3オリーブ褐色細粒砂 | 猫島III期？
00Aa | ⅠI2ａ | SB19 | - | P 3 | 27 | 23 | 6 | 丸底形 | 楕円形 | 2.5Y5/3黄褐色砂質シルト | 猫島III期？
00Aa | ⅠI2ａ | SB19 | - | P 4 | 155 | 63 | 33 | Ｕ字形 | 長楕円形 | セクション図 | 猫島III期？ | 炭化粒を含む
00Aa | ⅠI2ａ | SB19 | - | P 5 | 25 | 25 | 6 | 丸底形 | 円形 | 2.5Y4/3オリーブ褐色砂質シルト | 猫島III期？
00Aa | ⅠH3s〜4t | SB20 |  |  | 447 | 160 | 61 | Ｕ字形 | 隅丸短冊形 | セクション図 | 猫島III期 | 住居ではなく土坑
00Aa | ⅠH3s〜4s | SB21 |  |  | -320 | -275 | 6 | 盤形 | 不整長方形 | 10YR3/2粘土質シルト | 弥生中期 | 周溝はSB16‐SD02
00Aa | ⅠH4s | SB21 | - | P1 | -57 | -50 | 3 | 皿形 | 隅丸長方形? | 2.5Y3/3シルト | 弥生中期
00Aa | ⅠH3s〜4s | SB21 | - | 周溝 | 598 | 23〜28 | 4 | 皿形 | 帯状・コ字形 | 2.5Y3/2シルト | 弥生中期 | SB16‐SD2として調査、SB16に切られる
00Aa | ⅠI12a〜13b | SB22 |  |  | 572 | 571 | 4 | 盤形 | 隅丸方形 | セクション図 | 弥生中期
00Aa | ⅠI12ａ | SB22 | - | P 1 | 70 | 63 | 28 | 丸底形 | 円形 | セクション図 | 弥生中期
00Aa | ⅠI12a・b | SB22 | - | P 2 | 140 | 120 | 22 | 丸底形 | 円形 | セクション図 | 弥生中期
00Aa | ⅠI12b | SB22 | - | P 3 | 125 | 60 | 10 | 皿形 | 楕円形 | 2.5Y4/1シルト | 弥生中期 | 2.5Y5/3細粒砂斑状に含む
00Aa | ⅠI13b | SB22 | - | P 4 | 46 | 43 | 15 | 丸底形 | 円形 | 2.5Y4/2砂質シルト | 弥生中期 | 2.5Y5/3細粒砂斑状に含む
00Aa | ⅠI13b | SB22 | - | P 5 | 30 | 33 | 12 | 丸底形 | 円形 | 2.5Y4/3シルト | 弥生中期
00Aa | ⅠI12a | SB22 | - | P 6 | 59 | 52 | 10 | 皿形 | 楕円形 | SB22セクション図内 | 弥生中期
00Aa | ⅠI12・13b | SB22 | - | P 7 | 159 | 120 | 20 | 不整形 | 不整形 | SB22セクション図内 | 弥生中期
00Aa | ⅠI12a〜13b | SB22 | - | 周溝 | -1340 | 25 | 6 | 円形 | 帯状・方形に囲む | 2.5Y4/3シルト | 弥生中期
00Aa | ⅠI7a・8b | SB23 |  |  | 650 | 478 | 6 | 盤形 | 隅丸長方形 | セクション図 | 猫島III期
00Aa | ⅠI7a | SB23 | - | P 1 | 30 | 29 | 10 | 丸底形 | 楕円形 | 2.5Y3/2中粒砂 | 猫島III期 | しまり弱い、やや粘性有り
00Aa | ⅠI7a | SB23 | - | P 2 | 30 | 21 | 3 | 丸底形 | 卵形 | 5Y3/2中粒砂 | 猫島III期 | しまり弱い
00Aa | ⅠI7a | SB23 | - | P 3 | 39 | 37 | 6 | 皿形 | 楕円形 | 2.5Y4/3中粒砂 | 猫島III期 | 酸化マンガン少量含む
00Aa | ⅠI7a・b | SB23 | - | P 4 | 60 | 52 | 42 | 深鉢（有段） | 不整円形 | 2.5Y4/3シルト | 猫島III期 | 深いPitと切れ合うか
00Aa | ⅠI7a | SB23 | - | P 5 | 56 | 35 | 6 | 皿形 | 楕円形 | 2.5Y2/2シルト | 猫島III期 | 5Y4/3中粒砂をブロック状に含む
00Aa | ⅠI7b | SB23 | - | P 6 | 23 | 20 | 12 | 箱形 | 楕円形 | 2.5Y3/3シルト | 猫島III期 | 下方部はやや粘性強
00Aa | ⅠI7b | SB23 | - | P 7 | 77 | 76 | 10 | 箱形 | 隅丸方形 | 5Y3/3粘土質シルト | 猫島III期
00Aa | ⅠI7a〜8b | SB23 | - | P 8 | 158 | 137 | 9 | 皿形 | 不整形 | ベルトセクション図内 | 猫島III期 | SB23ベルト内
00Aa | ⅠI7a | SB23 | - | P 9 | 53 | 38 | 10 | 有段鉢形 | 卵形 | 2.5Y3/2中粒砂 | 猫島III期 | 粒密度粗い
00Aa | ⅠI7a | SB23 | - | P10 | -74 | 70 | 8 | 皿形 | 楕円形 | 10YR3/3シルト | 猫島III期 | 鉄斑少量含む
00Aa | ⅠI8a | SB23 | - | P11 | 60 | 39 | 9 | 鉢形 | 卵形 | 5Y3/2粘土質シルト | 猫島III期 | P12に切られる、粘性弱い、炭化物、土器片を含む
00Aa | ⅠI8a | SB23 | - | P12 | 159 | 100 | 10 | 皿形 | 不整楕円形 | ベルトセクション図内 | 猫島III期 | SB23ベルト内
00Aa | ⅠI7・8a | SB23 | - | P13 | -232 | -220 | 5 | 皿形 | 円形 | 10YR3/2粘土質シルト | 猫島III期 | 炭化物を多く含む、SBに伴う土坑と思われる新しいPitに切られる
00Aa | ⅠI8a・b | SB23 | - | P14 | 187 | 105 | 12 | 皿形 | 不整楕円形 | ベルトセクション図内 | 猫島III期 | SB23ベルト内
00Aa | ⅠI8b | SB23 | - | P15 | 46 | 35 | 40 | 箱形 | 不整円形 | 2.5Y3/3砂質シルト | 猫島III期 | 砂粒やや大きく（粗粒）多い、やや粘性有り、底部に木片有り
00Aa | ⅠI8b | SB23 | - | P16 | 51 | 47 | 13 | 逆台形 | 円形 | 2.5Y4/3中粒砂 | 猫島III期 | 2.5Y3/3粘性シルトブロック状に含む
00Aa | ⅠI8b | SB23 | - | P17 | 50 | 40 | 12 | 丸底形 | 卵形 | 2.5Y3/3砂質シルト | 猫島III期 | 砂質性強い、やや粘性有り
00Aa | ⅠI8b | SB23 | - | P18 | 45 | 34 | 30 | 深鉢形 | 長方形 | 5Y2/2シルト | 猫島III期 | 鉄斑、炭化物粒若干有り
00Aa | ⅠI8a・b | SB23 | - | P19 | 65 | 40 | 12 | 丸底形 | 長楕円形 | 10YR3/3細粒砂 | 猫島III期 | 炭化物若干有り、2.5Y4/3砂混じる
00Aa | ⅠI8b | SB23 | - | P20 | 50 | 42 | 14 | 丸底形 | 長楕円形 | 2.5Y4/3中粒砂 | 猫島III期
00Aa | ⅠI8a | SB23 | - | P21 | 64 | 50 | 20 | 丸底形 | 不整円形 | 2.5Y3/3中粒砂 | 猫島III期 | 粘性若干有り
00Aa | ⅠI8b | SB23 | - | P22 | 71 | -45 | 4 | 皿形? | 隅丸長方形? | 10YR3/3細粒砂 | 猫島III期 | P23に切られる
00Aa | ⅠI8b | SB23 | - | P23 | 30 | 25 | 17 | 丸底形 | 円形 | 5Y3/2中粒砂 | 猫島III期 | 炭化物粒やや含む、明黄砂粒混じる
00Aa | ⅠI7a | SB23 | - | P24 | 30 | 20 | 7 | 丸底形 | 楕円形 | 2.5Y3/2粘土質シルト | 猫島III期 | 鉄斑少量含む
00Aa | ⅠI8b | SB23 | - | P25 | 28 | 28 | 10 | 箱形 | 円形 | 2.5Y4/6粘土質シルト | 猫島III期 | シルト斑をやや含む
00Aa | ⅠH2t〜ⅠI3a | SB24 |  |  | -420 | -275 | 6 | 盤形 | 長方形? | セクション図
00Aa | ⅠI2a | SB24 | - | P 1 | 47 | 27 | 3 | 皿形 | 楕円形 | 10YR4/3粘土質シルト |  | 炭化物有り
00Aa | ⅠI2a | SB24 | - | P 2 | 25 | 21 | 11 | Ｕ字形 | 円形 | 10YR4/4シルト |  | 炭化物有り
00Aa | ⅠH3t | SB24 | - | P 3 | 52 | 42 | 4 | 皿形 | 楕円形 | 10YR4/2粘土質シルト |  | 炭化物有り
00Aa | ⅠH3t | SB24 | - | P 4 | 25 | 22 | 14 | Ｕ字形 | 円形 | 2.5Y4/2粘土質シルト
00Aa | ⅠH2t | SB24 | - | P 5 | 45 | (32) | 5 | 皿形 | 楕円形? | 2.5Y4/2砂質シルト
00Aa | ⅠH2t | SB24 | - | P 6 | 57 | (20) | 6 | 皿形 | 不明 | 10YR4/3シルト |  | 炭化物有り
00Aa | ⅠH2・3t | SB24 | - | P 7 | 38 | (30) | 7 | 皿形 | 円形? | 2.5Y4/3シルト
00Aa | ⅠH2t | SB24 | - | P 8 | (43) | (33) | 9 | 不整皿形 | 楕円形? | 2.5Y4/3砂質シルト
00Aa | ⅠH2t | SB24 | - | P 9 | 42 | 30 | 3 | 皿形 | 楕円形 | 2.5Y4/2シルト |  | 炭化物有り
00Aa | ⅠH3t | SB24 | - | P10 | (67) | 67 | 28 | 丸底形 | 楕円形 | ①10YR4/3シルト ②10YR3/3シルト |  | ②2.5Y5/3シルト多量に含む、土器片少量含む
00Aa | ⅠH3t | SB24 | - | P11 | 37 | 30 | 8 | 皿形 | 楕円形 | 10YR4/2シルト |  | マンガン斑少量含む
00Aa | ⅠH3t | SB24 | - | P12 | 37 | 32 | 12 | 不整丸底形 | 円形 | 10YR4/3粘土質シルト |  | マンガン斑多量に含む
00Aa | ⅠH3t | SB24 | - | P13 | 44 | 34 | 6 | 皿形 | 楕円形 | 10YR4/3粘土質シルト
00Aa | ⅠH3t | SB24 | - | P14 | 35 | 28 | 6 | 皿形 | 楕円形 | 10YR4/3粘土質シルト
00Aa | ⅠH3t | SB24 | - | P15 | (44) | (43) | 11 | 不整丸底形 | 不明 | 10YR4/2シルト |  | マンガン斑多量に含む
00Aa | ⅠH3t | SB24 | - | P16 | (30) | (25) | 2 | 皿形 | 円形? | 10YR4/2シルト |  | マンガン斑多量に含む
00Aa | ⅠH2・3t | SB24 | - | SD01 | -88 | 20 | 4 | 皿形 | 帯状 | 2.5Y4/3粘土質シルト
00Aa | ⅠI10a〜ⅠI11b | SB25 |  |  | 494 | -340 | 14 | 盤形 | 不整長方形 | セクション図 | 猫島II期？
00Aa | ⅠI11b | SB25 | - | P 1 | 43 | 42 | 17 | 丸底形 | 円形 | 2.5Y4/2シルト | 猫島II期？ | 炭化物少量含む
00Aa | ⅠI11b | SB25 | - | P 2 | 53 | 42 | 17 | 丸底形 | 楕円形 | 2.5Y4/3細粒砂 | 猫島II期？
00Aa | ⅠI11b | SB25 | - | P 3 | 41 | 28 | 6 | 鉢形 | 楕円形 | 2.5Y4/2細粒砂 | 猫島II期？ | 10YR3/1細粒砂斑状に含む
00Aa | ⅠI11b | SB25 | - | P 4 | 37 | 35 | 6 | 鉢形 | 不整円形 | 2.5Y4/3細粒砂 | 猫島II期？
00Aa | ⅠI11b | SB25 | - | P 5 | 38 | 33 | 26 | 鉢形 | 円形 | 10YR3/3シルト | 猫島II期？ | 炭化物を含む
00Aa | ⅠI10a | SB25 | - | P 6 | 38 | 39 | 2 | 皿形 | 円形 | 10YR3/3シルト | 猫島II期？ | 覆土のしみ込みか
00Aa | ⅠI10・11a | SB25 | - | P 7 | 26 | 25 | 3 | 皿形 | 不整円形 | 10YR3/2シルト | 猫島II期？ | 鉄斑少量を含む、覆土のしみ込みか
00Aa | ⅠI10a | SB25 | - | P 8 | 46 | 36 | 20 | 丸底形 | 楕円形 | 10YR4/2シルト粘性シルト | 猫島II期？
00Aa | ⅠI10・11a | SB25 | - | P 9 | 57 | 50 | 19 | 丸底形 | 円形 | 10YR4/2シルト | 猫島II期？
00Aa | ⅠI10・11a | SB25 | - | P10 | -50 | 30 | 4 | 丸底形 | 円形 | 10YR3/1シルト | 猫島II期？
00Aa | ⅠI11a | SB25 | - | P11 | 62 | -50 | 15 | 丸底形 | 楕円形 | 10YR3/1シルト | 猫島II期？
00Aa | ⅠH9t〜ⅠI9a | SB26 |  |  | -540 | -275 | 15 | 盤形 | 隅丸方形? | 2.5Y4/2砂質シルト
00Aa | ⅠH9t | SB26 | - | P 1 | 38 | 36 | 18 | Ｕ字形 | 円形 | 2.5Y4/3シルト |  | 2.5Y3/1細粒砂斑状に含む
00Aa | ⅠI9a | SB26 | - | P 2 | -30 | -30 | 9 | 丸底形 | 円形 | 2.5Y4/2シルト
00Aa | ⅠH9t | SB26 | - | P 3 | 36 | 32 | 19 | Ｕ字形 | 円形 | 2.5Y4/1シルト |  | 2.5Y6/2細粒砂斑状に含む
00Aa | ⅠH9t〜ⅠI9a | SB26 | - | P 4 | 80 | -52 | 7 | 皿形 | 楕円形 | 2.5Y3/3シルト
00Aa | ⅠH9t〜ⅠI9a | SB26 | - | P 5 | 50 | 32 | 12 | 丸底形 | 楕円形 | 5Y4/2細粒砂
00Aa | ⅠH9t | SB26 | - | P 6 | 18 | 15 | 9 | 丸底形 | 楕円形 | 5Y5/2細粒砂 |  | 2.5Y6/4細粒砂を含む
00Aa | ⅠI9a | SB26 | - | P 7 | 35 | 19 | 6 | 皿形 | 楕円形 | 2.5Y4/1シルト |  | 2.5Y6/3細粒砂斑状に含む
00Aa | ⅠI9a | SB26 | - | P 8 | 34 | 28 | 11 | 丸底形 | 楕円形 | 2.5Y5/2シルト |  | 2.5Y6/4細粒砂斑状に含む
00Aa | ⅠI9a | SB26 | - | P 9 | 28 | 19 | 9 | 丸底形 | 楕円形 | 10YR3/2シルト
00Aa | ⅠI9a | SB26 | - | P10 | 48 | 32 | 17 | Ｕ字形 | 楕円形 | 2.5Y4/2シルト
00Aa | ⅠI9a | SB26 | - | P11 | 22 | 21 | 6 | 皿形 | 円形 | 10YR4/2シルト
00Aa | ⅠI9a | SB26 | - | P12 | 19 | 19 | 9 | 丸底形 | 円形 | 2.5Y4/2砂質シルト
00Aa | ⅠI9a | SB26 | - | P13 | 41 | 35 | 11 | 丸底形 | 楕円形 | 2.5Y4/2シルト |  | 2.5Y5/3細粒砂斑状に含む
00Aa | ⅠI4ａ〜5b | SB27 |  |  | 520 | 450 | 5 | 盤形 | 不整台形 | セクション図 | 猫島III期？
00Aa | ⅠI4a | SB27 | - | P 1 | 31 | 28 | 8 | 皿形 | 楕円形 | 2.5Y4/2シルト | 猫島III期？ | マンガン斑少量含む
00Aa | ⅠI4a | SB27 | - | P 2 | 27 | 24 | 3 | 皿形 | 円形 | 10YR3/3シルト | 猫島III期？ | マンガン斑少量含む、炭化物有り
00Aa | ⅠI4a | SB27 | - | P 3 | 26 | 25 | 6 | 不整皿形 | 円形 | 2.5Y4/2シルト | 猫島III期？ | マンガン斑少量含む、炭化物有り
00Aa | ⅠI4a | SB27 | - | P 4 | 25 | 20 | 3 | 皿形 | 楕円形 | 10YR3/3シルト | 猫島III期？ | 炭化物有り
00Aa | ⅠI4a | SB27 | - | P 5 | 33 | １８ | 3 | 皿形 | 楕円形 | 10YR3/3シルト | 猫島III期？ | マンガン斑少量含む
00Aa | ⅠI2a・3b | SB28 |  |  | -463 | -400 | 20 | 不整盤形 | 長方形? | セクション図
00Aa | ⅠI2a | SB28 | - | P 1 | 110 | -92 | 6 | 皿形 | 不整円形? | セクション図
00Aa | ⅠI2a・b | SB28 | - | P 2 | 41 | 33 | 5 | 皿形 | 楕円形 | 2.5Y4/3粘土質シルト |  | 炭化物有り、マンガン斑少量含む
00Aa | ⅠI2・3a | SB28 | - | P 3 | 30 | 23 | 9 | 皿形 | 楕円形 | 10YR4/2粘土質シルト |  | マンガン斑少量含む
00Aa | ⅠI3a | SB28 | - | P 4 | 82 | 49 | 6 | 皿形 | 楕円形 | 10YR4/3シルト |  | 炭化物有り、マンガン斑多量に含む
00Aa | ⅠI2a | SB28 | - | P 5 | 61 | 60 | 21 | Ｕ字形 | 円形 | セクション図
00Aa | ⅠI2a | SB28 | - | P 6 | 74 | 60 | 30 | 尖底形 | 不整長方形 | 10YR4/2粘土質シルト |  | 炭化物微量
00Aa | ⅠI7c・d | SB29 |  |  | 473 | 385 | 8 | 盤形 | 不整長方形 | セクション図
00Aa | ⅠI7ｃ | SB29 | - | P 1 | 80 | 385 | 8 | 盤形 | 不整楕円形 | 5Y4/2中粒砂
00Aa | ⅠI15b・16b | SB30 |  |  | -430 | 429 | 9 | 盤形 | 長方形? | セクション図
00Aa | ⅠI16b | SB30 | - | P 1 | 27 | 26 | 17 | Ｕ字形 | 正円形 | 2.5Y3/3粘土 |  | 5Y4/2シルト斑状に含む、SK1223
00Aa | ⅠI15b | SB30 | - | P 2 | 34 | 30 | 38 | Ｕ字形 | 正円形 | 2.5Y3/3粘土質シルト |  | SK1224
00Aa | ⅠH12i・j | SB31 |  |  | 210 | -130 | 7 | 盤形 | 不整長方形 | セクション図
00Aa | ⅠH12i・j | SB32 |  |  | 315 | -120 | 18 | 盤形 | 不整長方形 | セクション図
00Aa | ⅠH12i・13j | SB33 |  |  | 365 | 150 | 9 | 盤形 | 隅丸長方形? | セクション図
00Aa | ⅠH13i | SB33 | - | P 1 | 30 | 27 | 5 | 皿形 | 円形 | 10YR3/1シルト
00Aa | ⅠH11・12j | SB34 |  |  | -382 | 162 | 15 | 盤形 | 隅丸長方形? | 2.5Y4/3粘土質シルト
00Aa | ⅠH16e〜18e | SD01 |  |  | -992 | 331 | 55 | 箱形 | 帯状 | セクション図 | 猫島II〜III期 | 内環濠
00Aa | ⅠH16c〜18d | SD02 |  |  | -1505 | 197 | 34 | 箱形 | 帯状 | 北壁セクション図内 | 猫島II〜III期 | 外環濠、SD03に切られる
00Aa | ⅠH17c〜19d | SD03 |  |  | -1180 | 180 | 42 | 箱形 | 帯状 | 北壁セクション図内 | 猫島IV期 | SD02を切る
00Aa | ⅠH14g〜17f | SD04 |  |  | -1830 | 179 | 39 | 皿形 | 帯状 | 北壁セクション図内 | 猫島IV期 | SD31より遺構名変更
00Aa | ⅠH16c〜17c | SD05 |  |  | -760 | 59 | 10 | 皿形 | 帯状 | 10YR4/2シルト | 古代4 | 鉄斑少量含む
00Aa | ⅠH16c〜17c | SD06 |  |  | -785 | 60 | 9 | 浅鉢形 | 帯状 | 10YR4/2シルト |  | 鉄斑少量含む
00Aa | ⅠH18c〜19d | SD07 |  |  | -390 | 62 | 12 | 皿形 | 帯状 | セクション図 | 古代?
00Aa | ⅠH18c〜19c | SD08 |  |  | -365 | 34 | 11 | 皿形 | 帯状 | セクション図 |  | SD30を切る、SD11切られる
00Aa | ⅠH19c〜19d | SD09 |  |  | -180 | 52 | 19 | 丸底形 | 帯状 | セクション図 | 古代?
00Aa | ⅠH19c | SD10 |  |  | -105 | 51 | 9 | 皿形 | 不整形 | 2.5Y4/3シルト
00Aa | ⅠH19c | SD11 |  |  | -650 | 30 | 11 | 皿形 | 帯状 | 10YR4/2粘土質シルト | 古代? | 鉄斑少量含む、SD03・SD29を切る
00Aa | ⅠH14〜15h | SD12 |  |  | -488 | -95 | 15 | 皿形 | 隅丸短冊形 | セクション図 | 古代2-1 | 撹乱に切られる
00Aa | ⅠH16e | SD13 |  |  | -542 | 63 | 14 | 皿形 | 帯状・L字形 | セクション図 | 古代?
00Aa | ⅠH16b | SD14 |  |  | -197 | -116 | 20 | 皿形 | 隅丸短冊形 | セクション図 | 弥生中期 | 方形周溝墓 北東周溝
00Aa | ⅠH16b | SD15 |  |  | -100 | 67 | 13 | 皿形 | 隅丸短冊形 | セクション図 | 弥生中期 | 方形周溝墓 南東周溝
00Aa | ⅠH17g〜13Ⅰ | SD16 |  |  | -1792 | 69 | 27 | 丸底形 | 帯状 | セクション図 | 古代2-1 | SD32と一連？
00Aa | ⅠH16g | SD17 |  |  | -168 | 40 | 4 | 皿形 | 帯状 | 2.5Y4/2シルト | 古代2 | マンガン斑多量に含む
00Aa | ⅠH15Ⅰ | SD18 |  |  | 645 | 84 | 29 | 丸底形 | 帯状 | セクション図 | 古代2-1 | 南端に突出部あり
00Aa | ⅠH16Ⅰ〜13Ⅰ | SD19 |  |  | -1973 | 56 | 15 | 皿形 | 帯状 | ①2.5Y4/3シルト ②2.5Y4/2粘土質シルト | 古代2-1 | ②鉄斑多量に含む
00Aa | ⅠH15j | SD20 |  |  | -301 | 38 | 6 | 皿形 | 帯状 | 2．5Y3/3粘土質シルト | 古代3? | 鉄斑少量含む
00Aa | ⅠH15j〜16j | SD21 |  |  | -753 | 37 | 5 | 皿形 | 帯状 | 2．5Y3/3粘土質シルト | 古代3 | マンガン斑少量含む
00Aa | ⅠH14k〜15j | SD22 |  |  | -718 | 62 | 5 | 皿形 | 帯状 | ①2.5Y4/2シルト ②2.5Y4/2粘土質シルト | 古代3 | 攪乱に切られる
00Aa | ⅠH13l | SD23 |  |  | 423 | 32 | 3 | 皿形 | 帯状 | 2.5Y4/2シルト | 古代3 | 2.5Y4/4細粒砂含む、SB01を切る
00Aa | ⅠH10n | SD24 |  |  | 494 | 160 | 52 | 逆台形 | 長楕円形 | セクション図 | 猫島III期
00Aa | ⅠH11m〜10n | SD25 |  |  | -953 | 63 | 10 | 皿形 | 帯状 | ①2.5Y4/2シルト ②2.5Y4/2粘土質シルト |  | ②2.5Y5/3細粒砂多量に含む
00Aa | ⅠH16h | SD26 |  |  | -301 | 56 | 11 | 皿形 | 帯状 | 2.5Y4/2粘土質シルト | 古代2 | 2.5Y5/3細粒砂ブロック状に含む、鉄斑少量含む
00Aa | ⅠH16Ⅰ | SD27 |  |  | -248 | 38 | 8 | 皿形 | 帯状 | 2.5Y4/2粘土質シルト | 古代2 | 2.5Y5/3細粒砂ブロック状に含む、鉄斑少量含む
00Aa | ⅠH16Ⅰ | SD28 |  |  | -308 | 28 | 7 | 皿形 | 帯状 | 2.5Y３/３粘土質シルト | 古代2 | 鉄斑少量含む、SK361に切られる
00Aa | ⅠH19c〜19d | SD29 |  |  | -300 | -97 | 51 | 箱形 | 隅丸短冊形 | セクション図 | 猫島III期 | 方形周溝墓 南東周溝
00Aa | ⅠH18c〜19d | SD30 |  |  | -388 | -98 | 55 | 箱形 | 隅丸短冊形 | セクション図 | 猫島III期 | 方形周溝墓 北東周溝
00Aa | ー | SD31 |  | ー | ー | ー | ー | ー | ー | ー | ー | SD04に遺構名変更
00Aa | ⅠH11j〜13Ⅰ | SD32 |  |  | -1070 | 54 | 12 | 皿形 | 帯状 | 2.5Y4/2シルト | 古代2-2 | マンガン斑少量
00Aa | ⅠH16j | SD33 |  |  | -162 | 82 | 30 | 丸底形 | 帯状 | ①2.5Y4/2シルト ②10YR3/3粘土質シルト | 古代3
00Aa | ⅠH13Ⅰ〜12j | SD34 |  |  | -820 | 63 | 23 | 丸底形 | 帯状 | セクション図 | 古代2-2 | SB34上の攪乱に切られる
00Aa | ⅠH10m〜9l | SD35 |  |  | -560 | 43 | 4 | 皿形 | 帯状 | 2.5Y4/2シルト | 古代3? | 鉄斑微量含む
00Aa | ⅠH11j〜13j | SD36 |  |  | -1018 | 22 | 6 | 皿形 | 帯状 | 2.5Y3/3粘土質シルト | 古代2~3?
00Aa | ⅠH8n | SD37 |  |  | -235 | 31 | 4 | 皿形 | 帯状 | 2.5Y4/3シルト |  | 鉄斑少量含む、SK436を斬る
00Aa | ⅠH14g〜14h | SD38 |  |  | -242 | 21 | 5 | 皿形 | 帯状 | 2.5Y4/3シルト |  | マンガン斑少量含む、SD46に切られる
00Aa | ⅠH13Ⅰ | SD39 |  |  | -176 | 29 | 8 | 皿形 | 帯状 | 2.5Y3/3シルト | 古代2 | マンガン斑少量含む、SD46に切られる
00Aa | ⅠH15h | SD40 |  |  | -313 | 16 | 3 | 皿形 | 帯状 | 10YR4/3シルト | 古代2 | 鉄斑少量含む
00Aa | ⅠH15h | SD41 |  |  | -228 | 23 | 4 | 皿形 | 帯状 | 2.5Y4/2シルト | 古代2
00Aa | ⅠH15h | SD42 |  |  | -310 | 39 | 17 | 丸底形 | 帯状 | 2.5Y3/3シルト |  | 鉄斑多量に含む、炭化物有り
00Aa | ⅠH14h〜15k | SD43 |  |  | -397 | 55 | 3 | 皿形 | 帯状 | 10YR4/2粘土質シルト | 古代2-1 | 10YR4/6細粒砂マーブル状に含む、鉄斑少量含む
00Aa | ⅠH13Ⅰ〜15Ⅰ | SD44 |  |  | -686 | 63 | 12 | 皿形 | 不整状形 | 2.5Y4/2粘土質シルト | 古代2-1 | 2.5Y5/3細粒砂レンズ状に含む、鉄斑少量含む
00Aa | ⅠH13Ⅰ | SD45 |  |  | -195 | 21 | 5 | 皿形 | 帯状 | 2.5Y4/3粘土質シルト |  | SD44に切られる
00Aa | ⅠH13h〜15k | SD46 |  |  | -826 | 105 | 27 | 皿形 | 帯状 | セクション図 | 古代2-1 | 撹乱に切られる
00Aa | ⅠH12k〜13k | SD47 |  |  | -475 | 68 | 8 | 皿形 | 帯状 | 10YR4/2粘土質シルト | 古代3? | 鉄斑少量含む、SB05を切る
00Aa | ⅠH16l | SD48 |  |  | -215 | 14 | 6 | 皿形 | 不整状形 | 2.5Y4/2粘土質シルト |  | 鉄斑少量含む →欠番
00Aa | ⅠH16l | SD49 |  |  | -161 | 32 | 6 | 皿形 | 帯状 | 2.5Y3/3シルト |  | 鋤溝、鉄斑少量含む
00Aa | ⅠH16l | SD50 |  |  | -248 | 21 | 6 | 皿形 | 帯状 | 2.5Y3/3シルト |  | 鋤溝、鉄斑少量含む
00Aa | ⅠH16l | SD51 |  |  | -295 | 22 | 5 | 皿形 | 帯状 | 2.5Y3/3シルト |  | 鋤溝
00Aa | ⅠH16l | SD52 |  |  | -250 | 22 | 5 | 皿形 | 帯状 | 10YR3/3粘土質シルト |  | 鋤溝
00Aa | ⅠH16l〜16m | SD53 |  |  | -152 | 35 | 6 | 皿形 | 帯状 | 10YR3/4粘土質シルト | 古代2
00Aa | ⅠH16l | SD54 |  |  | -380 | 47 | 18 | 丸底形 | 帯状 | セクション図 | 古代
00Aa | ⅠH15j〜16j | SD55 |  |  | -678 | 142 | 8 | 皿形 | 不整状形 | 2.5Y3/3砂質シルト | 古代3 | SD21に切られ、SK106・107に切られる
00Aa | ⅠH16j | SD56 |  |  | 123 | 18 | 5 | 皿形 | 帯状 | 2.5Y4/3シルト |  | マンガン斑少量含む
00Aa | ⅠH11j | SD57 |  |  | -258 | 22 | 6 | 皿形 | 帯状 | 2.5Y4/2シルト | 古代2~3?
00Aa | ⅠH11k | SD58 |  |  | -187 | 20 | 7 | 皿形 | 帯状 | 2.5Y4/3シルト |  | 鉄斑少量含む
00Aa | ⅠH13Ⅰ | SD59 |  |  | -507 | 30 | 15 | Ｕ字形 | 帯状 | 2.5Y4/2シルト |  | 2.5Y5/3細粒砂マーブル状に含む
00Aa | ⅠH10m〜11l | SD60 |  |  | -920 | 87 | 5 | 皿形 | 帯状 | 2.5Y4/2シルト | 古代3
00Aa | ⅠI1e〜IH16o | SD61 |  |  | -9480 | 63 | 24 | 丸底形 | 帯状 | セクション図 | 平安 古代3 | 00Ab区へ続く、99C区へ続く
00Aa | ⅠH16m | SD62 |  |  | -473 | 28 | 5 | 皿形 | 不整帯状 | 2.5Y4/3細粒砂 | 近世 | 鋤溝
00Aa | ⅠH16m | SD63 |  |  | -248 | -83 | 2 | 皿形 | 不整帯状 | 2.5Y4/3細粒砂 | 近世 | 鋤溝
00Aa | ⅠH16m | SD64 |  |  | -493 | 22 | 4 | 皿形 | 不整帯状 | 2.5Y4/3細粒砂 | 近世 | 鋤溝
00Aa | ⅠH4t〜ⅠI3a | SD65 |  |  | -570 | 43 | 5 | 皿形 | 帯状 | 2.5Y4/3シルト | 古代3 | SK427を切る
00Aa | ⅠH14p〜16o | SD66 |  |  | -1321 | 46 | 12 | 皿形 | 帯状 | セクション図 | 古代3
00Aa | ⅠH16k〜16m | SD67 |  |  | -925 | -118 | 8 | 皿形 | 隅丸短冊形 | セクション図 | 猫島III期
00Aa | ⅠH14r〜14o | SD68 |  |  | -538 | 40 | 31 | Ｕ字形 | 帯状 | 5Y4/2粘土質シルト | 古代3? | 鋤溝、SK813を切る
00Aa | ⅠH16s | SD69 |  |  | -570 | 70 | 10 | 皿形 | 帯状 | 2.5Y4/2細粒砂 | 古代2 | 2.5Y4/1シルト斑状に含む
00Aa | ⅠI12d〜ⅠH16s | SD70 |  |  | -3320 | 40 | 11 | 皿形 | 帯状 | 2.5Y5/2細粒砂 | 古代2
00Aa | ⅠH16s | SD71 |  |  | -460 | 52 | 13 | 皿形 | 帯状 | 2.5Y5/3細粒砂 | 古代2
00Aa | ⅠH15s | SD72 |  |  | -190 | 40 | 7 | 皿形 | 帯状 | 2.5Y4/3細粒砂 | 古代? | 2.5Y３/1シルト斑状に含む
00Aa | ⅠH15t | SD73 |  |  | -415 | 34 | 8 | 皿形 | 帯状 | 2.5Y4/3細粒砂 | 古代2
00Aa | ⅠI14b〜ⅠH16t | SD74 |  |  | — | — | — | — | — | SB27セクション図内 | 古代3 | SB27を切る、SD70に吸収
00Aa | ⅠH16ｓ・t | SD75 |  |  | -300 | 75 | 15 | 皿形 | 帯状 | 2.5Y4/2シルト | 古代2
00Aa | ⅠH5p〜6p | SD76 |  |  | -449 | 49 | 13 | 皿形 | 帯状 | 2.5Y4/３シルト | 古代?
00Aa | ⅠH2t〜3t | SD77 |  |  | -480 | 66 | 8 | 皿形 | 帯状 | 10YR3/3シルト |  | 鉄斑少量含む
00Aa | ⅠH13s〜13t | SD78 |  |  | -402 | 54 | 12 | 皿形 | 帯状 | 2.5Y4/1シルト |  | 2.5Y4/3細粒砂斑状に含む
00Aa | — | SD79 |  |  | — | — | — | — | — | — | — | →欠番
00Aa | — | SD80 |  |  | — | — | — | — | — | — | — | →欠番
00Aa | ⅠI1b | SD81 |  |  | -278 | 62 | 13 | 皿形 | 帯状 | セクション図 | 古代?
00Aa | XI20b〜20c | SD82 |  |  | -391 | 116 | 22 | 不整皿形 | 帯状 | セクション図 | 古代2-1
00Aa | — | SD83 |  |  | — | — | — | — | — | — | — | →欠番
00Aa | ⅠI1ｂ〜3e | SD84 |  |  | -346 | 120 | 15 | 皿形 | 帯状 | セクション図 | 古代 | SK1056と連結
00Aa | ⅠＩ２ｂ | SD85 |  |  | -384 | 49 | 11 | 皿形 | 帯状 | 2.5Y3/3シルト | 古代2 | 鉄斑少量含む
00Aa | ⅠI10ｂ〜12c | SD86 |  |  | -1895 | 110 | 10 | 皿形 | 帯状・蛇行 | 2.5Y4/2シルト | 古代2 | 5Y5/2細粒砂斑状に含む
00Aa | ⅠI10ｂ〜12c | SD87 |  |  | -1286 | 60 | 12 | 浅鉢 | 帯状・蛇行 | 2.5Y4/3細粒砂 | 古代2 | 2.5Y4/2シルト斑状に含む
00Aa | ⅠI10ｂ〜11b | SD88 |  |  | -1135 | 180 | 21 | 盤形 | 帯状・L字形 | 2.5Y4/1粘土質シルト | 古代4 | 区画溝
00Aa | ⅠＩ2c | SD89 |  |  | -590 | 67 | 10 | 皿形 | 帯状 | 5Y4/2粘土質シルト |  | 攪乱に切られる
00Aa | ⅠI12c〜14c | SD90 |  |  | -1405 | 80 | 7 | 皿形 | 帯状 | 5Y5/2シルト | 古代4 | 鉄斑少量含む
00Aa | ⅠI11e〜12d | SD91 |  |  | -577 | 50 | 6 | 皿形 | 帯状 | 2.5Y5/2シルト | 古代2 | 2.5Y4/3細粒砂斑状に含む
00Aa | ⅠI13d〜15d | SD92 |  |  | -782 | 58 | 10 | 皿形 | 帯状 | 10YR3/2シルト | 古代4 | 2.5Y6/2細粒砂斑状に含む
00Aa | ⅠI14d〜15d | SD93 |  |  | -403 | 20 | 3 | 皿形 | 帯状 | 2.5Y4/2シルト | 古代? | 鋤溝、SD104を切る
00Aa | ⅠI15c | SD94 |  |  | -216 | 50 | 7 | 皿形 | 帯状 | 2.5Y4/2シルト | 古代4? | 10YR3/1シルトブロック状に含む
00Aa | ⅠI12c | SD95 |  |  | -275 | 28 | 9 | 皿形 | 帯状 | 2.5Y5/3シルト | 中世? | 10YR4/2シルト斑状に含む
00Aa | ⅠI9c | SD96 |  |  | -250 | 23 | 4 | 丸底形 | 帯状 | 5Y4/3中粒砂 | 古代2 | しまり弱い
00Aa | — | SD97 |  |  | — | — | — | — | — | — | — | →欠番
00Aa | ⅠH16m〜17n | SD98 |  |  | -595 | 30 | 7 | 皿形 | 帯状 | 2.5Y4/2砂質シルト | 近世 | 鋤溝
00Aa | ⅠH16n | SD99 |  |  | 132 | 22 | 11 | 皿形 | 帯状 | 2.5Y5/2砂質シルト | 近世 | 鋤溝
00Aa | ⅠH16m・n | SD100 |  |  | -252 | 42 | 6 | 皿形 | 帯状 | 2.5Y4/3シルト | 近世 | 鋤溝
00Aa | ⅠI16n | SD101 |  |  | 210 | 61 | 7 | 皿形 | 隅丸短冊形 | 2.5Y4/3砂質シルト | 近世 | 鋤溝
00Aa | ⅠH16n〜16o | SD102 |  |  | -260 | -55 | 11 | 皿形 | 帯状 | 2.5Y4/2砂質シルト | 中世 | SD61を切る
00Aa | ⅠH16m | SD103 |  |  | -80 | 23 | 17 | Ｕ字形 | 帯状 | 10YR3/2シルト
00Aa | ⅠI15d・e | SD104 |  |  | -448 | -268 | 17 | 皿形 | 不整帯状 | 2.5Y4/3砂質シルト
00Aa | ⅠI15d・e | SD105 |  |  | -310 | 52 | 21 | Ｕ字形 | 帯状 | 2.5Y3/2シルト | 古代 | 99H‐SD08に連結
00Aa | ⅠH16ｅ | SK01 |  |  | 34 | 26 | 6 | 丸底形 | 円形 | 10YR4/3細粒砂 |  | 鉄斑を若干含む、5％未満
00Aa | ⅠH16ｅ | SK02 |  |  | 43 | 31 | 5 | 皿形 | 楕円形 | 5Y4/3細粒砂（ややシルトっぽい） |  | SK1に切られる
00Aa | ⅠH16ｅ | SK03 |  |  | 35 | 32 | 3.5 | 箱形 | 楕円形 | 10Y4/3粘土質シルト |  | 5Y6/4砂を若干まばらに含む
00Aa | ⅠH16ｅ | SK04 |  |  | 21 | 19 | 19 | 尖底形 | 円形 | 10YR4/3砂質シルト |  | 5Y5/1の細粒砂を粒状に含む
00Aa | ⅠH17c | SK05 |  |  | 80 | 40 | 7 | 皿形 | 長楕円形 | 10YR4/4砂質シルト |  | SK167を切る
00Aa | ⅠH17c | SK06 |  |  | 32 | 30 | 5 | 浅い箱形 | 円形? | 2.5Y4/4粘土質シルト
00Aa | ⅠH16c | SK07 |  |  | 103 | 84 | 10 | 皿形 | 不整形 | セクション図 |  | SK167を切る
00Aa | ⅠH16c | SK08 |  |  | 19 | 16 | 5 | 丸底 | 楕円形 | 2.5Y4/6細粒砂
00Aa | ⅠH16c | SK09 |  |  | 64 | -35 | 6 | 浅鉢形 | 楕円形? | 10YR4/4細粒砂 |  | 5Y5/3砂を含む、SD06に切られる
00Aa | ⅠH17c | SK10 |  |  | 43 | 36 | 17 | 箱形 | 楕円形 | 2.5Y4/4細粒砂 |  | SD05に切られる
00Aa | ⅠH17c | SK11 |  |  | 24 | 20 | 10 | 隅丸方形 | 長円形 | 2.5Y5/6細粒砂
00Aa | ⅠH17c | SK12 |  |  | 40 | 38 | 41 | 方形 | 円形 | 2.5Y4/2中粒砂 |  | 5Y5/4粗粒砂をマーブル状に含む
00Aa | ⅠH17c | SK13 |  |  | 32 | 29 | 26 | 尖底形 | 円形 | 2.5Y4/4細粒砂 |  | 鉄斑やや多く混じる
00Aa | ⅠH17ｄ | SK14 |  |  | 55 | 31 | 4 | 皿形 | 長円形 | 10YR4/4砂質シルト
00Aa | ⅠH17ｄ | SK15 |  |  | -90 | -42 | 14 | 不整皿形 | 不整形 | セクション図 | 弥生中期 | 赤色顔料少量混入
00Aa | ⅠH17ｄ | SK16 |  |  | 86 | 33 | 5 | 浅箱形 | 長円形 | 2.5Y4/3中粒砂 |  | SK30を切る
00Aa | ⅠH17ｄ | SK17 |  |  | -76 | 40 | 5 | 箱形 | 長円形 | 2.5Y4/4細粒砂 |  | SD03に切られる、SK16に似る
00Aa | ⅠH17c | SK18 |  |  | 56 | 43 | 25 | 丸底 | 卵形 | 10YR4/3細粒砂 | 古代4
00Aa | ⅠH17c | SK19 |  |  | 30 | 28 | 27 | Ｕ字形 | 隅丸方形 | 10YR3/3細粒砂 | 古代4
00Aa | ⅠH17c | SK20 |  |  | 99 | 49 | 10 | 皿形 | 長楕円形 | 10YR4/3細粒砂 | 古代4
00Aa | ⅠH18ｄ | SK21 |  |  | -66 | -27 | 5 | 皿形 | 円形 | 10YR4/3粘土質シルト |  | 5Y4/2オリーブ黒粗粒砂を多量に含む
00Aa | ⅠH17ｅ | SK22 |  |  | 146 | -69 | 12 | 皿形 | 不整円形 | セクション図
00Aa | ⅠH17ｅ | SK23 |  |  | -46 | -20 | 7 | 皿形 | 円形 | 2.5Y4/4中粒砂 |  | カクランに切られる
00Aa | ⅠH17ｅ | SK24 |  |  | -176 | -35 | 9 | 不整皿形 | 不整短冊形 | 2.5Y4/4中粒砂 |  | 10YR4/4粘質土を斑状に含む
00Aa | ⅠH17ｅ | SK25 |  |  | 36 | 25 | 10 | 丸底形 | 円形 | 10YR4/3粘土質シルト |  | やや中粒砂を含む
00Aa | ⅠH18ｄ | SK26 |  |  | 54 | 42 | 15 | 丸底形 | 楕円形 | 2.5Y4/3粘土質シルト |  | 下方部2.5Y5/4粗粒砂主体
00Aa | ⅠH19ｄ | SK27 |  |  | 55 | 50 | 8 | 箱形 | 卵形 | 2.5Y4/6粘土質シルト |  | 鉄斑若干有り 10%未満
00Aa | ⅠH19ｄ | SK28 |  |  | — | — | — | 皿形 | 不整円形 | 2.5Y4/3中粒砂 | — | →欠番
00Aa | ⅠH17c | SK29 |  |  | 20 | 17 | 8 | 浅箱形 | 長円形 | 2.5Y4/3粘土質シルト
00Aa | ⅠH17ｄ | SK30 |  |  | 27 | 26 | 25 | 深鉢形 | 円形 | 2.5Y4/4粘土質シルト |  | 黄色中粒砂をまばらに含む
00Aa | ⅠH17c | SK31 |  |  | 25 | 22 | 16 | 皿形 | 円形 | 2.5Y4/4粘土質シルト | 古代4 | 18、19に切られる、鉄斑少量含む
00Aa | ⅠH19ｄ | SK32 |  |  | -28 | 23 | 10 | 鉢形 | 円形 | 2.5Y4/3砂質シルト
00Aa | ⅠH19ｄ | SK33 |  |  | -79 | -27 | 9 | 皿形 | 長円形 | 2.5Y4/2砂質シルト
00Aa | ⅠH16ｄ | SK34 |  |  | 16 | 11 | 2.5 | 皿形 | 円形 | 10YR3/4砂質シルト |  | 38まで一連のPitか、鉄斑をやや含む
00Aa | ⅠH16ｄ | SK35 |  |  | 17 | 15 | 3.2 | 皿形 | 円形 | 10YR3/4砂質シルト
00Aa | ⅠH17ｄ | SK36 |  |  | 12.5 | 11 | 1.3 | 皿形 | 円形 | 10YR3/4砂質シルト
00Aa | ⅠH17ｄ | SK37 |  |  | 18 | 16 | 3 | 皿形 | 円形 | 10YR3/4砂質シルト
00Aa | ⅠH17ｄ | SK38 |  |  | 27 | 13 | 3 | 皿形 | 楕円形 | 10YR3/4砂質シルト
00Aa | ⅠH17ｆ | SK39 |  |  | 30 | 29 | 12 | 鉢形 | 円形 | 2.5Y3/2細粒砂 |  | 鉄斑多量に含む
00Aa | ⅠH17ｆ | SK40 |  |  | 31 | 28 | 25.6 | 深鉢形 | 円形 | 2.5Y3/3粘土質シルト |  | やや砂質っぽい（特に下方部）
00Aa | ⅠH16ｆ | SK41 |  |  | 22.4 | 22 | 4.6 | 皿形 | 円形 | 2.5Y4/2細粒砂 |  | 締り硬く鉄斑多量に含む
00Aa | ⅠH19ｄ | SK42 |  |  | 18 | 14 | 10 | 鉢形 | 円形 | 10YR4/3粘土質シルト |  | SDに切られる、SD09内
00Aa | ⅠH18ｄ | SK43 |  |  | 48.4 | 44 | 9 | 箱形 | 円形 | 2.5Y4/4中粒砂 |  | SD03とからむが切れ合い不明確
00Aa | ⅠH18ｄ | SK44 |  |  | -120 | 53 | 8 | 皿形 | 楕円形 | セクション図
00Aa | ⅠH16c | SK45 |  |  | -82 | -27 | 10 | 皿形 | 円形 | 2.5Y4/4粘土質シルト | 古代4
00Aa | ⅠH18ｄ | SK46 |  |  | — | — | — | — | — | — | — | →欠番
00Aa | ⅠH17ｄ | SK47 |  |  | 22 | 17 | 7 | 丸底形 | 楕円形 | 2.5Y4/2シルト
00Aa | ⅠH15ｅ | SK48 |  |  | 65 | 26 | 4 | 皿形 | 円形 | 10YR4/3シルト |  | 鉄斑、マンガン斑多量に含む
00Aa | ⅠH16ｆ | SK49 |  |  | 40 | 38 | 6 | 皿形 | 円形 | 2.5Y4/3粘土質シルト |  | 鉄斑、マンガン斑多量に含む
00Aa | ⅠH15ｆ | SK50 |  |  | — | — | — | — | — | — | — | →欠番
00Aa | ⅠH15ｆ | SK51 |  |  | 53 | 33 | 5 | 皿形 | 楕円形 | 2.5Y4/3シルト |  | 2.5Y5/3細粒砂ブロック状に含む、マンガン斑少量含む
00Aa | ⅠH15ｆ | SK52 |  |  | 162 | -114 | 57 | 箱形 | 円形? | 北壁セクション図内
00Aa | ⅠH15ｆ | SK53 |  |  | 56 | 46 | 34 | Ｕ字形 | 楕円形 | セクション図
00Aa | ⅠH15ｆ | SK54 |  |  | 21 | 21 | 7 | 皿形 | 円形 | 2.5Y4/3シルト |  | マンガン斑少量含む
00Aa | ⅠH15ｆ | SK55 |  |  | 20 | 17 | 6 | 皿形 | 円形 | 2.5Y4/2シルト |  | 鉄斑、マンガン斑少量含む
00Aa | ⅠH15ｆ | SK56 |  |  | 23 | 18 | 15 | Ｕ字形 | 円形 | 2.5Y4/2粘土質シルト |  | 鉄斑、マンガン斑少量含む
00Aa | ⅠH16ｆ | SK57 |  |  | 82 | 76 | 12 | 不整皿形 | 円形 | 2.5Y4/3シルト |  | 鉄斑、マンガン斑少量含む
00Aa | ⅠH16ｆ | SK58 |  |  | 30 | 27 | 11 | 丸底形 | 円形 | 2.5Y4/3粘土質シルト |  | 鉄斑、マンガン斑少量含む
00Aa | ⅠH16ｆ | SK59 |  |  | -25 | 22 | 6 | 皿形 | 楕円形 | 2.5Y4/3粘土質シルト |  | 鉄斑、マンガン斑少量含む
00Aa | ⅠH16ｆ | SK60 |  |  | 44 | 27 | 7 | 皿形 | 楕円形 | 10YR4/2シルト |  | 鉄斑少量含む
00Aa | ⅠH17ｆ | SK61 |  |  | -410 | -104 | 4 | 盤形 | 不明 | 2.5Y4/3粘土質シルト
00Aa | ⅠH16ｇ | SK62 |  |  | 55 | 33 | 26 | Ｕ字形 | 楕円形 | セクション図 |  | SK63を切る
00Aa | ⅠH16g・17ｇ | SK63 |  |  | 126 | 110 | 23 | 皿形 | 不整円形 | セクション図 |  | SK62に切られる
00Aa | ⅠH16g・17ｇ | SK64 |  |  | 272 | 23 | 14 | 丸底形 | 帯状・L字形 | セクション図
00Aa | ⅠH15ｆ | SK65 |  |  | 20 | 20 | 12 | 丸底形 | 円形 | 10YR4/2シルト |  | マンガン斑多量に含む
00Aa | ⅠH15ｆ | SK66 |  |  | -67 | 46 | 8 | 皿形 | 楕円形 | 2.5Y4/3シルト |  | 10YR4/2シルトブロック状に含む、SK162に切られる
00Aa | ⅠH15ｆ | SK67 |  |  | 16 | 12 | 11 | 皿形 | 不整楕円形 | 10YR4/2シルト |  | マンガン斑多量に含む
00Aa | ⅠH15ｆ | SK68 |  |  | 80 | -50 | 17 | 不整Ｕ字形 | 不整形 | 2.5Y4/3細粒砂
00Aa | ⅠH15ｆ | SK69 |  |  | 43 | 33 | 20 | Ｕ字形 | 楕円形 | 10YR4/1粘土質シルト |  | 2.5Y6/3シルトブロック状に含む
00Aa | ⅠH15ｇ | SK70 |  |  | 30 | 30 | 40 | Ｕ字形 | 円形 | 10YR4/2粘土質シルト |  | 2.5Y6/3シルトブロック状に含む
00Aa | ⅠH15ｇ | SK71 |  |  | 31 | 24 | 10 | 皿形 | 円形 | 2.5Y4/2シルト |  | 鉄斑、マンガン斑少量含む
00Aa | ⅠH15ｇ | SK72 |  |  | 55 | 29 | 15 | Ｕ字形 | 楕円形 | 2.5Y4/3シルト |  | 鉄斑、マンガン斑少量含む
00Aa | ⅠH15ｇ | SK73 |  |  | 25 | 18 | 2 | 皿形 | 円形 | 2.5Y4/3シルト |  | 鉄斑、マンガン斑少量含む
00Aa | ⅠH14ｇ | SK74 |  |  | 49 | 27 | 7 | 皿形 | 楕円形 | 2.5Y3/3粘土質シルト |  | 鉄斑少量含む
00Aa | ⅠH15ｇ | SK75 |  |  | -148 | 85 | 8 | 皿形 | 不整形 | 2.5Y4/3シルト
00Aa | ⅠH15ｇ | SK76 |  |  | 128 | 60 | 44 | Ｕ字形 | 楕円形 | セクション図 |  | SD31肩を切る、SK166と同一土坑
00Aa | ⅠH16ｇ | SK77 |  |  | -77 | -60 | 32 | Ｕ字形 | 楕円形 | 2.5Y4/2シルト |  | 2.5Y6/3シルトブロック状に含む、攪乱に切られる
00Aa | ⅠH15ｇ | SK78 |  |  | 42 | 40 | 18 | Ｕ字形 | 円形 | ①2.5Y5/3シルト ②2.5Y4/4中粒砂
00Aa | ⅠH16h | SK79 |  |  | 280 | 88 | 5 | 皿形 | 楕円形 | 2.5Y4/2シルト
00Aa | ⅠH15h | SK80 |  |  | -84 | -41 | 6 | 皿形 | 不整形 | 10YR4/2シルト |  | SK81を切る
00Aa | ⅠH15h | SK81 |  |  | -92 | -43 | 13 | 皿形 | 不明 | 2.5Y4/2シルト |  | SK80、82に切られる
00Aa | ⅠH15h | SK82 |  |  | -180 | 50 | 15 | 皿形 | 帯状 | 10YR5/1シルト |  | 2.5Y613細粒砂ブロック状に含む
00Aa | ⅠH15h･16h | SK83 |  |  | -110 | 84 | 20 | 皿形 | 方形 | 2.5Y5/2細粒砂 |  | 鉄斑少量含む
00Aa | ⅠH15ｉ | SK84 |  |  | 60 | 50 | 12 | 丸底形 | 楕円形 | 2.5Y4/3細粒砂 |  | 2.5Y2/1細粒砂ブロック状に含む
00Aa | ⅠH15ｉ | SK85 |  |  | 97 | 70 | 15 | 丸底形 | 楕円形 | 2.5Y5/2細粒砂
00Aa | ⅠH15ｉ | SK86 |  |  | 42 | 30 | 11 | 丸底形 | 楕円形 | 2.5Y3/3粘土質シルト |  | 鉄斑少量含む
00Aa | ⅠH15ｉ | SK87 |  |  | 40 | -30 | 18 | 丸底形 | 円形? | 2.5Y3/3粘土質シルト |  | 2.5Y5/3細粒砂ブロック状に含む
00Aa | ⅠH16ｉ | SK88 |  |  | -49 | -41 | 20 | 鉢形 | 方形? | 2.5Y5/2細粒砂
00Aa | ⅠH16ｉ | SK89 |  |  | -39 | 30 | 8 | 皿形 | 楕円形 | 2.5Y3/3シルト |  | 鉄斑少量含む
00Aa | ⅠH16ｉ | SK90 |  |  | 35 | 34 | 30 | Ｕ字形 | 円形 | ①2.5Y4/1細粒砂 ②2.5Y4/2細粒砂 |  | ①は炭化物少量含む
00Aa | ⅠH16ｉ | SK91 |  |  | 34 | 34 | 24 | Ｕ字形 | 円形 | 2.5Y4/2粘土質シルト |  | 2.5Y6/2細粒砂斑状に含む
00Aa | ⅠH16ｉ | SK92 |  |  | 64 | 52 | 30 | 丸底形 | 楕円形 | 2.5Y4/1シルト |  | 鉄斑少量含む、2.5Y6/2細粒砂少量含む
00Aa | ⅠH13ｉ | SK93 |  |  | 56 | 46 | 33 | Ｕ字形 | 楕円形 | 10YR4/2シルト |  | 2.5Y4/3細粒砂斑状に含む
00Aa | ⅠH13ｉ | SK94 |  |  | 57 | 49 | 43 | Ｕ字形 | 円形 | 上:2.5Y5/3シルト |  | 中：2.5Y3/2粘土質シルト、下：5Y4/2シルト
00Aa | ⅠH13ｉ | SK95 |  |  | — | — | — | — | — | — |  | SD34に吸収
00Aa | ⅠH13ｉ | SK96 |  |  | — | — | — | — | — | — |  | SK97に吸収
00Aa | ⅠH13ｉ | SK97 |  |  | -102 | 75 | 23 | 皿形 | 長楕円形? | 10YR4/3粗粒砂
00Aa | ⅠH14ｉ | SK98 |  |  | — | — | — | — | — | — |  | SK97に吸収
00Aa | ⅠH14ｉ | SK99 |  |  | 40 | 30 | 10 | 丸底形 | 楕円形 | 2.5Y6/3細粒砂
00Aa | ⅠH14ｊ | SK100 |  |  | 30 | 30 | 25 | Ｕ字形 | 円形 | 10YR4/2シルト |  | 2.5Y6/3シルトブロック状に含む
00Aa | ⅠH15ｉ | SK101 |  |  | 30 | 30 | 5 | 皿形 | 円形 | 2.5Y4/2シルト |  | 鉄斑少量含む、SK102を切る
00Aa | ⅠH15ｉ | SK102 |  |  | 20 | 13 | 5 | 皿形 | 円形 | 2.5Y4/3シルト |  | 鉄斑少量含む、SK101に切られる
00Aa | ⅠH15ｊ | SK103 |  |  | 16 | 16 | 10 | Ｕ字形 | 円形 | 2.5Y4/2シルト
00Aa | ⅠH16ｊ | SK104 |  |  | 40 | 36 | 7 | 皿形 | 円形 | 2.5Y5/2シルト |  | SD19の肩部を切る
00Aa | ⅠH15j･16ｊ | SK105 |  |  | 70 | 50 | 10 | 皿形 | 楕円形 | 2.5Y5/3シルト
00Aa | ⅠH15j･16ｊ | SK106 |  |  | 171 | 123 | 30 | 皿形 | 不整円形 | セクション図
00Aa | ⅠH16ｊ | SK107 |  |  | -95 | 93 | 19 | 逆台形 | 隅丸方形 | セクション図
00Aa | ⅠH16ｊ | SK108 |  |  | 30 | 30 | 7 | 皿形 | 円形 | 2.5Y5/2シルト |  | SD21肩部を切る
00Aa | ⅠH18ｅ | SK109 |  |  | -343 | -95 | 8 | 不整形 | 不明 | 2.5Y5/3シルト
00Aa | ⅠH17ｇ | SK110 |  |  | 34 | 33 | 19 | Ｕ字形 | 円形 | 10YR3/4粘土質シルト |  | 10YR4/4細粒砂ブロック状に含む
00Aa | ⅠH16ｉ | SK111 |  |  | 77 | 69 | 35 | Ｕ字形 | 円形 | 10YR4/2砂質シルト
00Aa | ⅠH15ｇ | SK112 |  |  | 47 | 37 | 12 | 不整皿形 | 楕円形 | 2.5Y4/2粘土質シルト |  | 鉄斑少量含む
00Aa | ⅠH15h | SK113 |  |  | 75 | 59 | 7 | 皿形 | 隅丸方形 | 2.5Y4/3シルト |  | 鉄斑少量含む
00Aa | ⅠH14ｉ | SK114 |  |  | 45 | 38 | 13 | 丸底形 | 円形 | 2.5Y4/2粘土質シルト |  | 細粒砂微量に含む
00Aa | ⅠH14ｊ | SK115 |  |  | 44 | 40 | 5 | 皿形 | 円形 | 2.5Y4/2シルト
00Aa | ⅠH13ｉ | SK116 |  |  | 39 | 39 | 18 | 丸底形 | 円形 | 10YR4/2細粒砂 |  | 2.5Y4/3細粒砂斑状に含む
00Aa | ⅠH13ｊ | SK117 |  |  | 29 | 25 | 11 | 皿形 | 楕円形 | 10YR4/2細粒砂 |  | 2.5Y4/3細粒砂斑状に含む
00Aa | ⅠH12ｊ | SK118 |  |  | 33 | 30 | 10 | 皿形 | 円形 | 2.5Y4/2シルト |  | 2.5Y4/1細粒砂斑状に含む
00Aa | ⅠH12ｊ | SK119 |  |  | 29 | 23 | 10 | 皿形 | 楕円形 | 2.5Y4/2シルト |  | 10YR4/2シルトブロック状に含む
00Aa | ⅠH13ｊ | SK120 |  |  | -48 | 52 | 10 | 皿形 | 楕円形 | 10YR3/1砂質シルト |  | 炭化物少量含む、鉄斑少量含む
00Aa | ⅠH12ｊ | SK121 |  |  | -120 | 97 | 50 | 鉢形 | 楕円形 | セクション図 | 猫島III期 | SD50に切られる
00Aa | ⅠH13ｊ | SK122 |  |  | -80 | 46 | 7 | 皿形 | 楕円形 | 10YR4/2細粒砂 |  | 2.5Y5/2細粒砂斑状に含む、カクランに切られる
00Aa | ⅠH14ｊ | SK123 |  |  | 110 | 30 | 5 | 皿形 | 帯状 | 10YR4/1粘土質シルト |  | 2.5Y5/3細粒砂微量に含む
00Aa | ⅠH14ｊ | SK124 |  |  | 40 | 38 | 15 | 丸底形 | 円形 | 10YR3/1粘土質シルト |  | 鉄斑少量含む
00Aa | ⅠH14ｊ | SK125 |  |  | 85 | 50 | 10 | 皿形 | 楕円形 | 2.5Y5/2粘土質シルト
00Aa | ⅠH14ｋ | SK126 |  |  | 422 | 135 | 37 | 逆台形 | 長楕円形 | セクション図 | 猫島III期 | （各層土壌サンプル採取）、SD22に切られる
00Aa | ⅠH16ｋ | SK127 |  |  | 37 | 23 | 3 | 皿形 | 楕円形 | 2.5Y4/2粘土質シルト
00Aa | ⅠH16ｋ | SK128 |  |  | 42 | 32 | 2 | 皿形 | 楕円形 | 2.5Y4/2粘土質シルト
00Aa | ⅠH19ｃ | SK129 |  |  | 32 | -18 | 20 | Ｕ字形 | 円形 | 10YR4/2粘土質シルト |  | 2.5Y5/3細粒砂をブロック状に含む、鉄斑少量含む
00Aa | ⅠH13ｋ | SK130 |  |  | 25 | 20 | 3 | 皿形 | 円形 | 10YR3/1粘土質シルト
00Aa | ⅠH13ｋ | SK131 |  |  | 40 | 30 | 20 | 丸底形 | 楕円形 | 10YR4/2砂質シルト |  | 鉄斑少量含む
00Aa | ⅠH13ｋ | SK132 |  |  | 48 | 40 | 6 | 皿形 | 隅丸方形 | 2.5Y3/1シルト |  | 2.5Y6/2シルトブロック状に含む
00Aa | ⅠH14ｌ | SK133 |  |  | 52 | 23 | 15 | 丸底形 | 楕円形 | 10YR4/2粘土質シルト |  | 鉄斑少量含む
00Aa | ⅠH14ｋ | SK134 |  |  | 35 | 30 | 10 | 皿形 | 楕円形 | 2.5Y5/4細粒砂 |  | 鉄斑少量含む
00Aa | ⅠH14ｋ | SK135 |  |  | 28 | 25 | 14 | 丸底形 | 円形 | 2.5Y6/4細粒砂 |  | 10YR4/1シルトブロック状に含む
00Aa | ⅠH14ｋ | SK136 |  |  | 30 | 20 | 13 | 丸底形 | 楕円形 | 10YR4/2シルト |  | 2.5Y6/3シルトブロック状に含む
00Aa | ⅠH14ｋ | SK137 |  |  | 32 | 23 | 12 | 丸底形 | 楕円形 | 10YR4/2シルト |  | 2.5Y6/2シルトブロック状に含む
00Aa | ⅠH14ｋ | SK138 |  |  | 50 | 43 | 25 | Ｕ字形 | 円形 | 2.5Y4/1シルト |  | 鉄斑少量含む、2.5Y6/4細粒砂少量含む
00Aa | ⅠH14ｋ | SK139 |  |  | 55 | 30 | 15 | 丸底形 | 楕円形 | 2.5Y6/3細粒砂
00Aa | ⅠH14ｋ | SK140 |  |  | 100 | 40 | 15 | 鉢形 | 長楕円形 | 2.5Y6/3細粒砂 |  | 2.5Y3/1シルトブロック状に含む
00Aa | ⅠH14ｌ | SK141 |  |  | 66 | 50 | 24 | 丸底形 | 楕円形 | 10YR4/2粘土質シルト | 猫島II期 | 2.5Y6/2細粒砂及び2.5Y6/3シルトブロック状に含む
00Aa | ⅠH15ｋ | SK142 |  |  | 40 | 30 | 12 | 丸底形 | 楕円形 | 2.5Y5/2シルト
00Aa | ⅠH15ｋ | SK143 |  |  | 50 | 50 | 40 | Ｕ字形 | 円形 | ①2.5Y5/2細粒砂 ②2.5Y4/3砂質シルト |  | ②鉄斑少量含む
00Aa | ⅠH15ｋ | SK144 |  |  | 100 | 34 | 10 | 皿形 | 長楕円形 | 2.5Y4/3細粒砂
00Aa | ⅠH15ｋ･ｌ | SK145 |  |  | 147 | 110 | 25 | 皿形 | 隅丸方形 | セクション図 | 東濃系 白土原式 | 山茶碗ほぼ完形1点
00Aa | ⅠH15ｋ･ｌ | SK146 |  |  | 150 | 100 | 20 | 皿形 | 隅丸方形 | 2.5Y6/3細粒砂 | 古代 | 2.5Y3/2シルト斑状に含む
00Aa | ⅠH14ｌ･15l | SK147 |  |  | 270 | 124 | 56 | 丸底形 | 楕円形 | セクション図 | 猫島III期 | （＊各層土壌サンプル採取）、SB02を切る
00Aa | ⅠH14ｌ | SK148 |  |  | 40 | 35 | 20 | 丸底形 | 円形 | 10YR4/1粘土質シルト | 弥生中期 | 鉄斑少量含む
00Aa | ⅠH13ｌ･14l | SK149 |  |  | -169 | 120 | 6 | 皿形 | 楕円形? | 2.5Y5/3細粒砂
00Aa | ⅠH12ｊ | SK150 |  |  | 60 | 25 | 5 | 皿形 | 楕円形 | 10YR3/1粘土質シルト |  | 2.5Y6/3シルトブロック状に含む
00Aa | ⅠH12ｊ | SK151 |  |  | 66 | 64 | 25 | 丸底形 | 円形 | 10YR4/2砂質シルト |  | 鉄斑多量に含む
00Aa | ⅠH12ｋ | SK152 |  |  | 28 | 23 | 19 | Ｕ字形 | 円形 | 10YR4/2粘土質シルト |  | 鉄斑多量に含む
00Aa | ⅠH12ｋ | SK153 |  |  | 30 | 25 | 8 | 丸底形 | 円形 | 2.5Y4/2シルト |  | 10YR3/1シルトブロック状に含む
00Aa | ⅠH12ｊ | SK154 |  |  | 24 | 23 | 8 | 丸底形 | 円形 | 2.5Y4/2シルト |  | 10YR4/2シルトブロック状に含む
00Aa | ⅠH13m | SK155 |  |  | -290 | 127 | 44 | 逆台形 | 長楕円形 | セクション図 | 猫島III期
00Aa | ⅠH14ｌ | SK156 |  |  | 90 | 76 | 15 | 皿形 | 不定形四角形 | 2.5Y5/3細粒砂
00Aa | ⅠH14ｌ | SK157 |  |  | 110 | 77 | 12 | 皿形 | 隅丸方形 | 2.5Y4/2シルト
00Aa | ⅠH15ｋ | SK158 |  |  | 33 | 26 | 14 | Ｕ字形 | 楕円形 | 10YR3/1粘土質シルト |  | 鉄斑少量含む
00Aa | ⅠH16ｆ | SK159 |  |  | 37 | 22 | 10 | 丸底形 | 楕円形 | 2.5Y4/3粘土質シルト |  | マンガン斑少量含む
00Aa | ⅠH16k | SK160 |  |  | -138 | 74 | 50 | Ｕ字形 | 楕円形 | セクション図 |  | カクランに切られる
00Aa | ⅠH16ｉ | SK161 |  |  | 60 | 30 | 5 | 皿形 | 楕円形 | 2.5Y6/3シルト |  | 鉄斑少量含む
00Aa | ⅠH15ｆ･g | SK162 |  |  | 326 | 127 | 45 | 逆台形 | 長楕円形 | セクション図
00Aa | ⅠH16ｆ | SK163 |  |  | 35 | -20 | 8 | 皿形 | 楕円形 | 2.5Y3/3粘土質シルト
00Aa | ⅠH16k | SK164 |  |  | 30 | 20 | 20 | Ｕ字形 | 不整円形 | 2.5Y4/2粘土質シルト |  | 鉄斑少量含む
00Aa | ⅠH12l | SK165 |  |  | 83 | 75 | 30 | 丸底形 | 円形 | 10YR4/2砂質シルト |  | 2.5Y5/3細粒砂ブロック状に含む
00Aa | ⅠH15g | SK166 |  |  | — | — | — | — | — | — |  | SK76と同一土坑
00Aa | ⅠH16c | SK167 |  |  | -364 | -245 | 9 | 盤形 | 楕円形? | SK07のセクション図内
00Aa | ⅠH18c | SK168 |  |  | -168 | 78 | 7 | 皿形 | 長楕円形? | ①2.5Y4/2シルト ②2.5Y4/2粘土質シルト |  | ②鉄斑多量に含む
00Aa | ⅠH11ｊ | SK169 |  |  | 30 | 30 | 5 | 皿形 | 円形 | 2.5Y5/2粘土質シルト |  | マンガン斑多量に含む
00Aa | ⅠH10k･11k | SK170 |  |  | 179 | -91 | 50 | 逆台形 | 楕円形? | セクション図
00Aa | ⅠH11k | SK171 |  |  | 74 | 60 | 20 | 丸底形 | 不整円形 | ①10YR4/1粘土質シルト ②2.5Y6/3シルト |  | ②10YR4/1粘土質シルトをブロック状に含む
00Aa | ⅠH12k | SK172 |  |  | 170 | 146 | 10 | 皿形 | 不整円形 | 2.5Y6/3細粒砂 | 弥生中期？ | 10YR4/2細粒砂ブロック状に含む、SK173に切られる
00Aa | ⅠH12k | SK173 |  |  | 383 | 128 | 47 | 逆台形 | 長楕円形 | セクション図 | 猫島III期 | SK218と同一
00Aa | ⅠH10k | SK174 |  |  | 125 | 124 | 43 | 不整丸底形 | 不整円形 | セクション図
00Aa | ⅠH11k | SK175 |  |  | 30 | 28 | 15 | 丸底形 | 円形 | 2.5Y4/1シルト |  | 鉄斑少量含む
00Aa | ⅠH11k | SK176 |  |  | 60 | 50 | 10 | 丸底形 | 楕円形 | 2.5Y4/2シルト |  | 鉄斑少量含む
00Aa | ⅠH10l | SK177 |  |  | 32 | 25 | 14 | Ｕ字形 | 楕円形 | 10YR4/2シルト |  | 鉄斑少量含む
00Aa | ⅠH10l | SK178 |  |  | 35 | 20 | 25 | Ｕ字形 | 楕円形 | 2.5Y4/2粘土シルト |  | 鉄斑少量含む
00Aa | ⅠH10l | SK179 |  |  | -65 | -40 | 10 | 皿形 | 楕円形 | 2.5Y3/2シルト |  | 鉄斑少量含む
00Aa | ⅠH10l | SK180 |  |  | 190 | 80 | 10 | 皿形 | 楕円形 | 10YR4/3細粒砂 |  | 2.5Y6/3細粒砂を含む
00Aa | ⅠH10l | SK181 |  |  | 100 | 70 | 14 | 皿形 | 楕円形 | 10YR4/2細粒砂 |  | 鉄斑少量含む
00Aa | ⅠH10l | SK182 |  |  | 36 | 35 | 20 | 丸底形 | 円形 | 2.5Y4/2シルト
00Aa | ⅠH9m | SK183 |  |  | 33 | 33 | 12 | 丸底形 | 円形 | 10YR4/2シルト |  | 鉄斑少量含む
00Aa | ⅠH9m | SK184 |  |  | -34 | 40 | 16 | 丸底形 | 楕円形 | 2.5Y4/2シルト |  | 10YR4/2シルト斑状に含む
00Aa | ⅠH9m | SK185 |  |  | -70 | 83 | 15 | 皿形 | 楕円形 | 2.5Y4/1細粒砂
00Aa | ⅠH9m | SK186 |  |  | 90 | 80 | 10 | 皿形 | 方形 | 10YR4/2細粒砂 |  | SB05に切られる
00Aa | ⅠH9ｎ | SK187 |  |  | 126 | 86 | 19 | 皿形 | 楕円形 | ①10YR2/2粘土質シルト ②2.5Y5/2砂質シルト
00Aa | ⅠH8ｎ | SK188 |  |  | 92 | 72 | 15 | 皿形 | 楕円形 | 10YR4/2シルト |  | 土器片、炭化物少量含む
00Aa | ⅠH7ｎ | SK189 |  |  | 78 | 42 | 16 | 丸底形 | 楕円形 | 2.5Y4/2砂質シルト
00Aa | ⅠH7ｎ | SK190 |  |  | -53 | 53 | 34 | Ｕ字形 | 楕円形? | ①2.5Y4/2砂質シルト ②2.5Y3/3シルト | 弥生中期？ | 砥石出土
00Aa | ⅠH9m | SK191 |  |  | 40 | 30 | 28 | Ｕ字形 | 楕円形 | 2.5Y5/3細粒砂 |  | 10YR4/2シルトブロック状に含む
00Aa | ⅠH10l | SK192 |  |  | 30 | 28 | 10 | 丸底形 | 円形 | 10YR4/2シルト
00Aa | ⅠH10l | SK193 |  |  | 24 | 23 | 12 | 丸底形 | 円形 | 2.5Y4/1粘土質シルト |  | 2.5Y7/3細粒砂斑状に含む
00Aa | ⅠH9m | SK194 |  |  | 50 | 40 | 18 | Ｕ字形 | 楕円形 | 10YR4/2粘土質シルト |  | 2.5Y6/3細粒砂ブロック状に含む
00Aa | ⅠH9m | SK195 |  |  | 18 | 18 | 4 | 皿形 | 円形 | 10YR3/1シルト
00Aa | ⅠH9m | SK196 |  |  | 33 | 24 | 5 | 皿形 | 楕円形 | 10YR3/1シルト |  | 2.5Y6/3細粒砂ブロック状に含む
00Aa | ⅠH9m | SK197 |  |  | 47 | 24 | 20 | Ｕ字形 | 楕円形 | 10YR4/2シルト |  | 2.5Y5/3細粒砂ブロック状に含む
00Aa | ⅠH9m | SK198 |  |  | 30 | 27 | 13 | 丸底形 | 円形 | 10YR4/2シルト |  | 鉄斑少量含む
00Aa | ⅠH10l | SK199 |  |  | 55 | 52 | 5 | 皿形 | 円形 | 2.5Y5/3細粒砂 |  | 10YR4/2シルト斑状に含む
00Aa | ⅠH10l | SK200 |  |  | 30 | 25 | 10 | 皿形 | 円形 | 2.5Y5/3細粒砂 |  | 10YR4/2シルトブロック状に含む
00Aa | ⅠH10l | SK201 |  |  | 53 | 33 | 9 | 皿形 | 楕円形 | 10YR4/3シルト |  | 2.5Y6/3細粒砂斑状に含む
00Aa | ⅠH10l | SK202 |  |  | 35 | 25 | 10 | 丸底形 | 楕円形 | 10YR4/2シルト
00Aa | ⅠH9m | SK203 |  |  | 27 | 23 | 20 | Ｕ字形 | 楕円形 | 10YR4/2シルト |  | 鉄斑多量に含む
00Aa | ⅠH10m | SK204 |  |  | 30 | 27 | 6 | 皿形 | 円形 | 10YR4/2シルト |  | 鉄斑少量含む
00Aa | ⅠH10l | SK205 |  |  | 33 | 30 | 5 | 皿形 | 円形 | 10YR4/3シルト
00Aa | ⅠH10l | SK206 |  |  | 23 | 23 | 20 | Ｕ字形 | 円形 | 10YR3/2シルト |  | 鉄斑少量含む
00Aa | ⅠH10m | SK207 |  |  | 40 | 28 | 6 | 皿形 | 楕円形 | 2.5Y5/3シルト |  | 10YR4/2シルトブロック状に含む
00Aa | ⅠH14l | SK208 |  |  | 20 | 20 | 3 | 皿形 | 円形 | 2.5Y4/2シルト
00Aa | ⅠH14l | SK209 |  |  | 34 | 30 | 12 | 丸底形 | 円形 | 2.5Y4/1シルト |  | 10YR4/1シルトブロック状に含む
00Aa | ⅠH15m | SK210 |  |  | 102 | -45 | 13 | 皿形 | 楕円形? | 10YR3/2粘土質シルト |  | 2.5Y5/2細粒砂斑状に含む
00Aa | ⅠH14m | SK211 |  |  | 40 | 38 | 12 | 皿形 | 円形 | 10YR3/1シルト |  | マンガン斑多量に含む
00Aa | ⅠH15ｎ | SK212 |  |  | 102 | 83 | 20 | 皿形 | 楕円形 | ①10YR4/2シルト ②10YR4/2粘土質シルト |  | ②マンガン斑多量に含む
00Aa | ⅠH14ｎ | SK213 |  |  | 44 | 30 | 12 | 丸底形 | 楕円形 | 2.5Y4/2シルト |  | 鉄斑少量含む
00Aa | ⅠH14ｎ | SK214 |  |  | 30 | 30 | 4 | 皿形 | 円形 | 10YR4/2シルト |  | 鉄斑少量含む
00Aa | ⅠH14ｎ | SK215 |  |  | 70 | 30 | 8 | 皿形 | 楕円形 | 2.5Y5/2シルト |  | 10YR3/1シルトブロック状に含む
00Aa | ⅠH14ｎ.o | SK216 |  |  | 246 | 148 | 42 | 逆台形 | 長楕円形 | セクション図 | 猫島III期
00Aa | ⅠH13k･l | SK217 |  |  | 201 | -183 | 5 | 四形 | 楕円形? | 2.5Y5/2シルト |  | 鉄斑多量に含む、SB01に切られる
00Aa | ⅠH12l | SK218 |  |  | — | — | — | — | — | — |  | SK173と同一
00Aa | ⅠH12l | SK219 |  |  | 23 | 21 | 10 | 逆台形 | 円形 | 2.5Y4/2粘土質シルト |  | 鉄斑少量含む
00Aa | ⅠH12l | SK220 |  |  | 23 | 23 | 5 | 皿形 | 円形 | 2.5Y4/2シルト |  | 鉄斑少量含む
00Aa | ⅠH12l | SK221 |  |  | 50 | 30 | 13 | 丸底形 | 楕円形 | 10YR4/1粘土質シルト |  | 鉄斑少量含む
00Aa | ⅠH12m | SK222 |  |  | 40 | 30 | 20 | Ｕ字形 | 楕円形 | 10YR4/1粘土質シルト |  | 2.5Y6/3シルトブロック状に含む
00Aa | ⅠH12m | SK223 |  |  | 30 | 30 | 10 | Ｕ字形 | 円形 | 10YR4/2粘土質シルト
00Aa | ⅠH12m | SK224 |  |  | 33 | 30 | 20 | Ｕ字形 | 円形 | 10YR4/2粘土質シルト |  | 2.5Y5/3細粒砂斑状に含む
00Aa | ⅠH11m | SK225 |  |  | 44 | 40 | 20 | 丸底形 | 円形 | 2.5Y4/1シルト |  | 2.5Y6/3細粒砂微量に含む
00Aa | ⅠH11m | SK226 |  |  | 30 | 30 | 5 | 皿形 | 円形 | 2.5Y4/1シルト
00Aa | ⅠH11m | SK227 |  |  | 40 | 70 | 30 | Ｕ字形 | 楕円形 | 10YR4/2粘土質シルト |  | 鉄斑少量含む
00Aa | ⅠH11m | SK228 |  |  | 43 | 25 | 20 | Ｕ字形 | 楕円形 | 10YR4/1粘土質シルト
00Aa | ⅠH11n | SK229 |  |  | 30 | 30 | 14 | 丸底形 | 円形 | 2.5Y4/2粘土質シルト |  | 鉄斑少量含む
00Aa | ⅠH11m | SK230 |  |  | 36 | 26 | 10 | 皿形 | 楕円形 | 2.5Y5/3細粒砂 |  | 10YR4/2シルトブロック状に含む
00Aa | ⅠH11m | SK231 |  |  | 30 | 26 | 13 | 丸底形 | 円形 | 2.5Y4/3粘土質シルト |  | 礫少量含む
00Aa | ⅠH10n | SK232 |  |  | 45 | 32 | 8 | 丸底形 | 楕円形 | 10YR4/2シルト |  | 2.5Y5/3細粒砂ブロック状に含む
00Aa | ⅠH10n | SK233 |  |  | 34 | 30 | 5 | 丸底形 | 円形 | 2.5Y4/3粘土質シルト |  | 2.5Y5/3細粒砂斑状に含む
00Aa | ⅠH10n | SK234 |  |  | 20 | 20 | 14 | Ｕ字形 | 円形 | 10YR5/2シルト
00Aa | ⅠH10n | SK235 |  |  | 60 | 20 | 12 | 丸底形 | 楕円形 | 10YR3/2細粒砂 |  | 2.5Y5/3細粒砂斑状に含む
00Aa | ⅠH9n | SK236 |  |  | 68 | 30 | 20 | Ｕ字形 | 楕円形 | 2.5Y3/2粘土質シルト |  | 2.5Y5/2細粒砂斑状に含む
00Aa | ⅠH10o | SK237 |  |  | 70 | 40 | 18 | Ｕ字形 | 楕円形 | 2.5Y4/3砂質シルト |  | 2.5Y5/3細粒砂ブロック状に含む
00Aa | ⅠH10o | SK238 |  |  | 140 | 108 | 41 | 丸底形 | 不整円形 | セクション図
00Aa | ⅠH12m･n | SK239 |  |  | 68 | 62 | 10 | 皿形 | 不整円形 | 2.5Y5/2シルト |  | 10YR3/1シルトブロック状に含む、鉄斑多量に含む
00Aa | ⅠH12n | SK240 |  |  | 54 | 43 | 15 | 丸底形 | 楕円形 | 10YR4/2細粒砂 |  | SB09Pit、炭化物少量含む
00Aa | ⅠH12n | SK241 |  |  | 46 | 40 | 14 | 丸底形 | 楕円形 | 10YR4/2細粒砂 |  | SB09Pit
00Aa | ⅠH12n | SK242 |  |  | 44 | 44 | 6 | 皿形 | 円形 | 2.5Y4/2細粒砂 |  | SB09Pit
00Aa | ⅠH12n | SK243 |  |  | 26 | 23 | 10 | 丸底形 | 円形 | 2.5Y4/2細粒砂 |  | SB09Pit
00Aa | ⅠH12n | SK244 |  |  | 28 | 28 | 20 | Ｕ字形 | 円形 | 10YR4/2シルト |  | SB09Pit
00Aa | ⅠH12n･o | SK245 |  |  | 35 | 30 | 10 | 皿形 | 楕円形 | 10YR4/2シルト |  | SB09Pit、2.5Y4/3細粒砂斑状に含む
00Aa | ⅠH12o | SK246 |  |  | 33 | 30 | 8 | 皿形 | 円形 | 10YR3/1シルト |  | SB09Pit
00Aa | ⅠH12o | SK247 |  |  | 34 | 28 | 5 | 皿形 | 楕円形 | 10YR4/2細粒砂 |  | SB09Pit、10YR4/1シルトブロック状に含む
00Aa | ⅠH12n | SK248 |  |  | 56 | 31 | 19 | 皿形 | 楕円形 | SB09のセクション図内 |  | SB09Pit
00Aa | ⅠH12n | SK249 |  |  | 119 | 113 | 15 | 不整皿形 | 円形 | SB09のセクション図内 |  | SB09Pit
00Aa | ⅠH12n | SK250 |  |  | — | — | — | — | — | — | — | SB09Pit、SK313、SK315に分割のため欠番
00Aa | ⅠH12n | SK251 |  |  | 53 | 46 | 21 | Ｕ字形 | 楕円形 | 2.5Y3/1細粒砂 |  | SB09Pit、2.5Y5/3細粒砂斑状に含む
00Aa | ⅠH13n | SK252 |  |  | 50 | 30 | 10 | 皿形 | 楕円形 | 2.5Y4/1シルト |  | 2.5Y4/3細粒砂斑状に含む
00Aa | ⅠH16ｅ | SK253 |  |  | 30 | 30 | 4 | 皿形 | 皿形 | 2.5Y4/3シルト
00Aa | ⅠH16ｋ | SK254 |  |  | 40 | 32 | 15 | 丸底形 | 円形 | 10YR4/2シルト |  | 細粒砂微量に含む
00Aa | ⅠH16ｉ | SK255 |  |  | 86 | 56 | 38 | 逆台形 | 楕円形 | セクション図
00Aa | ⅠH16ｊ | SK256 |  |  | 49 | 46 | 19 | Ｕ字形 | 円形 | 5Y4/2粘土質シルト
00Aa | ⅠH16ｋ | SK257 |  |  | -60 | 45 | 25 | Ｕ字形 | 楕円形 | 2.5Y4/2シルト |  | 鉄斑少量含む、中粒砂少量含む
00Aa | ⅠH16ｋ | SK258 |  |  | 25 | 23 | 14 | 丸底形 | 円形 | 10YR4/2シルト |  | 2.5Y4/3細粒砂斑状に含む
00Aa | ⅠH17d | SK259 |  |  | 55 | 33 | 5 | 皿形 | 隅丸短冊形 | セクション図 |  | 赤色顔料含む
00Aa | ⅠH16c | SK260 |  |  | 35 | 30 | 13 | 鉢形 | 不整円形 | 10YR4/2シルト
00Aa | ⅠH16c | SK261 |  |  | 26 | 24 | 16 | 丸底形 | 円形 | 2.5Y6/3シルト |  | 10YR4/2シルトブロック状に含む
00Aa | ⅠH14g･15g | SK262 |  |  | 82 | 78 | 24 | 丸底形 | 円形 | セクション図
00Aa | ⅠH11k･l | SK263 |  |  | -400 | -160 | 10 | 皿形 | 不定形方形 | 10YR3/1粘土質シルト | 古代3? | 炭化物少量含む、2.5Y6/3細粒砂斑状に含む
00Aa | ⅠH15n | SK264 |  |  | 50 | 40 | 39 | Ｕ字形 | 楕円形 | 2.5Y4/2シルト
00Aa | ⅠH14ｉ | SK265 |  |  | 155 | 82 | 33 | 丸底形 | 長楕円形 | セクション図
00Aa | ⅠH15h | SK266 |  |  | -35 | -25 | 8 | 皿形 | 円形? | 2.5Y4/2シルト
00Aa | ⅠH14ｉ | SK267 |  |  | 92 | -60 | 8 | 皿形 | 楕円形 | 10YR4/3シルト |  | マンガン少量含む、SK268、SD１9、45に切られる
00Aa | ⅠH13ｉ | SK268 |  |  | 33 | 31 | 10 | 丸底形 | 円形 | 10YR4/2粘土質シルト |  | 2.5Y5/3細粒砂斑状に含む
00Aa | ⅠH14h | SK269 |  |  | 113 | 23 | 6 | 皿形 | 長楕円形 | 10YR4/2シルト |  | 2.5Y5/3細粒砂ブロック状に含む
00Aa | ⅠH14h | SK270 |  |  | 20 | 19 | 6 | 皿形 | 円形 | 2.5Y4/2シルト |  | 鉄斑少量含む
00Aa | ⅠH13h･ｉ | SK271 |  |  | 264 | 162 | 15 | 不整皿形 | 不整円形 | ①2.5Y4/3シルト ②2.5Y4/2粘土質シルト |  | ②鉄斑少量含む
00Aa | ⅠH13h | SK272 |  |  | 45 | 33 | 13 | 皿形 | 楕円形 | 2.5Y4/2シルト |  | 2.5Y4/3細粒砂ブロック状に含む
00Aa | ⅠH14h | SK273 |  |  | -98 | 55 | 9 | 皿形 | 楕円形? | 10YR4/2粘土質シルト | 中世
00Aa | ⅠH13ｉ | SK274 |  |  | 231 | 191 | 22 | 皿形 | 隅丸方形 | セクション図 | 古代2 | 上手山皿等検出
00Aa | ⅠH16h | SK275 |  |  | 246 | 196 | 43 | 逆台形 | 円形 | セクション図 |  | 焼成粘土塊廃棄土坑
00Aa | ⅠH15h | SK276 |  |  | 24 | -20 | 14 | 皿形 | 円形 | 2.5Y4/3細粒砂
00Aa | ⅠH16l･m | SK277 |  |  | 140 | 100 | 10 | 皿形 | 不整円形 | 10YR4/3粘土質シルト | 中世 | 2.5Y6/3シルトブロック状に含む
00Aa | ⅠH16m | SK278 |  |  | 114 | 84 | 20 | 皿形 | 方形 | 10YR4/3粘土質シルト |  | 10YR4/2粘土質シルト斑状に含む
00Aa | ⅠH16l | SK279 |  |  | 61 | 59 | 5 | 皿形 | 円形 | 2.5Y3/3シルト
00Aa | ⅠH16l | SK280 |  |  | 40 | 37 | 5 | 皿形 | 円形 | 2.5Y3/3シルト
00Aa | ⅠH16l | SK281 |  |  | 28 | 27 | 5 | 皿形 | 円形 | 2.5Y3/3シルト
00Aa | ⅠH16l | SK282 |  |  | -115 | -66 | 16 | 皿形 | 隅丸方形? | 2.5Y4/3砂質シルト |  | SD54に切られる
00Aa | ⅠH13r･4ｒ | SK283 |  |  | — | — | — | — | — | — | — | 欠番
00Aa | ⅠH10l | SK284 |  |  | 67 | 40 | 20 | Ｕ字形 | 楕円形 | 2.5Y4/2シルト |  | 細粒砂微量に含む
00Aa | ⅠH12l | SK285 |  |  | 48 | 43 | 25 | Ｕ字形 | 円形 | 10YR4/2シルト |  | SB01の東側辺を切る
00Aa | ⅠH12o | SK286 |  |  | 30 | 25 | 10 | 丸底形 | 円形 | 2.5Y5/2粘土質シルト | 猫島III期？ | SB09Pit
00Aa | ⅠH12o | SK287 |  |  | 55 | 45 | 10 | 皿形 | 楕円形 | 2.5Y4/2細粒砂 | 猫島III期？ | SB09Pit
00Aa | ⅠH14ｉ | SK288 |  |  | 30 | 17 | 14 | Ｕ字形 | 楕円形 | 10YR3/1粘土質シルト | 猫島III期？
00Aa | ⅠH12o | SK289 |  |  | 30 | 20 | 6 | 丸底形 | 楕円形 | 2.5Y5/2シルト | 猫島III期？ | SB09Pit
00Aa | ⅠH12n | SK290 |  |  | 59 | 39 | 32 | Ｕ字形 | 楕円形 | セクション図 | 猫島III期？
00Aa | ⅠH12n | SK291 |  |  | 25 | 22 | 25 | Ｕ字形 | 円形 | 10YR3/1粘土質シルト | 猫島III期？ | SB09Pit、炭化物少量含む
00Aa | ⅠH13n | SK292 |  |  | 55 | 39 | 21 | Ｕ字形 | 楕円形 | セクション図 | 猫島III期？ | SB09Pit
00Aa | ⅠH12n | SK293 |  |  | 40 | 40 | 23 | 丸底形 | 不整円形 | 10YR4/2粘土質シルト | 猫島III期？ | SB09Pit
00Aa | ⅠH12n | SK294 |  |  | 50 | 30 | 14 | 丸底形 | 楕円形 | 10YR4/1シルト | 猫島III期？ | SB09Pit、2.5Y4/2細粒砂斑状に含む
00Aa | ⅠH13o | SK295 |  |  | 30 | 24 | 30 | Ｕ字形 | 円形 | 2.5Y4/1シルト | 猫島III期？ | SB09Pit、2.5Y5/3シルトブロック状に含む
00Aa | ⅠH13o | SK296 |  |  | 30 | 20 | 8 | 皿形 | 楕円形 | 10YR4/1シルト | 猫島III期？ | SB09Pit、2.5Y6/3細粒砂斑状に含む
00Aa | ⅠH13o | SK297 |  |  | 33 | 30 | 22 | Ｕ字形 | 円形 | 10YR3/1粘土質シルト | 猫島III期？ | SB09Pit、炭化物少量含む、細粒砂微量に含む
00Aa | ⅠH12o | SK298 |  |  | -48 | 46 | 12 | 丸底形 | 楕円形? | 2.5Y4/2砂質シルト | 猫島III期？ | SB09Pit、2.5Y5/3細粒砂マーブル状に含む、鉄斑少量含む
00Aa | ⅠH12o | SK299 |  |  | 34 | 30 | 30 | Ｕ字形 | 円形 | 10YR4/2粘土質シルト | 猫島III期？ | SB09Pit、2.5Y5/3細粒砂ブロック状に含む
00Aa | ⅠH13n | SK300 |  |  | 23 | 23 | 11 | 丸底形 | 円形 | 10YR4/2砂質シルト
00Aa | ⅠH13n | SK301 |  |  | 30 | 23 | 14 | 丸底形 | 楕円形 | 10YR4/2砂質シルト
00Aa | ⅠH13n | SK302 |  |  | 29 | 25 | 24 | Ｕ字形 | 円形 | ①10YR4/2シルト ②10YR5/2シルト
00Aa | ⅠH13o | SK303 |  |  | 39 | 33 | 9 | 皿形 | 円形 | 2.5Y3/3シルト |  | 2.5Y5/2細粒砂レンズ状に含む
00Aa | ⅠH13o | SK304 |  |  | 32 | 18 | 14 | 丸底形 | 円形? | 10YR4/2粘土質シルト
00Aa | ⅠH13o | SK305 |  |  | 56 | -21 | 6 | 皿形 | 楕円形? | 10YR3/3粘土質シルト
00Aa | ⅠH10m | SK306 |  |  | 35 | 45 | 20 | 丸底形 | 楕円形 | 10YR4/2粘土質シルト |  | SD25下から検出
00Aa | ⅠH15n | SK307 |  |  | -75 | 65 | 20 | 丸底形 | 楕円形 | 10YR4/2粘土質シルト |  | 鉄斑、炭化物少量含む
00Aa | ⅠH14n | SK308 |  |  | 60 | 40 | 10 | 皿形 | 楕円形 | 2.5Y6/2シルト |  | 10YR4/1シルトブロック状に含む
00Aa | ⅠH14n | SK309 |  |  | 90 | 52 | 10 | 皿形 | 楕円形 | 2.5Y4/3シルト |  | 鉄斑多量に含む、10YR4/2シルトブロック状に含む
00Aa | ⅠH13ｋ | SK310 |  |  | 60 | 45 | 10 | 皿形 | 楕円形 | 2.5Y3/1シルト |  | 2.5Y5/2細粒砂微量に含む
00Aa | ⅠH13j | SK311 |  |  | 38 | 34 | 15 | 丸底形 | 円形 | 2.5Y4/3細粒砂
00Aa | ⅠH13j | SK312 |  |  | 29 | 29 | 13 | 丸底形 | 円形 | 2.5Y4/3細粒砂
00Aa | ⅠH12n | SK313 |  |  | 53 | 40 | 40 | Ｕ字形 | 円形 | 2.5Y3/2細粒砂 |  | SB09Ｐｉｔ、2.5Y4/3細粒砂斑状に含む
00Aa | ⅠH12n | SK314 |  |  | 39 | -17 | 4 | 皿形 | 円形? | SB09のセクション図内 |  | SB09Ｐｉｔ
00Aa | ⅠH12n | SK315 |  |  | 41 | -23 | 4 | 皿形 | 円形? | SB09のセクション図内 |  | SB09Ｐｉｔ
00Aa | ⅠH15h | SK316 |  |  | -63 | -60 | 20 | 逆台形 | 隅丸方形? | セクション図
00Aa | ⅠH15h | SK317 |  |  | 144 | 107 | 39 | 逆台形 | 隅丸方形 | セクション図
00Aa | ⅠH14g | SK318 |  |  | 21 | -17 | 5 | 皿形 | 円形? | 2.5Y4/3砂質シルト |  | マンガン斑少量含む、SD31に切られる
00Aa | ⅠH14g | SK319 |  |  | 17 | -14 | 4 | 皿形 | 円形? | 2.5Y4/3砂質シルト |  | マンガン斑少量含む、SD31に切られる
00Aa | ⅠH14g | SK320 |  |  | 17 | -9 | 3 | 皿形 | 円形? | 2.5Y4/3砂質シルト |  | マンガン斑少量含む、SD31に切られる
00Aa | ⅠH14g | SK321 |  |  | 21 | -15 | 4 | 皿形 | 円形? | 2.5Y4/3砂質シルト |  | マンガン斑少量含む、SD31に切られる
00Aa | ⅠH14g | SK322 |  |  | 22 | -14 | 3 | 皿形 | 円形? | 2.5Y4/3砂質シルト |  | マンガン斑少量含む、SD31に切られる
00Aa | ⅠH14g | SK323 |  |  | 25 | -13 | 5 | 皿形 | 円形? | 2.5Y4/3砂質シルト |  | マンガン斑少量含む、SD31に切られる
00Aa | ⅠH14ｉ | SK324 |  |  | 128 | 29 | 13 | 逆台形 | 隅丸方形? | 2.5Y4/2砂質シルト |  | 炭化物少量含む
00Aa | ⅠH14ｉ | SK325 |  |  | -223 | 83 | 23 | 皿形 | 不明 | セクション図 | 猫島II期 | SD18、19、SK350に切られる
00Aa | ⅠH14h | SK326 |  |  | 20 | 19 | 8 | 皿形 | 円形 | 2.5Y4/3細粒砂 |  | 10YR4/2シルトブロック状に含む、SD12の西側
00Aa | ⅠH12ｉ | SK327 |  |  | -85 | -34 | 13 | 皿形 | 楕円形? | 10YR3/1シルト |  | 鉄斑少量含む
00Aa | ⅠH12ｉ | SK328 |  |  | -158 | -29 | 17 | 皿形 | 不明 | 10YR4/1シルト |  | 鉄斑少量含む
00Aa | ⅠH12ｉ | SK329 |  |  | 29 | 19 | 6 | 皿形 | 楕円形 | 10YR4/3シルト |  | 鉄斑多量に含む、SK329上
00Aa | ⅠH13ｉ | SK330 |  |  | -253 | -105 | 8 | 皿形 | 不明 | 10YR4/2シルト |  | 鉄斑多量に含む、SD32に切られる
00Aa | ⅠH12ｉ | SK331 |  |  | 37 | 32 | 8 | 皿形 | 円形 | 10YR3/2シルト | 猫島II期？ | 鉄斑多量に含む
00Aa | ⅠH12ｉ | SK332 |  |  | 24 | -23 | 8 | 皿形 | 楕円形? | 10YR3/2シルト |  | 鉄斑多量に含む
00Aa | ⅠH16g | SK333 |  |  | 34 | 26 | 25 | Ｕ字形 | 円形 | 10YR4/3シルト |  | 炭化物少量含む、マンガン斑少量含む
00Aa | ⅠH15g | SK334 |  |  | 24 | 23 | 22 | Ｕ字形 | 円形 | 2.5Y4/3細粒砂
00Aa | ⅠH14g | SK335 |  |  | 43 | 40 | 3 | 皿形 | 円形 | 2.5Y4/2粘土質シルト |  | マンガン斑多量に含む
00Aa | ⅠH14g | SK336 |  |  | 20 | 19 | 9 | 皿形 | 円形 | 2.5Y4/3粘土質シルト
00Aa | ⅠH12n | SK337 |  |  | -26 | 24 | 6 | 皿形 | 皿形 | 2.5Y4/3砂質シルト |  | SB09Pit
00Aa | ⅠH14h | SK338 |  |  | -185 | -38 | 10 | 皿形 | 不明 | 10YR5/2シルト |  | 2.5Y6/3細粒砂斑状に含む
00Aa | ⅠH11j | SK339 |  |  | 24 | 23 | 4 | 皿形 | 円形 | 2.5Y4/3細粒砂
00Aa | ⅠH11j | SK340 |  |  | 44 | 25 | 15 | Ｕ字形 | 楕円形 | 2.5Y4/3細粒砂
00Aa | ⅠH11j | SK341 |  |  | 27 | 23 | 13 | Ｕ字形 | 円形 | 2.5Y4/1シルト |  | マンガン斑多量に含む
00Aa | ⅠH13j | SK342 |  |  | 41 | 36 | 3 | 皿形 | 楕円形 | 2.5Y5/4シルト |  | 鉄斑多量に含む
00Aa | ⅠH13j | SK343 |  |  | 25 | 22 | 22 | Ｕ字形 | 円形 | 2.5Y4/1シルト |  | 鉄斑多量に含む
00Aa | ⅠH13ｋ | SK344 |  |  | 37 | 33 | 10 | 皿形 | 円形 | 2.5Y4/1シルト |  | 2.5Y6/3シルトブロック状に含む、SB05を切る
00Aa | ⅠH13j | SK345 |  |  | 83 | 78 | 18 | 不整皿形 | 円形 | セクション図 | 猫島III期
00Aa | ⅠH12Ⅰ〜13ｊ | SK346 |  |  | 147 | 129 | 53 | 丸底形 | 不整円形 | セクション図
00Aa | ⅠH12ｋ | SK347 |  |  | 35 | 34 | 18 | Ｕ字形 | 円形 | 2.5Y4/1細粒砂 |  | マンガン斑少量含む、2.5Y4/3細粒砂斑状に含む
00Aa | ⅠH13j | SK348 |  |  | -55 | 43 | 5 | 皿形 | 円形? | 2.5Y4/3細粒砂 |  | SD345に切られる、2.5Y3/1細粒砂ブロック状に含む
00Aa | ⅠH13ｉ | SK349 |  |  | 43 | 43 | 5 | 皿形 | 楕円形? | 2.5Y4/1シルト |  | 2.5Y4/3細粒砂を斑状に含む
00Aa | ⅠH14ｉ | SK350 |  |  | 28 | 23 | 15 | Ｕ字形 | 円形 | 10YR3/1シルト |  | マンガン斑多量に含む、SK325を切る
00Aa | ⅠH15j | SK351 |  |  | 37 | 35 | 8 | 皿形 | 不整円形 | 10YR4/2シルト
00Aa | ⅠH13h | SK352 |  |  | -295 | -151 | 13 | 皿形 | 不明 | 10YR4/2シルト |  | 2.5Y6/3細粒砂を含む
00Aa | ⅠH13h | SK353 |  |  | -105 | 62 | 8 | 皿形 | 不明 | 2.5Y4/3シルト |  | 10YR4/1シルトを斑状に含む
00Aa | ⅠH14ｋ | SK354 |  |  | 33 | 33 | 6 | 皿形 | 円形 | 10YR4/2砂質シルト |  | 2.5Y5/2細粒砂を斑状に含む
00Aa | ⅠH11l | SK355 |  |  | 40 | 39 | 8 | 皿形 | 円形 | 10YR3/1粘土質シルト |  | 2.5Y5/2細粒砂を斑状に含む
00Aa | ⅠH11l | SK356 |  |  | 64 | 38 | 14 | 丸底形 | 楕円形 | 10YR3/1粘土質シルト
00Aa | ⅠH11j | SK357 |  |  | -223 | -77 | 7 | 皿形 | 長楕円形? | 2.5Y4/2シルト |  | 鉄斑少量含む
00Aa | ⅠH16ｋ | SK358 |  |  | -83 | 75 | 14 | 丸底形 | 楕円形? | 2.5Y3/2粘土質シルト |  | 湿性、炭化物焼土粒まばらに少量含む、下方部2.5Y4/6細粒砂ブロック多量に含む
00Aa | ⅠH14h | SK359 |  |  | 19 | 16 | 3 | 皿形 | 円形 | 2.5Y4/2粘土質シルト |  | 炭化物少量含む、マンガン斑多量に含む
00Aa | ⅠH15ｉ | SK360 |  |  | 130 | 46 | 15 | 皿形 | 楕円形 | 2.5Y4/2細粒砂 | 猫島III期
00Aa | ⅠH16h〜16Ⅰ | SK361 |  |  | 250 | 138 | 8 | 皿形 | 方形 | 2.5Y4/2粘土質シルト |  | SD26〜28を切る、SK255に切られる
00Aa | ⅠH11ｋ | SK362 |  |  | 33 | 23 | 5 | 皿形 | 楕円形 | 2.5Y4/2シルト |  | 鉄斑多量に含む
00Aa | ⅠH16l | SK363 |  |  | 29 | 25 | 6 | 皿形 | 円形 | 2.5Y4/2シルト |  | 炭化物少量含む、SK358東側
00Aa | ⅠH9n | SK364 |  |  | 130 | 30 | 8 | 皿形 | 楕円形 | 2.5Y4/2シルト |  | 鉄斑多量に含む
00Aa | ⅠH9n | SK365 |  |  | 30 | 30 | 15 | 丸底形 | 円形 | 2.5Y4/3シルト |  | 鉄斑多量に含む
00Aa | ⅠH9n | SK366 |  |  | 58 | 53 | 16 | 丸底形 | 円形 | 10YR4/3シルト |  | 鉄斑多量に含む、炭化物少量含む
00Aa | ⅠH13j | SK367 |  |  | 100 | 85 | 26 | 逆台形 | 円形 | セクション図
00Aa | ⅠH11n | SK368 |  |  | 28 | 25 | 8 | 皿形 | 円形 | 10YR4/2シルト
00Aa | ⅠH10l | SK369 |  |  | 26 | 23 | 6 | 皿形 | 円形 | 10YR4/3シルト |  | SK180内、マンガン斑多量に含む
00Aa | ⅠH16n | SK370 |  |  | 30 | 25 | 7 | 皿形 | 円形 | 10YR4/1粘土質シルト |  | マンガン斑少量含む
00Aa | ⅠH16n | SK371 |  |  | 140 | -60 | 10 | 皿形 | 楕円形 | 2.5Y5/2シルト |  | マンガン・鉄斑多量に含む
00Aa | ⅠH16n | SK372 |  |  | 28 | -21 | 12 | 皿形 | 円形? | 2.5Y4/4シルト |  | マンガン斑少量含む
00Aa | ⅠH16n | SK373 |  |  | -179 | 165 | 12 | 皿形 | 不明 | セクション図
00Aa | ⅠH16n | SK374 |  |  | -230 | -125 | 12 | 皿形 | 不明 | セクション図
00Aa | ⅠH16n | SK375 |  |  | 88 | -56 | 38 | 逆台形 | 円形 | セクション図
00Aa | ⅠH12l | SK376 |  |  | 30 | 23 | 13 | Ｕ字形 | 楕円形 | 2.5Y4/2粘土質シルト
00Aa | ⅠH11m | SK377 |  |  | 76 | 67 | 10 | 皿形 | 方形 | 2.5Y4/2細粒砂
00Aa | ⅠH12n | SK378 |  |  | 35 | -20 | 4 | 皿形 | 円形? | 10YR3/2シルト |  | SK249に切られる、炭化物少量含む→SB09
00Aa | ⅠH12l | SK379 |  |  | 40 | 30 | 8 | 皿形 | 不定三角形 | 10YR3/2シルト |  | 2.5Y5/3細粒砂斑状に含む
00Aa | ⅠH15Ⅰ | SK380 |  |  | 36 | 26 | 25 | 丸底形 | 円形 | 2.5Y3/1細粒砂 |  | SK360下
00Aa | ⅠH15k | SK381 |  |  | 24 | 25 | 10 | 丸底形 | 円形 | 2.5Y4/2細粒砂 |  | SK83下
00Aa | ⅠH16l | SK382 |  |  | 41 | 35 | 10 | 皿形 | 楕円形 | 10YR4/4シルト
00Aa | ⅠH15o | SK383 |  |  | 138 | 68 | 16 | 皿形 | 不明 | 10YR4/2シルト |  | マンガン斑多量に含む
00Aa | ⅠH14Ⅰ | SK384 |  |  | 43 | -15 | 11 | 丸底形 | 円形? | 2.5Y4/3粘土質シルト |  | SD44に切られる、マンガン斑少量含む
00Aa | ⅠH15k | SK385 |  |  | 15 | 13 | 4 | 皿形 | 円形 | 10YR3/3シルト
00Aa | ⅠH13k | SK386 |  |  | 63 | 46 | 14 | 皿形 | 楕円形 | 10YR3/4シルト |  | マンガン斑少量含む
00Aa | ⅠH8m | SK387 |  |  | 74 | 34 | 18 | Ｕ字形 | 楕円形 | 10YR3/3粘土質シルト |  | 2.5Y5/3細粒砂ブロック状に含む、鉄斑少量含む
00Aa | ⅠH12o | SK388 |  |  | 38 | 33 | 9 | 皿形 | 円形 | 2.5Y4/2シルト |  | 2.5Y5/3細粒砂マーブル状に含む、鉄斑少量含む
00Aa | ⅠH12o | SK389 |  |  | 22 | 20 | 11 | 皿形 | 円形 | 2.5Y4/2シルト |  | 2.5Y5/3細粒砂マーブル状に含む、鉄斑少量含む
00Aa | ⅠH12o | SK390 |  |  | 31 | 29 | 10 | 皿形 | 円形 | 10YR4/3シルト |  | 2.5Y5/3細粒砂マーブル状に含む、鉄斑少量含む
00Aa | ⅠH12o | SK391 |  |  | 21 | 19 | 15 | Ｕ字形 | 円形 | 10YR3/3シルト |  | 2.5Y5/3細粒砂マーブル状に含む、鉄斑少量含む
00Aa | ⅠH12o | SK392 |  |  | 22 | 21 | 12 | 丸底形 | 円形 | 2.5Y4/2シルト |  | 2.5Y5/3細粒砂マーブル状に含む、鉄斑少量含む、炭化物有り
00Aa | ⅠH12n | SK393 |  |  | 35 | 22 | 9 | 丸底形 | 楕円形? | 2.5Y4/2シルト |  | 2.5Y5/3細粒砂マーブル状に含む、鉄斑少量含む
00Aa | ⅠH12o | SK394 |  |  | 47 | 28 | 15 | Ｕ字形 | 楕円形 | 2.5Y4/2シルト
00Aa | ⅠH12o | SK395 |  |  | 31 | 25 | 3 | 皿形 | 円形 | 10YR3/2シルト
00Aa | ⅠH12n | SK396 |  |  | 28 | 27 | 9 | 皿形 | 円形 | 10YR4/2シルト |  | 2.5Y5/3細粒砂、鉄斑少量含む
00Aa | ⅠH11l | SK397 |  |  | 24 | 20 | 5 | 皿形 | 円形 | 2.5Y4/3シルト
00Aa | ⅠH11l | SK398 |  |  | 35 | 27 | 9 | 丸底形 | 楕円形 | 2.5Y4/2シルト |  | マンガン斑多量に含む
00Aa | ⅠH12r | SK399 |  |  | 50 | 50 | 30 | 方形 | 方形 | セクション図 | 古代 SB103 | 柱痕最大幅24㎝
00Aa | ⅠH12r | SK400 |  |  | 60 | 58 | 20 | 方形 | 方形 | セクション図 | 古代 SB103
00Aa | ⅠH13r | SK401 |  |  | 70 | 50 | 21 | 方形 | 方形 | セクション図 | 古代 SB103 | 柱痕最大幅20㎝
00Aa | ⅠH13q | SK402 |  |  | 55 | 50 | 40 | 丸底形 | 方形 | セクション図 | 古代 SB103
00Aa | ⅠH13q | SK403 |  |  | 60 | 60 | 30 | 方形 | 方形 | セクション図 | 古代 SB103 | 柱痕最大幅25㎝
00Aa | ⅠH12p | SK404 |  |  | 70 | 70 | 30 | 鉢形 | 方形 | セクション図 | 古代 SB103 | 柱痕最大幅20㎝
00Aa | ⅠH12p | SK405 |  |  | 63 | -44 | 14 | 不整皿形 | 方形 | セクション図 | 古代 SB103 | 柱痕最大幅20㎝
00Aa | ⅠH12p | SK406 |  |  | 70 | 60 | 24 | 方形 | 方形 | セクション図 | 古代 SB103 | 柱痕最大幅25㎝
00Aa | ⅠH12q | SK407 |  |  | 75 | 70 | 23 | 方形 | 方形 | セクション図 | 古代 SB103 | 柱痕最大幅20㎝
00Aa | ⅠH12q | SK408 |  |  | 63 | 55 | 18 | 鉢形 | 方形 | セクション図 | 古代 SB103
00Aa | ⅠH11k | SK409 |  |  | 27 | 23 | 2 | 皿形 | 皿形 | 2.5Y4/2シルト
00Aa | ⅠH10l | SK410 |  |  | 22 | 19 | 6 | 皿形 | 楕円形 | 2.5Y4/2粘土質シルト
00Aa | ⅠH10l | SK411 |  |  | 50 | 31 | 11 | 不整皿形 | 長楕円形 | 2.5Y4/3シルト
00Aa | — | SK412 |  |  | — | — | — | — | — | — |  | 欠番
00Aa | ⅠH7s | SK413 |  |  | — | — | — | — | — | — |  | SK555に吸収、欠番
00Aa | ⅠH7s | SK414 |  |  | 90 | 79 | 42 | Ｕ字形 | 不整長方形 | セクション図 | 古代3~4 SB101 | 底より木製品3点
00Aa | ⅠH7s | SK415 |  |  | 87 | 69 | 14 | 不整皿形 | 隅丸長方形 | セクション図 | 古代3~4 SB101
00Aa | ⅠH7s | SK416 |  |  | 88 | 68 | 10 | 不整皿形 | 隅丸長方形 | セクション図 | 古代3~4 SB101
00Aa | ⅠH7t | SK417 |  |  | 88 | 74 | 35 | 不整箱形 | 隅丸長方形 | セクション図 | 古代3~4 SB101 | 古代（9c頃）の須恵器碗1点
00Aa | ⅠH7t | SK418 |  |  | 80 | 64 | 33 | 箱形 | 隅丸長方形 | セクション図 | 古代3~4 SB101
00Aa | ⅠH8t | SK419 |  |  | 106 | 85 | 21 | 鉢形 | 不整菱形 | セクション図 | 古代3~4 SB101 | 検出面で焼土塊、柱痕が出土
00Aa | ⅠH8t | SK420 |  |  | 68 | 68 | 41 | Ｕ字形 | 隅丸方形 | セクション図 | 古代3~4 SB101
00Aa | ⅠH8s | SK421 |  |  | 84 | 72 | 28 | 不整Ｕ字形 | 不整長方形 | セクション図 | 古代3~4 SB101
00Aa | ⅠH8s | SK422 |  |  | 69 | 60 | 34 | Ｕ字形 | 隅丸長方形 | セクション図 | 古代3~4 SB101
00Aa | ⅠH8s | SK423 |  |  | 90 | 86 | 22 | 箱形 | 隅丸長方形 | セクション図 | 古代3~4 SB101 | 掘立柱建物
00Aa | ⅠH5r | SK424 |  |  | 166 | 128 | 21 | 皿形 | 楕円形 | SB07セクション図内 | 猫島II期
00Aa | ⅠH4s | SK425 |  |  | -190 | -80 | 60 | Ｕ字形 | 不整形 | セクション図 | 猫島II期
00Aa | ⅠH5t | SK426 |  |  | 157 | 103 | 30 | 不整皿形 | 不整円形 | セクション図 | 猫島II期
00Aa | ⅠH3a | SK427 |  |  | 221 | 134 | 56 | 丸底形 | 長楕円形 | セクション図 | 猫島III期
00Aa | ⅠH2a | SK428 |  |  | 208 | 95 | 57 | 逆台形 | 長楕円形 | セクション図 | 猫島III期
00Aa | ⅠH4s | SK429 |  |  | 276 | 186 | 82 | Ｕ字形 | 長楕円形 | セクション図 | 猫島III期
00Aa | ⅠH16o | SK430 |  |  | 57 | 48 | 22 | 箱形 | 隅丸方形 | セクション図 |  | SD66内（図はSD61、66セクション図内にある）
00Aa | ⅠH16o | SK431 |  |  | 53 | 40 | 27 | 丸底形 | 楕円形 | 2.5Y4/2粘土質シルト
00Aa | ⅠH8n | SK432 |  |  | 38 | 37 | 8 | 皿形 | 円形 | 2.5Y3/3シルト |  | マンガン斑少量含む
00Aa | ⅠH8m | SK433 |  |  | 56 | 51 | 8 | 皿形 | 円形 | 10YR4/2粘土質シルト |  | 鉄斑少量含む
00Aa | ⅠH8m･n | SK434 |  |  | 111 | 83 | 31 | 丸底形 | 楕円形 | セクション図 | 猫島II期
00Aa | ⅠH8m･n | SK435 |  |  | 129 | 103 | 26 | 丸底形 | 楕円形 | セクション図 | 猫島III期
00Aa | ⅠH8m･n | SK436 |  |  | 273 | -120 | 39 | 丸底形 | 長楕円形 | セクション図 | 猫島II期
00Aa | ⅠH8o | SK437 |  |  | 42 | 31 | 8 | 皿形 | 不整円形 | 2.5Y3/3シルト |  | 鉄斑少量含む
00Aa | ⅠH9o | SK438 |  |  | 80 | 54 | 4 | 皿形 | 長楕円形 | 2.5Y4/2粘土質シルト |  | 鉄斑少量含む
00Aa | ⅠH9o | SK439 |  |  | 269 | 216 | 20 | 皿形 | 隅丸方形 | セクション図
00Aa | ⅠH8o | SK440 |  |  | 121 | 94 | 38 | 丸底形 | 楕円形 | セクション図 |  | SK441を切る
00Aa | ⅠH8o | SK441 |  |  | 94 | (74) | 11 | 皿形 | 隅丸方形 | 2.5Y5/2細粒砂 |  | マンガン斑多量に含む
00Aa | ⅠH8p | SK442 |  |  | 34 | 31 | 3 | 皿形 | 円形 | 2.5Y4/2砂質シルト |  | 鉄斑少量含む
00Aa | ⅠH9o | SK443 |  |  | 148 | 35 | 15 | 丸底形 | 長楕円形 | 2.5Y5/2砂質シルト |  | 鉄斑少量含む
00Aa | ⅠH9p | SK444 |  |  | 155 | 63 | 11 | 皿形 | 長楕円形 | 2.5Y4/2シルト |  | 2.5Y5/3細粒砂マーブル状に含む
00Aa | ⅠH9p | SK445 |  |  | 49 | 41 | 8 | 皿形 | 円形 | 2.5Y3/3砂質シルト |  | マンガン斑少量含む
00Aa | ⅠH16l | SK446 |  |  | — | — | — | — | — | — | — | →SB04に吸収
00Aa | ⅠH16l | SK447 |  |  | — | — | — | — | — | — | — | →SB10に吸収
00Aa | ⅠH16l〜16m | SK448 |  |  | 430 | 165 | 52 | Ｕ字形 | 隅丸短冊形 | セクション図 | 猫島III期
00Aa | ⅠH16m | SK449 |  |  | -188 | -130 | 15 | 皿形 | 不明 | SK503セクション図内 | 平安
00Aa | ⅠH15l | SK450 |  |  | 180 | 173 | 52 | Ｕ字形 | 不整円形 | セクション図 | 東濃系 白土原~明和式 | SB02下、セクション図はSB02内
00Aa | ⅠH15l | SK451 |  |  | -163 | 143 | 47 | Ｕ字形 | 不整楕円形 | セクション図 | 東濃系 明和式 | SB02下、セクション図はSB02内
00Aa | ⅠH7n | SK452 |  |  | 38 | 28 | 27 | Ｕ字形 | 楕円形 | ①2.5Y4/2シルト ②2.5Y3/3砂質シルト
00Aa | ⅠH7n | SK453 |  |  | 23 | 21 | 9 | 皿形 | 円形 | 2.5Y4/3シルト |  | 鉄斑少量含む
00Aa | ⅠH7o | SK454 |  |  | 87 | -44 | 19 | 皿形 | 楕円形? | 2.5Y4/2シルト |  | 鉄斑少量含む、2.5Y5/2細粒砂マーブル状に含む
00Aa | ⅠH6ｒ･s | SK455 |  |  | 215 | 136 | 19 | 皿形 | 楕円形 | セクション図 | 猫島II期
00Aa | ⅠH6s | SK456 |  |  | 172 | 101 | 38 | 逆台形 | 楕円形 | セクション図 | 猫島II期
00Aa | ⅠH5t | SK457 |  |  | 173 | 89 | 16 | 不整皿形 | 隅丸方形 | セクション図 | 猫島II期
00Aa | ⅠH８o | SK458 |  |  | 103 | 99 | 13 | 皿形 | 隅丸方形 | ①層2.5Y4/2粘土質シルト |  | ②層2.5Y5/2細粒砂、2.5Y4/2砂質シルトマーブル状に含む
00Aa | ⅠH８o | SK459 |  |  | 38 | 29 | 3 | 皿形 | 楕円形 | 2.5Y4/2シルト
00Aa | ⅠH９q･10q | SK460 |  |  | 302 | 188 | 22 | Ｕ字形 | 不整台形 | セクション図 | 古代
00Aa | ⅠH7p･8p | SK461 |  |  | 246 | 211 | 48 | 不整丸底形 | 円形 | セクション図 | 猫島II期
00Aa | ⅠH10p | SK462 |  |  | 35 | 28 | 13 | 丸底形 | 楕円形 | 10YR4/3シルト
00Aa | ⅠH4s | SK463 |  |  | -265 | -250 | 4 | 盤形 | 長方形? | セクション図 |  | SK（土坑）ではなくSB（住居址）
00Aa | ⅠH4ｒ | SK463 | - | P 1 | 30 | 25 | 10 | 丸底 | 円形 | 10YR2/3砂質シルト |  | SD01→P1
00Aa | ⅠH4ｒ | SK463 | - | P 2 | 35 | 30 | 9 | 皿底 | 円形 | 2.5Y3/3細粒砂 |  | P2→SD01
00Aa | ⅠH4ｒ | SK463 | - | P 3 | 31 | 25 | 6 | 皿底 | 円形 | 10YR3/3砂質シルト
00Aa | ⅠH4ｒ | SK463 | - | P 4 | 56 | 37 | 3 | 丸底 | 楕円形 | 2.5Y5/4細粒砂
00Aa | ⅠH4ｒ | SK463 | - | P 5 | 18 | -15 | 10 | 丸底 | 楕円形? | 2.5Y3/3細粒砂
00Aa | ⅠH4ｒ | SK463 | - | P 6 | 20 | 17 | 4 | 丸底 | 円形 | 10YR4/4細粒砂
00Aa | ⅠH4ｒ | SK463 | - | P 7 | 43 | 30 | 4 | 皿底 | 楕円形 | 2.5Y5/4細粒砂
00Aa | ⅠH4ｒ | SK463 | - | SD01 | 160 | 20 | 17 | 丸底 | 長楕円形 | 10YR3/2細粒砂 |  | SD01→P1 、Pｉｔ状の落ち込み有り
00Aa | ⅠH15p | SK464 |  |  | 290 | 95 | 30 | Ｕ字形 | 隅丸短冊形 | 10YR4/2粘土質シルト |  | 鉄斑少量含む、2.5Y6/3細粒砂斑状に含む
00Aa | ⅠH15q | SK465 |  |  | 332 | 120 | 22 | 丸底形 | 長楕円形 | セクション図 | 猫島III期
00Aa | ⅠH16o | SK466 |  |  | 52 | -51 | 4 | 皿形 | 不整楕円形 | 2.5Y4/3シルト |  | SD61に切られる
00Aa | ⅠH16o | SK467 |  |  | — | — | — | — | — | — | — | SD61を切る →SK431に変更（＊遺物注意）
00Aa | ⅠH16o | SK468 |  |  | — | — | — | — | — | — | — | SD66内 →SK430に変更（＊遺物注意）
00Aa | ⅠH16o | SK469 |  |  | 33 | 20 | 10 | 丸底形 | 楕円形 | 2.5Y4/2シルト
00Aa | ⅠH16o | SK470 |  |  | 34 | 30 | 5 | 皿形 | 楕円形 | 2.5Y5/4細粒砂 |  | 10YR4/1シルトブロック状に含む
00Aa | ⅠH15o･16o | SK471 |  |  | 100 | 50 | 12 | 皿形 | 隅丸方形 | 2.5Y7/4細粒砂 |  | 10YR4/1シルトブロック多量に含む、鉄斑少量含む、SD61に切られる
00Aa | ⅠH15o | SK472 |  |  | 49 | 38 | 5 | 皿形 | 楕円形 | 10YR4/1シルト |  | 2.5Y5/3細粒砂斑状に含む
00Aa | ⅠH15o | SK473 |  |  | 40 | 30 | 8 | 皿形 | 楕円形 | 10YR4/1シルト |  | 2.5Y4/3細粒砂斑状に含む
00Aa | ⅠH16p | SK474 |  |  | 50 | 27 | 4 | 皿形 | 楕円形 | 2.5Y5/4細粒砂
00Aa | ⅠH16p | SK475 |  |  | 144 | 60 | 4 | 皿形 | 楕円形 | 2.5Y5/3細粒砂 |  | SB08を切る
00Aa | ⅠH16p | SK476 |  |  | 245 | 72 | 3 | 皿形 | 不整形 | 10YR4/2シルト
00Aa | ⅠH16p | SK477 |  |  | 87 | 65 | 8 | 皿形 | 隅丸長方形 | 2.5Y4/2砂質シルト |  | 底面に小穴２基
00Aa | ⅠH16p | SK478 |  |  | 214 | 38 | 6 | 鉢形 | 帯状 | 2.5Y5/3細粒砂 |  | 2.5Y4/1シルト斑状に含む
00Aa | ⅠH16p | SK479 |  |  | 30 | 30 | 10 | 丸底形 | 円形 | 2.5Y4/2シルト |  | 2.5Y5/3細粒砂斑状に含む
00Aa | ⅠH16p | SK480 |  |  | 23 | 20 | 8 | 丸底形 | 円形 | 2.5Y4/1シルト
00Aa | ⅠH16q | SK481 |  |  | 30 | 27 | 12 | 丸底形 | 円形 | 10YR4/2シルト |  | 2.5Y5/3細粒砂斑状に含む
00Aa | ⅠH16q | SK482 |  |  | 65 | 60 | 21 | Ｕ字形 | 不整楕円形 | SB08セクション図内 |  | SB08を切る
00Aa | ⅠH16q | SK483 |  |  | 36 | 36 | 13 | 丸底形 | 円形 | 2.5Y3/1砂質シルト |  | 炭化物少量含む
00Aa | ⅠH16q | SK484 |  |  | 47 | 46 | 36 | Ｕ字形 | 円形 | 2.5Y4/2シルト |  | 2.5Y4/3細粒砂斑状に含む
00Aa | ⅠH16q | SK485 |  |  | 101 | 67 | 45 | Ｕ字形 | 楕円形 | セクション図 | 古代
00Aa | ⅠH16q | SK486 |  |  | 116 | 73 | 13 | 皿形 | 隅丸方形 | 10YR4/1粘土質シルト |  | 鉄斑少量含む
00Aa | ⅠH15q | SK487 |  |  | 297 | 112 | 39 | Ｕ字形 | 隅丸短冊形 | セクション図 | 猫島III期
00Aa | ⅠH14r | SK488 |  |  | 460 | 123 | 44 | Ｕ字形 | 隅丸短冊形 | セクション図 | 猫島III期 | 底面に小穴１基
00Aa | ⅠH15r | SK489 |  |  | 40 | 40 | 8 | 皿形 | 円形 | 10YR4/3シルト |  | 鉄斑多量に含む
00Aa | ⅠH15r〜15s | SK490 |  |  | 171 | 66 | 33 | 不整Ｕ字形 | 長楕円形 | セクション図 | 猫島III期
00Aa | ⅠH16q〜16ｒ | SK491 |  |  | 609 | 342 | 77 | Ｕ字形 | 不整楕円形 | セクション図（２枚） | 古代2-1 | 井戸?
00Aa | ⅠH16r | SK492 |  |  | 117 | 73 | 10 | 皿形 | 隅丸長方形 | 10YR4/3砂質シルト
00Aa | ⅠH16r | SK493 |  |  | 30 | 30 | 30 | Ｕ字形 | 円形 | 10YR4/2シルト |  | 鉄斑少量含む
00Aa | ⅠH16q | SK494 |  |  | -50 | -12 | 15 | 丸底形 | 楕円形? | 10YR4/2シルト
00Aa | ⅠH16q | SK495 |  |  | -156 | -25 | 5 | 皿形 | 不整帯状 | 2.5Y4/2シルト
00Aa | ⅠH16r | SK496 |  |  | 33 | 33 | 23 | Ｕ字形 | 円形 | 10YR4/2砂質シルト |  | 2.5Y6/3細粒砂斑状に含む
00Aa | ⅠH15s | SK497 |  |  | 68 | 40 | 8 | 皿形 | 楕円形 | 2.5Y4/4細粒砂 |  | 10YR3/1粘土質シルトブロック状に含む
00Aa | ⅠH15s | SK498 |  |  | 30 | 30 | 3 | 皿形 | 円形 | 2.5Y4/3細粒砂 |  | 10YR3/1粘土質シルトブロック状に含む
00Aa | ⅠH15s | SK499 |  |  | 28 | 24 | 3 | 皿形 | 円形 | 10YR4/2シルト
00Aa | ⅠH15s | SK500 |  |  | 40 | 23 | 6 | 皿形 | 楕円形 | 10YR3/1シルト
00Aa | ⅠH15s | SK501 |  |  | 64 | 57 | 7 | 皿形 | 円形 | 10YR4/2砂質シルト |  | 2.5Y5/3細粒砂斑状に含む
00Aa | ⅠH16l | SK502 |  |  | -40 | -20 | 4 | 皿形 | 不明 | 10YR4/3シルト
00Aa | ⅠH16m | SK503 |  |  | -95 | -40 | 5 | 皿形 | 不明 | セクション図
00Aa | ⅠH15s | SK504 |  |  | 213 | -112 | 4 | 皿形 | 隅丸長方形? | 2.5Y5/3砂質シルト
00Aa | ⅠH15s | SK505 |  |  | 62 | 50 | 10 | 皿形 | 隅丸方形 | 2.5Y5/3細粒砂 | 古代 | 2.5Y4/2シルト斑状に含む
00Aa | ⅠH14s | SK506 |  |  | 30 | 30 | 10 | 丸底形 | 円形 | 2.5Y4/2シルト
00Aa | ⅠH16m | SK507 |  |  | 105 | 84 | 52 | 不整Ｕ字形 | 不整楕円形? | セクション図
00Aa | ⅠH16m | SK508 |  |  | — | — | — | — | — | — | — | →欠番
00Aa | ⅠH16m | SK509 |  |  | -160 | -62 | 19 | 不整皿形 | 不明 | セクション図
00Aa | ⅠH15p | SK510 |  |  | 110 | 75 | 30 | 丸底形 | 楕円形 | 10YR4/1シルト |  | 鉄斑少量含む
00Aa | ⅠH16r | SK511 |  |  | -51 | 47 | 8 | 皿形 | 楕円形 | 10YR4/3シルト |  | 2.5Y4/2細粒砂斑状に含む
00Aa | ⅠH16p | SK512 |  |  | 24 | 24 | 23 | Ｕ字形 | 不整円形 | 2.5Y4/2シルト
00Aa | ⅠH15q | SK513 |  |  | 50 | -40 | 35 | Ｕ字形 | 円形 | 10YR4/2シルト |  | SB08に切られる、2.5Y6/3細粒砂斑状に含む
00Aa | ⅠH15q | SK514 |  |  | 30 | 28 | 18 | 丸底形 | 円形 | 10YR4/2砂質シルト |  | マンガン斑多量に含む、2.5Y6/3細粒砂ブロック状に含む
00Aa | ⅠH15s | SK515 |  |  | 443 | 32 | 15 | 皿形 | 隅丸短冊形 | 2.5Y5/3細粒砂 |  | 鉄斑少量含む
00Aa | ⅠH15s | SK516 |  |  | 34 | 33 | 17 | Ｕ字形 | 円形 | 2.5Y4/3シルト |  | 鉄斑少量含む、SK515内
00Aa | ⅠH16r | SK517 |  |  | 33 | 30 | 27 | Ｕ字形 | 円形 | 10YR4/1シルト |  | 2.5Y4/3細粒砂ブロック状に含む、SK492内
00Aa | ⅠH16s | SK518 |  |  | 45 | 33 | 12 | 丸底形 | 楕円形 | 2.5Y4/3粘土質シルト
00Aa | ⅠH16s | SK519 |  |  | 50 | 35 | 15 | 丸底形 | 楕円形 | 2.5Y4/3粘土質シルト
00Aa | ⅠH16s | SK520 |  |  | 38 | 32 | 3 | 皿形 | 楕円形 | 2.5Y4/3細粒砂
00Aa | ⅠH4t | SK521 |  |  | 176 | 112 | 39 | 丸底形 | 楕円形 | セクション図 | 猫島II期
00Aa | ⅠH4t | SK522 |  |  | 43 | 35 | 10 | 皿形 | 円形 | 10YR4/1シルト |  | 炭化物少量含む
00Aa | ⅠH4t | SK523 |  |  | 35 | 24 | 9 | 丸底形 | 楕円形 | 2.5Y3/3シルト |  | 炭化物有り
00Aa | ⅠH4t | SK524 |  |  | 19 | 18 | 6 | 丸底形 | 円形 | 10YR3/3シルト |  | マンガン斑少量含む
00Aa | ⅠH4t | SK525 |  |  | 23 | 21 | 5 | 皿形 | 円形 | 10YR4/2シルト
00Aa | IH4t･II4a | SK526 |  |  | 48 | 42 | 6 | 皿形 | 楕円形 | 2.5Y4/2シルト |  | マンガン斑少量含む
00Aa | II15a | SK527 |  |  | 123 | 80 | 17 | 皿形 | 楕円形 | 2.5Y4/2細粒砂 |  | 2.5Y5/1細粒砂少量含む
00Aa | ⅠH14t | SK528 |  |  | 45 | 40 | 10 | 丸底形 | 楕円形 | 2.5Y4/2細粒砂 |  | マンガン斑多量に含む
00Aa | ⅠH14t | SK529 |  |  | 42 | 37 | 13 | 丸底形 | 円形 | 10YR4/3粘土質シルト
00Aa | ⅠH14s | SK530 |  |  | 170 | 46 | 10 | 皿形 | 長楕円形 | 2.5Y4/2細粒砂 | 古代 | 2.5Y3/3シルトを斑状に含む
00Aa | ⅠH15t | SK531 |  |  | 53 | 35 | 35 | Ｕ字形 | 楕円形 | 2.5Y4/2細粒砂
00Aa | ⅠH15t | SK532 |  |  | 151 | 92 | 48 | Ｕ字形 | 楕円形 | セクション図
00Aa | ⅠI16a | SK533 |  |  | 166 | 115 | 20 | Ｕ字形 | 隅丸台形 | セクション図
00Aa | ⅠI15a | SK534 |  |  | 156 | 104 | 47 | Ｕ字形 | 楕円形 | セクション図 | 猫島III期
00Aa | ⅠI16a | SK535 |  |  | 34 | 34 | 12 | 丸底形 | 円形 | 2.5Y4/2砂質シルト
00Aa | ⅠI16a | SK536 |  |  | 37 | 36 | 25 | 丸底形 | 円形 | 2.5Y4/3シルト |  | 2.5Y5/3粘土質シルトをブロック状に含む
00Aa | ⅠI16a | SK537 |  |  | 58 | 50 | 23 | 丸底形 | 楕円形 | 10YR4/2粘土質シルト |  | 2.5Y6/3シルトブロック状に含む
00Aa | ⅠH15q | SK538 |  |  | 25 | 25 | 20 | Ｕ字形 | 円形 | 10YR4/2粘土質シルト |  | SB08を切る、鉄斑少量含む
00Aa | ⅠI16a | SK539 |  |  | -145 | -49 | 18 | 皿形 | 楕円形 | 10YR4/2粘土質シルト |  | マンガン斑多量に含む
00Aa | ⅠI16a | SK540 |  |  | 37 | 23 | 10 | 皿形 | 楕円形 | 10YR4/1シルト |  | 2.5Y6/3シルトブロック状に含む
00Aa | ⅠI16b | SK541 |  |  | 66 | 60 | 20 | 丸底形 | 楕円形 | 10YR3/2粘土質シルト |  | 2.5Y5/3シルトブロック状に含む
00Aa | ⅠI16a | SK542 |  |  | 36 | 35 | 15 | 丸底形 | 不整円形 | 10YR4/2シルト | 猫島III期 | 2.5Y5/4シルトブロック状に含む
00Aa | ⅠI16a | SK543 |  |  | 35 | 23 | 20 | 丸底形 | 楕円形 | 2.5Y4/1シルト |  | 2.5Y6/3細粒砂ブロック状に含む
00Aa | ⅠI16a | SK544 |  |  | 50 | 40 | 20 | 丸底形 | 円形 | 10YR3/1シルト
00Aa | ⅠI16a | SK545 |  |  | 60 | 28 | 8 | 皿形 | 楕円形 | 10YR3/1粘土質シルト |  | 2.5Y5/3細粒砂斑状に含む
00Aa | ⅠH16r | SK546 |  |  | — | — | — | — | — | — | — | SK491と同一、欠番
00Aa | ⅠH16r | SK547 |  |  | -70 | -55 | 8 | 皿形 | 隅丸長方形? | 10YR4/3粘土質シルト |  | 2.5Y4/2細粒砂斑状に含む
00Aa | ⅠH15s | SK548 |  |  | 45 | 35 | 15 | 丸底形 | 楕円形 | 10YR4/3粘土質シルト |  | 鉄斑少量含む
00Aa | ⅠH16q | SK549 |  |  | — | — | — | — | — | — | — | →SK491に吸収、欠番
00Aa | ⅠH16q | SK550 |  |  | 44 | -33 | 27 | Ｕ字形 | 楕円形? | 10YR4/3粘土質シルト
00Aa | ⅠH16q | SK551 |  |  | -31 | -29 | 26 | Ｕ字形 | 不明 | 10YR3/2粘土質シルト
00Aa | ⅠH7s | SK552 |  |  | 45 | 32 | 9 | 皿形 | 楕円形 | 10YR4/2シルト |  | 鉄斑･マンガン斑少量含む
00Aa | ⅠH7s | SK553 |  |  | 76 | (36) | 8 | 皿形 | 楕円形? | 10YR4/2砂質シルト
00Aa | ⅠH7s | SK554 |  |  | 202 | 87 | 5 | 皿形 | 楕円形? | 10YR4/1砂質シルト
00Aa | ⅠH7s | SK555 |  |  | 388 | 83 | 26 | 逆台形 | 長楕円形 | セクション図 | 弥生中期
00Aa | ⅠH6t | SK556 |  |  | 236 | 95 | 27 | 逆台形 | 楕円形 | セクション図 | 古代3~4
00Aa | ⅠH6t･ⅠI6a | SK557 |  |  | 261 | 220 | 104 | 逆台形 | 隅丸長方形 | セクション図 | 古代3 | 井戸、側板残存、遺物多数
00Aa | ⅠH6t | SK558 |  |  | 53 | 38 | 5 | 皿形 | 楕円形 | 10YR4/2シルト |  | 炭化物有り
00Aa | ⅠH6t | SK559 |  |  | 36 | 30 | 6 | 皿形 | 楕円形 | 10YR3/2粘土質シルト |  | マンガン斑多量に含む
00Aa | ⅠH7r | SK560 |  |  | 27 | 27 | 11 | 丸底形 | 円形 | 10YR4/2シルト |  | 鉄斑多量に含む
00Aa | ⅠH6r | SK561 |  |  | 292 | 191 | 45 | 不整皿形 | 不整円形 | セクション図 | 猫島II期
00Aa | ⅠH6r | SK562 |  |  | 33 | 29 | 4 | 皿形 | 円形 | 2.5Y4/3シルト |  | 鉄斑少量含む
00Aa | ⅠI6a | SK563 |  |  | 102 | 92 | 22 | 不整丸底形 | 不整円形 | セクション図 | 猫島II期
00Aa | ⅠH16m | SK564 |  |  | 33 | 40 | 16 | 丸底形 | 円形 | 2.5Y4/2シルト
00Aa | ⅠI6a | SK565 |  |  | 39 | 39 | 15 | 丸底形 | 円形 | 2.5Y4/2シルト |  | マンガン斑多量に含む
00Aa | ⅠI6a | SK566 |  |  | 82 | 18 | 6 | 皿形 | 長楕円形 | 2.5Y3/3シルト |  | 鉄斑少量含む
00Aa | ⅠI6a | SK567 |  |  | 211 | 131 | 11 | 不整皿形 | 不整円形 | 2.5Y4/3シルト |  | マンガン斑少量含む
00Aa | ⅠI6a | SK568 |  |  | 52 | 35 | 17 | Ｕ字形 | 楕円形 | 2.5Y4/2砂質シルト
00Aa | ⅠI7a | SK569 |  |  | 65 | 56 | 31 | 丸底形 | 楕円形 | 10YR3/3シルト |  | 2.5Y5/2細粒砂斑状に含む
00Aa | ⅠI6a･7a | SK570 |  |  | 174 | 76 | 19 | 皿形 | 楕円形 | 10YR4/3シルト |  | 2.5Y5/2細粒砂レンズ状に含む
00Aa | ⅠI7a | SK571 |  |  | 65 | 33 | 5 | 皿形 | 楕円形 | 10YR4/2シルト |  | 鉄斑少量含む
00Aa | ⅠI7a | SK572 |  |  | 36 | 25 | 14 | Ｕ字形 | 楕円形 | 10YR3/3粘土質シルト
00Aa | ⅠI7a | SK573 |  |  | (35) | 26 | 5 | 皿形 | 長楕円形? | 2.5Y4/2シルト |  | 炭化物有り
00Aa | ⅠI7a | SK574 |  |  | (129) | 38 | 8 | 皿形 | 長楕円形? | 10YR4/2シルト |  | 鉄斑少量含む
00Aa | ⅠI7a | SK575 |  |  | 31 | (17) | 10 | 丸底形 | 円形？ | 2.5Y3/3粘土質シルト |  | 炭化物有り、鉄斑少量含む
00Aa | ⅠI7a | SK576 |  |  | 52 | 24 | 10 | 丸底形 | 楕円形 | 10YR3/3シルト |  | 炭化物有り
00Aa | ⅠI7a | SK577 |  |  | 63 | 24 | 12 | 丸底形 | 楕円形 | 2.5Y4/2シルト |  | 炭化物有り
00Aa | ⅠH6t･7t | SK578 |  |  | (186) | (77) | 12 | 皿形 | 不明 | 10YR3/2シルト |  | 鉄斑少量含む
00Aa | ⅠH7t･ⅠI7a | SK579 |  |  | 162 | 112 | 48 | 逆台形 | 楕円形 | セクション図 | 猫島III期
00Aa | ⅠH7t･ⅠI7a | SK580 |  |  | 111 | 36 | 5 | 皿形 | 楕円形 | 2.5Y4/2砂質シルト
00Aa | ⅠH7t | SK581 |  |  | 24 | (14) | 6 | 皿形 | 円形? | 2.5Y4/2シルト |  | 鉄斑少量含む
00Aa | ⅠH8t･ⅠI8a | SK582 |  |  | 126 | 112 | 35 | 逆台形 | 楕円形 | セクション図 | 古代2
00Aa | ⅠH7t･ⅠI8a | SK583 |  |  | 226 | (172) | 65 | 丸底形 | 楕円形 | セクション図 | 古代2
00Aa | ⅠH7t | SK584 |  |  | 45 | 42 | 5 | 皿形 | 円形 | 10YR4/3シルト |  | マンガン斑、炭化物少量含む
00Aa | ⅠH7t | SK585 |  |  | 38 | 25 | 4 | 皿形 | 楕円形 | 2.5Y4/2シルト |  | 鉄斑多量に含む
00Aa | ⅠH6t･ⅠI6a | SK586 |  |  | 379 | -185 | 23 | 不整皿形 | 不整菱形 | 10YR4/3シルト
00Aa | ⅠH7t | SK587 |  |  | 49 | 44 | 9 | 皿形 | 円形 | 2.5Y4/4シルト |  | 鉄斑多量に含む
00Aa | ⅠI6a | SK588 |  |  | 37 | 28 | 7 | 皿形 | 楕円形 | 2.5Y4/2シルト |  | 鉄斑少量含む
00Aa | ⅠI6a | SK589 |  |  | 29 | 27 | 10 | 丸底形 | 円形 | 2.5Y4/2シルト |  | マンガン斑少量含む
00Aa | ⅠI6a | SK590 |  |  | 32 | 22 | 19 | Ｕ字形 | 楕円形 | 2.5Y4/2シルト |  | マンガン斑多量に含む
00Aa | ⅠI6a | SK591 |  |  | 42 | 30 | 5 | 皿形 | 楕円形 | 10YR3/3シルト |  | マンガン斑少量含む
00Aa | ⅠH5t | SK592 |  |  | 124 | 91 | 49 | 不整丸底形 | 不整円形 | ①10YR4/2シルト ②10YR4/2粘土質シルト
00Aa | ⅠH16s | SK593 |  |  | 27 | 27 | 5 | 皿形 | 円形 | 2.5Y4/3細粒砂
00Aa | ⅠH16s | SK594 |  |  | 32 | 27 | 7 | 皿形 | 円形 | 2.5Y4/2細粒砂
00Aa | ⅠH16s | SK595 |  |  | 105 | -38 | 10 | 皿形 | 楕円形? | 2.5Y4/3細粒砂
00Aa | ⅠH16s | SK596 |  |  | 62 | 45 | 10 | 皿形 | 楕円形 | 2.5Y4/4細粒砂
00Aa | ⅠH16s | SK597 |  |  | 37 | 30 | 6 | 皿形 | 円形 | 2.5Y3/1細粒砂
00Aa | ⅠH16s | SK598 |  |  | -40 | -33 | 10 | 皿形 | 楕円形 | 2.5Y4/2細粒砂
00Aa | ⅠH4t | SK599 |  |  | 33 | 30 | 14 | 丸底形 | 円形 | 2.5Y3/3シルト |  | 炭化物有り
00Aa | ⅠH4t | SK600 |  |  | 36 | 34 | 5 | 皿形 | 円形 | 2.5Y4/2シルト |  | 炭化物有り
00Aa | ⅠH4t | SK601 |  |  | 29 | 29 | 15 | 丸底形 | 円形 | 2.5Y3/3シルト |  | 2.5Y5/2シルトレンズ状に含む
00Aa | ⅠH4t | SK602 |  |  | 55 | 36 | 6 | 皿形 | 楕円形 | 2.5Y3/3シルト |  | マンガン斑少量含む
00Aa | ⅠH4t | SK603 |  |  | 26 | 25 | 11 | 皿形 | 円形 | 2.5Y4/2シルト |  | 炭化物有り、マンガン斑少量含む
00Aa | ⅠH4t | SK604 |  |  | 28 | 26 | 6 | 皿形 | 円形 | 2.5Y4/2シルト |  | マンガン斑少量含む
00Aa | ⅠH4t | SK605 |  |  | 62 | 51 | 4 | 皿形 | 円形 | 2.5Y4/2シルト |  | 炭化物少量含む、鉄斑少量含む
00Aa | ⅠH4t | SK606 |  |  | 46 | 31 | 13 | 皿形 | 楕円形 | 10YR4/1シルト |  | 鉄斑少量含む
00Aa | ⅠH4t | SK607 |  |  | 124 | 77 | 17 | 皿形 | 不整円形 | 10YR4/2シルト |  | 炭化物少量含む、マンガン斑少量含む
00Aa | ⅠH4t | SK608 |  |  | 58 | 39 | 14 | 不整皿形 | 楕円形 | 10YR4/2シルト |  | マンガン斑少量含む
00Aa | ⅠI4a | SK609 |  |  | 29 | 18 | 4 | 皿形 | 楕円形 | 10YR4/2シルト |  | 鉄斑多量に含む
00Aa | ⅠI4a | SK610 |  |  | 58 | 42 | 18 | 不整四形 | 楕円形 | 10YR3/3シルト |  | 炭化物有り
00Aa | ⅠI4a | SK611 |  |  | 27 | 24 | 4 | 皿形 | 円形 | 10YR3/3シルト
00Aa | ⅠI5a | SK612 |  |  | 70 | 68 | 8 | 皿形 | 円形 | 2.5Y4/2シルト |  | マンガン斑少量含む
00Aa | ⅠH6s・7s | SK613 |  |  | 74 | 60 | 27 | 不整丸底形 | 不整円形 | ①2.5Y4/2シルト ②2.5Y3/3シルト |  | ②マンガン斑多量に含む、土器片少量含む
00Aa | ⅠH7s | SK614 |  |  | 32 | 27 | 6 | 皿形 | 楕円形 | 2.5Y4/2シルト |  | マンガン斑少量含む
00Aa | ⅠH7s | SK615 |  |  | 37 | 29 | 6 | 皿形 | 楕円形 | 2.5Y4/2シルト |  | マンガン斑少量含む、炭化物有り
00Aa | ⅠH7s | SK616 |  |  | 68 | 56 | 3 | 皿形 | 隅丸方形 | 10YR2/3シルト |  | マンガン斑・鉄斑･土器片少量含む
00Aa | ⅠH7s | SK617 |  |  | 26 | -22 | 66 | 皿形 | 円形 | 2.5Y4/2砂質シルト
00Aa | ⅠH7s | SK618 |  |  | 42 | 40 | 5 | 皿形 | 不整円形 | 2.5Y4/2砂質シルト
00Aa | ⅠI5a | SK619 |  |  | 77 | -45 | 25 | 皿形 | 楕円形? | ①層2.5Y4/2シルト | 弥生中期 | ②層10YR4/2砂質シルト
00Aa | ⅠI5a | SK620 |  |  | 94 | -43 | 18 | 皿形 | 楕円形? | 10YR3/2粘土質シルト |  | 2.5Y4/3砂質マーブル状に含む
00Aa | ⅠI6a | SK621 |  |  | -66 | -45 | 10 | 皿形 | 楕円形? | 10YR4/2シルト |  | マンガン斑少量含む
00Aa | ⅠI5a | SK622 |  |  | 228 | 210 | 30 | 逆台形 | 隅丸方形 | セクション図 | 猫島III期
00Aa | ⅠI5a | SK623 |  |  | 28 | 16 | 10 | Ｕ字形 | 楕円形 | 2.5Y4/2シルト |  | 鉄斑少量含む
00Aa | ⅠI6a | SK624 |  |  | 30 | 20 | 10 | Ｕ字形 | 楕円形 | 2.5Y4/2砂質シルト |  | 鉄斑少量含む
00Aa | ⅠI6a | SK625 |  |  | 26 | 22 | 5 | 皿形 | 楕円形 | 2.5Y4/2シルト |  | 鉄斑少量含む
00Aa | ⅠI6a | SK626 |  |  | 69 | 45 | 5 | 皿形 | 楕円形 | 10YR3/3シルト
00Aa | ⅠI6a | SK627 |  |  | 24 | 20 | 8 | 丸底形 | 円形 | 2.5Y4/2シルト |  | 鉄斑少量含む
00Aa | ⅠI6a | SK628 |  |  | 24 | 22 | 10 | 丸底形 | 円形 | 2.5Y4/2シルト |  | 鉄斑少量含む
00Aa | ⅠI6a | SK629 |  |  | 40 | 20 | 3 | 皿形 | 楕円形 | 2.5Y5/2砂質シルト
00Aa | ⅠI6a | SK630 |  |  | 219 | 24 | 3 | 皿形 | 長楕円形 | 2.5Y5/2砂質シルト
00Aa | ⅠI6a | SK631 |  |  | 57 | 40 | 21 | Ｕ字形 | 楕円形 | 10YR3/2シルト |  | マンガン斑多量に含む
00Aa | ⅠH4ｔ | SK632 |  |  | -178 | -45 | 16 | 不整盤形 | 不明 | SK429セクション図内
00Aa | ⅠH4ｔ | SK633 |  |  | 26 | 13 | 10 | Ｕ字形 | 楕円形 | 2.5Y4/2粘土質シルト
00Aa | ⅠH6ｒ | SK634 |  |  | 71 | 30 | 16 | Ｕ字形 | 長楕円形 | 10YR3/4シルト |  | 鉄斑少量含む
00Aa | ⅠH6ｒ | SK635 |  |  | 46 | 35 | 11 | 皿形 | 楕円形 | 2.5Y4/2砂質シルト |  | 炭化物有り
00Aa | ⅠH15ｔ | SK636 |  |  | 150 | 50 | 5 | 皿形 | 楕円形 | 2.5Y5/3細粒砂
00Aa | ⅠH16ｔ | SK637 |  |  | -241 | 156 | 32 | 不整Ｕ字形 | 不整長楕円形 | SK907セクション図内 | 古代2
00Aa | ⅠH16ｔ | SK638 |  |  | 80 | 66 | 10 | 皿形 | 楕円形 | 2.5Y5/2細粒砂 |  | 2.5Y3/1シルトブロック状に含む
00Aa | ⅠH16ｔ | SK639 |  |  | 281 | -120 | 35 | Ｕ字形 | 隅丸長方形 | セクション図 | 猫島III期 | SK488に同一個体土器
00Aa | ⅠH16ｔ | SK640 |  |  | — | — | — | — | — | — | — | →SK639に吸収、欠番
00Aa | ⅠH15ｔ | SK641 |  |  | 60 | 50 | 10 | 皿形 | 楕円形 | 2.5Y4/2細粒砂 |  | 10YR3/1シルトを斑状に含む
00Aa | ⅠH16ｔ | SK642 |  |  | 140 | 100 | 7 | 皿形 | 楕円形 | 10YR4/2シルト |  | 鉄斑少量含む
00Aa | ⅠI15a | SK643 |  |  | 73 | 70 | 7 | 皿形 | 円形 | 2.5Y5/2細粒砂 |  | 鉄斑少量含む
00Aa | ⅠI15a | SK644 |  |  | 26 | 23 | 10 | 丸底形 | 円形 | 2.5Y4/2シルト |  | 鉄斑少量含む
00Aa | ⅠI15a | SK645 |  |  | 36 | 36 | 5 | 皿形 | 円形 | 2.5Y5/2細粒砂 |  | 鉄斑少量含む
00Aa | ⅠI15a | SK646 |  |  | 45 | 43 | 10 | 丸底形 | 円形 | 2.5Y4/1シルト |  | 2.5Y3/1砂質シルト斑状に含む
00Aa | ⅠI15b | SK647 |  |  | 33 | 32 | 10 | 丸底形 | 円形 | 2.5Y4/1砂質シルト
00Aa | ⅠI15b | SK648 |  |  | 33 | 23 | 16 | 丸底形 | 円形 | 2.5Y4/1砂質シルト |  | 2.5Y6/3細粒砂斑状に含む
00Aa | ⅠI15a | SK649 |  |  | 16 | 13 | 11 | 丸底形 | 楕円形 | 2.5Y5/3シルト
00Aa | ⅠI15a | SK650 |  |  | 53 | 43 | 34 | Ｕ字形 | 楕円形 | 2.5Y5/2粘土質シルト |  | 鉄斑多量に含む
00Aa | ⅠI14a | SK651 |  |  | 63 | 50 | 22 | 丸底形 | 楕円形 | 2.5Y4/1シルト |  | 2.5Y6/3細粒砂ブロック状に含む
00Aa | ⅠH15s | SK652 |  |  | 43 | 37 | 25 | Ｕ字形 | 楕円形 | 2.5Y4/3細粒砂
00Aa | ⅠI14a | SK653 |  |  | 345 | 103 | 14 | 方形 | 楕円形 | 2.5Y3/1粘土質シルト | 猫島II期 | 炭化物多量に含む
00Aa | ⅠH16s | SK654 |  |  | -106 | 92 | 28 | 丸底形 | 楕円形 | 2.5Y3/1砂質シルト | 東濃系 明和式
00Aa | ⅠH14o | SK655 |  |  | 40 | 20 | 6 | 丸底形 | 楕円形 | 2.5Y4/1シルト |  | 2.5Y5/4細粒砂斑状に含む
00Aa | ⅠH14o | SK656 |  |  | 40 | 35 | 10 | 丸底形 | 円形 | 2.5Y4/1シルト |  | 2.5Y5/3細粒砂斑状に含む
00Aa | ⅠH14p | SK657 |  |  | 48 | 31 | 13 | 丸底形 | 不整楕円形 | 10YR4/2シルト |  | 鉄斑少量含む
00Aa | ⅠH13p | SK658 |  |  | 50 | 48 | 8 | 皿形 | 楕円形 | 2.5Y4/3細粒砂
00Aa | ⅠH12p | SK659 |  |  | 30 | 30 | 11 | 丸底形 | 円形 | 10YR4/4砂質シルト
00Aa | ⅠH14p | SK660 |  |  | 30 | 23 | 9 | 皿形 | 不整楕円形 | 10YR4/2シルト
00Aa | ⅠI14b | SK661 |  |  | 25 | 25 | 20 | Ｕ字形 | 円形 | 2.5Y4/2シルト
00Aa | ⅠH15p | SK662 |  |  | 26 | 20 | 9 | 皿形 | 楕円形 | 10YR3/1シルト
00Aa | ⅠH15p | SK663 |  |  | -21 | 18 | 10 | 皿形 | 卵形 | 10YR4/2シルト
00Aa | ⅠI14a | SK664 |  |  | -222 | 81 | 15 | 不整皿形 | 不整帯状 | セクション図 | 古代2
00Aa | ⅠH14p | SK665 |  |  | 44 | 30 | 13 | 丸底形 | 楕円形 | 10YR4/4砂質シルト |  | SD65内、炭化物少量含む
00Aa | ⅠH12q | SK666 |  |  | 80 | 65 | 5 | 皿形 | 不整円形 | 2.5Y5/3シルト
00Aa | ⅠH12q | SK667 |  |  | 120 | 80 | 5 | 皿形 | 楕円形 | 2.5Y4/2シルト
00Aa | ⅠH12q | SK668 |  |  | 40 | 40 | 18 | 丸底形 | 円形 | 10YR4/4シルト
00Aa | ⅠH11q | SK669 |  |  | 35 | 20 | 10 | 皿形 | 楕円形 | 10YR3/2シルト
00Aa | ⅠH12ｒ | SK670 |  |  | 116 | 96 | 5 | 皿形 | 不整円形 | 2.5Y5/3細粒砂 |  | 2.5Y4/1シルトブロック状に含む
00Aa | ⅠH6s | SK671 |  |  | 31 | 25 | 22 | Ｕ字形 | 円形 | 2.5Y4/2シルト
00Aa | ⅠH5ｒ | SK672 |  |  | 50 | -29 | 27 | Ｕ字形 | 円形? | 2.5Y4/3シルト |  | 鉄斑少量含む
00Aa | ⅠI5a | SK673 |  |  | 41 | 35 | 10 | 皿形 | 円形 | 10YR3/2シルト |  | 炭化物有り
00Aa | ⅠH6p | SK674 |  |  | -70 | -55 | 20 | 丸形 | 楕円形 | 10YR3/1シルト |  | 炭化物少量含む
00Aa | ⅠH6p | SK675 |  |  | 92 | 45 | 14 | 丸底形 | 楕円形 | 10YR3/2シルト |  | 鉄斑少量含む
00Aa | ⅠH5p | SK676 |  |  | 43 | 31 | 12 | 丸底形 | 楕円形 | 2.5Y4/3砂質シルト
00Aa | ⅠH6p | SK677 |  |  | 117 | 84 | 13 | 皿形 | 楕円形 | 10YR3/3粘土質シルト |  | 2.5Y4/3砂質シルトマーブル状に含む
00Aa | ⅠH6p | SK678 |  |  | 59 | 35 | 21 | Ｕ字形 | 隅丸方形 | 2.5Y3/3シルト |  | 鉄斑少量含む
00Aa | ⅠH6p | SK679 |  |  | 32 | 21 | 21 | Ｕ字形 | 楕円形 | 2.5Y5/2シルト |  | 炭化物有り
00Aa | ⅠH5q | SK680 |  |  | 48 | 35 | 3 | 皿形 | 不整円形 | 2.5Y3/3シルト |  | マンガン斑少量含む
00Aa | ⅠH5q | SK681 |  |  | 30 | 26 | 6 | 皿形 | 楕円形 | 10YR4/1シルト |  | 鉄斑多量に含む
00Aa | ⅠH5q | SK682 |  |  | 32 | 30 | 3 | 皿形 | 円形 | 2.5Y4/2シルト
00Aa | ⅠH5q | SK683 |  |  | 50 | 40 | 15 | 丸形 | 楕円形 | 10YR4/3砂質シルト
00Aa | ⅠH5q | SK684 |  |  | 112 | 77 | 42 | 不整丸底形 | 隅丸方形 | セクション図
00Aa | ⅠH5q | SK685 |  |  | 68 | 32 | 16 | 逆台形 | 楕円形 | 10YR4/3シルト,セクション図
00Aa | ⅠH6q | SK686 |  |  | 49 | 38 | 20 | Ｕ字形 | 楕円形 | 10YR4/2シルト |  | 鉄斑少量含む
00Aa | ⅠH6q | SK687 |  |  | 43 | 33 | 12 | 丸底形 | 楕円形 | 2.5Y4/2シルト
00Aa | ⅠH6q | SK688 |  |  | 122 | 90 | 20 | 皿形 | 楕円形 | 2.5Y5/4細粒砂
00Aa | ⅠH5q | SK689 |  |  | 65 | 37 | 16 | Ｕ字形 | 楕円形 | 10YR4/2シルト |  | 鉄斑少量含む、2.5Y5/3細粒砂ブロック状に含む
00Aa | ⅠH5q | SK690 |  |  | 78 | 43 | 4 | 皿形 | 隅丸方形 | 2.5Y4/3シルト |  | 鉄斑少量含む
00Aa | ⅠH4q | SK691 |  |  | 35 | -22 | 4 | 皿形 | 楕円形? | 10YR5/2シルト
00Aa | ⅠH4q | SK692 |  |  | 30 | 25 | 4 | 皿形 | 楕円形 | 2.5Y4/2シルト |  | 鉄斑少量含む
00Aa | ⅠH4q・ｒ | SK693 |  |  | 69 | 50 | 5 | 皿形 | 不整円形 | 10YR3/2シルト |  | マンガン斑少量含む
00Aa | ⅠH5q | SK694 |  |  | 85 | 42 | 5 | 皿形 | 不整円形 | 2.5Y3/3シルト |  | マンガン斑少量含む
00Aa | ⅠH5q | SK695 |  |  | 35 | 23 | 10 | 丸底形 | 楕円形 | 10YR3/3粘土質シルト
00Aa | ⅠH5q | SK696 |  |  | 43 | 35 | 17 | 丸底形 | 楕円形 | 10YR4/2粘土質シルト |  | 2.5Y5/3シルト斑状に含む
00Aa | ⅠH5q | SK697 |  |  | 26 | 21 | 26 | Ｕ字形 | 円形 | 10YR4/2シルト |  | マンガン斑少量含む
00Aa | ⅠH5ｒ | SK698 |  |  | 32 | 29 | 17 | Ｕ字形 | 円形 | 10YR4/2シルト
00Aa | ⅠH5ｒ | SK699 |  |  | 32 | 27 | 10 | 丸底形 | 楕円形 | 2.5Y4/2シルト |  | 炭化物有り
00Aa | ⅠH5ｒ | SK700 |  |  | 55 | 45 | 13 | 丸底形 | 楕円形 | 2.5Y4/3砂質シルト |  | 炭化物有り
00Aa | ⅠH5ｒ | SK701 |  |  | 46 | 38 | 23 | 丸底形 | 楕円形 | 2.5Y4/2粘土質シルト |  | 鉄斑少量含む
00Aa | ⅠH5ｒ | SK702 |  |  | -223 | -68 | 8 | 皿形 | 楕円形? | 10YR2/3シルト |  | 鉄斑少量含む
00Aa | ⅠH5ｒ | SK703 |  |  | 35 | -13 | 15 | 丸底形 | 楕円形? | 2.5Y4/3シルト
00Aa | ⅠH5ｒ | SK704 |  |  | 48 | 45 | 39 | Ｕ字形 | 円形 | 2.5Y4/2シルト |  | 砂粒多量に含む
00Aa | ⅠH4ｒ | SK705 |  |  | 200 | 131 | 21 | 皿形 | 不整形 | セクション図 | 猫島II期
00Aa | ⅠH4ｒ | SK706 |  |  | 30 | 29 | 4 | 皿形 | 円形 | 2.5Y4/3シルト |  | 炭化物有り
00Aa | ⅠH4ｓ | SK707 |  |  | 31 | 29 | 3 | 皿形 | 円形 | 10YR4/4シルト |  | マンガン斑少量含む
00Aa | ⅠH4ｓ | SK708 |  |  | 93 | 39 | 13 | 丸底形 | 長楕円形 | 2.5Y3/3シルト |  | 土器片･鉄斑少量含む
00Aa | ⅠH4ｓ | SK709 |  |  | 22 | 18 | 4 | 皿形 | 円形 | 2.5Y4/3シルト |  | 鉄斑少量含む
00Aa | ⅠH4ｒ | SK710 |  |  | 56 | 48 | 13 | 丸底形 | 円形 | 10YR3/3粘土質シルト |  | 2.5Y4/4シルトブロック状に含む、鉄斑少量含む
00Aa | ⅠH4ｓ | SK711 |  |  | 43 | 40 | 7 | 皿形 | 円形 | 2.5Y4/3砂質シルト
00Aa | ⅠH4ｓ | SK712 |  |  | 185 | 129 | 49 | Ｕ字形 | 不整楕円形 | セクション図 | 猫島II期
00Aa | ⅠH2ｓ･3ｓ | SK713 |  |  | -388 | 144 | 35 | 逆台形 | 長楕円形 | セクション図 | 猫島III期
00Aa | ⅠH2t | SK714 |  |  | 49 | -34 | 13 | 丸底形 | 楕円形? | 10YR4/2シルト | 弥生中期 | 鉄斑少量含む
00Aa | ⅠH2t | SK715 |  |  | -277 | -77 | 35 | 逆台形 | 長楕円形 | セクション図 | 猫島II期
00Aa | ⅠH2t | SK716 |  |  | 271 | 170 | 43 | 逆台形 | 楕円形 | セクション図 | 猫島II期 | SK715を切る
00Aa | ⅠH2t | SK717 |  |  | 30 | 28 | 8 | 丸底形 | 円形 | 2.5Y3/3シルト |  | マンガン斑少量含む、炭化物有り
00Aa | ⅠH2t | SK718 |  |  | 29 | 22 | 3 | 皿形 | 楕円形 | 10YR3/3シルト |  | マンガン斑少量含む
00Aa | ⅠH2t | SK719 |  |  | -70 | -66 | 7 | 皿形 | 隅丸長方形? | 2.5Y4/3シルト
00Aa | ⅠH3t | SK720 |  |  | 42 | 29 | 22 | Ｕ字形 | 楕円形 | 2.5Y4/3シルト
00Aa | ⅠH3t | SK721 |  |  | — | — | — | — | — | — | — | SB20に吸収
00Aa | ⅠH11ｒ | SK722 |  |  | — | — | — | — | — | — | — | SK738に吸収
00Aa | ⅠH11ｒ | SK723 |  |  | — | — | — | — | — | — | — | SK922に変更
00Aa | ⅠH11ｒ | SK724 |  |  | — | — | — | — | — | — | — | SK921に変更
00Aa | ⅠH12ｒ | SK725 |  |  | — | — | — | — | — | — | — | SK920に変更
00Aa | ⅠH12ｒ | SK726 |  |  | — | — | — | — | — | — | — | SK919に変更
00Aa | ⅠH11s | SK727 |  |  | — | — | — | — | — | — | — | SK923に変更
00Aa | ⅠH11s | SK728 |  |  | — | — | — | — | — | — | — | SK924に変更
00Aa | ⅠH12s | SK729 |  |  | — | — | — | — | — | — | — | SK925に変更
00Aa | ⅠH7t | SK730 |  |  | 61 | 52 | 29 | Ｕ字形 | 不整長方形 | セクション図 | 古代3~4 SB101 | 柱痕残存、掘立柱建物の柱穴
00Aa | ⅠH15s・t | SK731 |  |  | 295 | 145 | 29 | Ｕ字形 | 長楕円形 | セクション図 |  | SB12内下面より検出
00Aa | ⅠH5q | SK732 |  |  | -50 | 31 | 20 | Ｕ字形 | 楕円形 | 2.5Y4/2シルト | 東濃系 明和式 | 2.5Y5/3細粒砂ブロック状に含む、山茶碗出土
00Aa | ⅠH5q | SK733 |  |  | 140 | 59 | 18 | 不整Ｕ字形 | 不整形 | 2.5Y4/3シルト
00Aa | ⅠH5ｒ | SK734 |  |  | 40 | 32 | 25 | 丸形 | 円形 | 2.5Y3/3暗オリーブ褐色細粒砂
00Aa | — | SK735 |  |  | — | — | — | — | — | — | — | →欠番
00Aa | ⅠH11ｒ | SK736 |  |  | 44 | 30 | 15 | 丸底形 | 楕円形 | 10YR4/2シルト
00Aa | ⅠH11ｒ | SK737 |  |  | 40 | 40 | 5 | 皿形 | 円形 | 2.5Y5/3細粒砂
00Aa | ⅠH11ｒ | SK738 |  |  | 64 | 63 | 10 | 皿形 | 円形 | 2.5Y4/3シルト |  | 鉄斑多量に含む
00Aa | ⅠH10q | SK739 |  |  | 244 | 29 | 6 | 皿形 | 帯状 | 10YR4/2砂質シルト
00Aa | ⅠH12ｒ | SK740 |  |  | 38 | 32 | 13 | 丸底形 | 楕円形 | 10YR3/2シルト
00Aa | ⅠH12ｒ | SK741 |  |  | 63 | 60 | 10 | 皿形 | 円形 | 10YR4/2シルト
00Aa | ⅠH13ｒ | SK742 |  |  | 74 | 42 | 15 | 不整鉢形 | 楕円形 | 10YR3/1粘土質シルト
00Aa | ⅠH13ｒ | SK743 |  |  | 52 | 28 | 16 | 不整鉢形 | 楕円形 | 10YR3/1粘土質シルト
00Aa | ⅠH13ｒ | SK744 |  |  | 101 | 70 | 39 | Ｕ字形 | 不整楕円形 | 2.5Y4/2砂質シルト
00Aa | ⅠH13ｒ | SK745 |  |  | 92 | 72 | 18 | Ｕ字形 | 不整形 | 2.5Y4/2砂質シルト
00Aa | ⅠH13ｒ | SK746 |  |  | 95 | -30 | 21 | Ｕ字形 | 長楕円形 | 2.5Y4/2シルト
00Aa | ⅠH11ｒ | SK747 |  |  | 110 | 100 | 5 | 皿形 | 円形 | 2.5Y5/2細粒砂
00Aa | ⅠH10ｒ | SK748 |  |  | 30 | 30 | 15 | Ｕ字形 | 円形 | 2.5Y4/2砂質シルト |  | 2.5Y5/3細粒砂斑状に含む
00Aa | ⅠH10q | SK749 |  |  | 35 | 34 | 25 | Ｕ字形 | 円形 | 10YR4/4砂質シルト
00Aa | ⅠH10q | SK750 |  |  | 50 | 25 | 5 | 皿形 | 楕円形 | 2.5Y4/2粘土質シルト |  | 2.5Y5/3細粒砂斑状に含む
00Aa | ⅠH10q | SK751 |  |  | 50 | 37 | 5 | 皿形 | 楕円形 | 10YR4/3粘土質シルト
00Aa | ⅠH10q | SK752 |  |  | 35 | 20 | 6 | 皿形 | 楕円形 | 10YR3/1粘土質シルト
00Aa | ⅠH10q | SK753 |  |  | 25 | 23 | 3 | 皿形 | 円形 | 10YR4/4シルト
00Aa | ⅠH10q | SK754 |  |  | 30 | 30 | 3 | 皿形 | 円形 | 10YR4/2シルト
00Aa | ⅠH10q | SK755 |  |  | 65 | 47 | 5 | 皿形 | 楕円形 | 10YR4/2シルト |  | 2.5Y6/3細粒砂斑状に含む
00Aa | ⅠH9・10ｓ | SK756 |  |  | -245 | 208 | 40 | Ｕ字形 | 不整隅丸長方形 | セクション図 | 古代（10C） | 下層に礫をしきつめる、西側がテラス状
00Aa | ⅠH10q | SK757 |  |  | -61 | 20 | 3 | 皿形 | 長楕円形 | 10YR4/2シルト
00Aa | ⅠH10ｒ | SK758 |  |  | 367 | 100 | 20 | 方形 | 隅丸短冊形 | 10YR3/1粘土質シルト |  | 2.5Y6/4細粒砂斑状に含む
00Aa | ⅠH10ｓ | SK759 |  |  | 41 | 40 | 4 | 皿形 | 不整円形 | 2.5Y4/1シルト |  | SK769内
00Aa | ⅠH10ｓ | SK760 |  |  | 42 | 29 | 3 | 皿形 | 楕円形 | 2.5Y4/2砂質シルト |  | SK769内
00Aa | ⅠH10ｓ | SK761 |  |  | 40 | 34 | 5 | 皿形 | 楕円形 | 2.5Y4/3細粒砂
00Aa | ⅠH10ｓ | SK762 |  |  | 51 | 37 | 7 | 皿形 | 不整楕円形 | 2.5Y5/3細粒砂
00Aa | ⅠH10ｒ | SK763 |  |  | 68 | 43 | 12 | Ｕ字形 | 不整楕円形 | 10YR3/1シルト |  | 2.5Y5/3細粒砂斑状に含む
00Aa | ⅠH11ｒ | SK764 |  |  | 30 | 29 | 6 | 皿形 | 円形 | 2.5Y3/1細粒砂
00Aa | ⅠH10ｒ | SK765 |  |  | 92 | 83 | 24 | Ｕ字形 | 不整楕円形 | 10YR4/2シルト |  | 2.5Y5/2細粒砂斑状に含む
00Aa | ⅠH11s | SK766 |  |  | 46 | 40 | 10 | 丸底形 | 円形 | 10YR4/4砂質シルト
00Aa | ⅠH11s | SK767 |  |  | 40 | 37 | 10 | 丸底形 | 円形 | 2.5Y4/2砂質シルト
00Aa | ⅠH11ｒ | SK768 |  |  | 36 | 30 | 20 | 丸底形 | 円形 | 2.5Y5/3細粒砂 |  | マンガン斑少量含む
00Aa | ⅠH10ｒ･10s | SK769 |  |  | -535 | 295 | 14 | 皿形 | 不整長方形 | 2.5Y4/1シルト |  | 2.5Y5/3細粒砂斑状に含む
00Aa | ⅠH10ｓ | SK770 |  |  | 50 | 40 | 20 | 丸底形 | 楕円形 | 10YR5/4砂質シルト |  | 2.5Y5/2細粒砂斑状に含む
00Aa | ⅠH10ｓ | SK771 |  |  | 50 | 44 | 10 | 丸底形 | 円形 | 10YR4/3シルト
00Aa | ⅠH10ｓ | SK772 |  |  | 70 | 50 | 10 | 皿形 | 楕円形 | 2.5Y4/3細粒砂 |  | 10YR4/2シルト斑状に含む
00Aa | ⅠH10ｓ | SK773 |  |  | 26 | 26 | 6 | 皿形 | 円形 | 2.5Y4/3砂質シルト
00Aa | ⅠH10t | SK774 |  |  | 46 | 45 | 15 | 丸底形 | 円形 | 10YR4/2シルト |  | 鉄斑少量含む
00Aa | ⅠH10ｓ | SK775 |  |  | 55 | 50 | 24 | 丸底形 | 円形 | 2.5Y4/3シルト |  | 2.5Y6/3細粒砂斑状に含む
00Aa | ⅠH10ｓ | SK776 |  |  | 55 | 50 | 23 | 丸底形 | 円形 | 2.5Y4/2シルト |  | 鉄斑少量含む、10YR4/2シルトブロック状に含む
00Aa | ⅠH11ｓ | SK777 |  |  | 30 | 25 | 10 | 丸底形 | 円形 | 2.5Y4/1砂質シルト
00Aa | ⅠH10t | SK778 |  |  | 50 | 33 | 12 | 皿形 | 円形 | 2.5Y4/2シルト |  | 鉄斑少量含む
00Aa | ⅠH10t | SK779 |  |  | 46 | 46 | 22 | 丸底形 | 円形 | 2.5Y4/3シルト |  | 鉄斑少量含む
00Aa | ⅠH10t | SK780 |  |  | 90 | 85 | 20 | 丸底形 | 円形 | 2.5Y4/2砂質シルト |  | 2.5Y6/3細粒砂斑状に含む、炭化物少量含む
00Aa | ⅠH12ｓ | SK781 |  |  | 280 | 100 | 15 | 皿形 | 楕円形 | 2.5Y4/2砂質シルト
00Aa | ⅠH12ｓ | SK782 |  |  | 40 | 40 | 10 | 丸底形 | 円形 | 2.5Y5/3細粒砂
00Aa | ⅠH12ｓ | SK783 |  |  | 30 | 30 | 8 | 丸底形 | 円形 | 2.5Y4/3シルト |  | 鉄斑少量含む
00Aa | ⅠH11ｓ | SK784 |  |  | 44 | 40 | 5 | 皿形 | 円形 | 2.5Y5/3細粒砂
00Aa | ⅠH12ｓ | SK785 |  |  | 90 | 60 | 20 | 皿形 | 隅丸方形 | 2.5Y4/3砂質シルト |  | 鉄斑少量含む
00Aa | ⅠI12a | SK786 |  |  | 110 | 75 | 15 | 皿形 | 楕円形 | 10YR3/1粘土質シルト |  | 2.5Y6/3細粒砂斑状に含む
00Aa | ⅠI12a | SK787 |  |  | 40 | 40 | 14 | 丸底形 | 円形 | 2.5Y4/3砂質シルト
00Aa | ⅠI12a | SK788 |  |  | 35 | 30 | 15 | 丸底形 | 円形 | 2.5Y5/3砂質シルト
00Aa | ⅠI12a | SK789 |  |  | 55 | 50 | 12 | 丸底形 | 円形 | 10YR4/4粘土質シルト
00Aa | ⅠI11a | SK790 |  |  | 30 | 20 | 6 | 皿形 | 楕円形 | 2.5Y4/2シルト
00Aa | ⅠI11a | SK791 |  |  | 15 | 15 | 16 | 丸底形 | 円形 | 10YR4/2シルト
00Aa | ⅠI11a | SK792 |  |  | 65 | 36 | 8 | 皿形 | 不整円形 | 2.5Y5/4細粒砂
00Aa | ⅠI11a | SK793 |  |  | 52 | 46 | 14 | 丸底形 | 不整楕円形 | 10YR4/4シルト
00Aa | ⅠH13t | SK794 |  |  | 30 | 30 | 14 | 丸底形 | 円形 | 10YR4/2シルト |  | 2.5Y5/3細粒砂斑状に含む
00Aa | ⅠH13t | SK795 |  |  | 35 | 32 | 4 | 皿形 | 円形 | 2.5Y5/3砂質シルト |  | 2.5Y3/1シルトブロック状に含む
00Aa | ⅠH13t | SK796 |  |  | 60 | 47 | 6 | 皿形 | 楕円形 | 2.5Y5/3細粒砂 |  | 10YR3/1シルトブロック状に含む
00Aa | ⅠH12t | SK797 |  |  | 29 | 28 | 20 | Ｕ字形 | 円形 | 2.5Y3/1シルト
00Aa | ⅠH13t | SK798 |  |  | 58 | 52 | 8 | 皿形 | 不整形 | 2.5Y4/3シルト |  | 2.5Y4/4細粒砂斑状に含む
00Aa | ⅠH13t | SK799 |  |  | 40 | 36 | 6 | 皿形 | 円形 | 10YR4/3砂質シルト
00Aa | ⅠH13t | SK800 |  |  | 98 | 90 | 19 | 丸底形 | 円形 | ①2.5Y5/2シルト ②2.5Y4/2細粒砂
00Aa | ⅠH13t | SK801 |  |  | 80 | 70 | 45 | 丸底形 | 不整円形 | セクション図 | 猫島III期 | 柱根幅18㎝
00Aa | ⅠH13t | SK802 |  |  | 34 | 32 | 16 | 丸底形 | 円形 | 10YR3/2砂質シルト |  | 鉄斑多量に含む
00Aa | ⅠH13t | SK803 |  |  | 56 | -50 | 6 | 皿形 | 円形 | 2.5Y4/2細粒砂
00Aa | ⅠH13t | SK804 |  |  | 30 | 26 | 18 | Ｕ字形 | 楕円形 | 2.5Y4/2シルト
00Aa | ⅠH13t | SK805 |  |  | 60 | 51 | 37 | Ｕ字形 | 楕円形 | セクション図
00Aa | ⅠH13t | SK806 |  |  | 37 | 37 | 29 | Ｕ字形 | 不整円形 | 10YR4/3粘土質シルト
00Aa | ⅠH11s | SK807 |  |  | 41 | 33 | 16 | Ｕ字形 | 楕円形 | 2.5Y4/2シルト
00Aa | ⅠH16t〜ⅠI17a | SK808 |  |  | 448 | 205 | 9 | 盤形 | 隅丸長方形 | セクション図
00Aa | IH4s | SK809 |  |  | 33 | 30 | 13 | 丸底形 | 楕円形 | 10YR4/2細粒砂
00Aa | IH5r | SK810 |  |  | 39 | 31 | 6 | 皿形 | 円形 | 2.5Y4/2砂質シルト
00Aa | IH5r | SK811 |  |  | 35 | 31 | 17 | 丸底形 | 円形 | 2.5Y3/3細粒砂
00Aa | II6a | SK812 |  |  | -190 | -134 | 20 | 丸底形 | 楕円形 | SB12のセクション図内 |  | SB12内
00Aa | ⅠH14o | SK813 |  |  | 250 | 70 | 20 | 丸底形 | 楕円形 | 2.5Y3/1砂質シルト |  | 2.5Y6/2細粒砂ブロック状に含む
00Aa | ⅠH14r | SK814 |  |  | 32 | 30 | 24 | Ｕ字形 | 楕円形 | 2.5Y4/2シルト
00Aa | ⅠH14s | SK815 |  |  | 135 | 40 | 8 | 皿形 | 楕円形 | 10YR4/4細粒砂
00Aa | ⅠH14s | SK816 |  |  | 30 | 27 | 14 | 丸底形 | 円形 | 10YR4/3シルト
00Aa | ⅠH14s | SK817 |  |  | 40 | 45 | 6 | 皿形 | 円形 | 2.5Y4/3細粒砂
00Aa | ⅠH14s | SK818 |  |  | 40 | 35 | 5 | 皿形 | 円形 | 2.5Y4/4細粒砂
00Aa | ⅠH13s | SK819 |  |  | 24 | 28 | 25 | Ｕ字形 | 円形 | 2.5Y4/2シルト
00Aa | ⅠH12s･12t | SK820 |  |  | 265 | 243 | 64 | Ｕ字形 | 隅丸長方形 | セクション図 | 古代2 | 井戸
00Aa | ⅠH7t | SK821 |  |  | 19 | 18 | 8 | Ｕ字形 | 円形 | 2.5Y3/3シルト |  | 鉄斑少量含む
00Aa | ⅠH7t | SK822 |  |  | 23 | 19 | 13 | Ｕ字形 | 楕円形 | 2.5Y5/3砂質シルト
00Aa | ⅠH7t | SK823 |  |  | 46 | 35 | 14 | 丸底形 | 楕円形 | 10YR4/3シルト
00Aa | ⅠH7t | SK824 |  |  | 25 | 18 | 7 | 皿形 | 楕円形 | 2.5Y4/4シルト |  | 鉄斑少量含む
00Aa | ⅠH7t | SK825 |  |  | 73 | 33 | 9 | 皿形 | 長楕円形 | 2.5T4/3シルト
00Aa | ⅠH7t | SK826 |  |  | 33 | 31 | 19 | Ｕ字形 | 楕円形 | 10YR4/3シルト |  | マンガン斑少量含む
00Aa | ⅠH7t | SK827 |  |  | — | — | — | — | — | — | — | →欠番
00Aa | ⅠH7t | SK828 |  |  | 24 | 24 | 6 | 皿形 | 円形 | 10YR3/3シルト |  | 鉄斑少量含む
00Aa | ⅠI7a | SK829 |  |  | 39 | 23 | 18 | Ｕ字形 | 楕円形 | 10YR2/2粘土質シルト |  | 2.5Y5/2細粒砂マーブル状に含む
00Aa | ⅠI7a | SK830 |  |  | 101 | -39 | 13 | 皿形 | 楕円形? | 10YR4/2シルト |  | 炭化物有り
00Aa | ⅠI8a | SK831 |  |  | 35 | 30 | 10 | 丸底形 | 円形 | 2.5Y4/4砂質シルト
00Aa | ⅠI8a | SK832 |  |  | 115 | 78 | 19 | 皿形 | 楕円形 | 10YR4/2シルト |  | 2.5Y5/3中粒砂レンズ状に含む
00Aa | ⅠH8t | SK833 |  |  | -100 | -80 | 13 | 箱形 | 不整形 | セクション図 | 古代3~4 SB101 | 掘立柱建物の柱穴
00Aa | ⅠH7t | SK834 |  |  | 39 | 33 | 10 | 皿形 | 円形 | 2.5Y4/2砂質シルト
00Aa | ⅠH7t | SK835 |  |  | 20 | 22 | 9 | 丸底形 | 円形 | 2.5Y4/2砂質シルト
00Aa | ⅠH8t | SK836 |  |  | 42 | 33 | 8 | 皿形 | 楕円形 | 2.5Y4/3シルト |  | 鉄斑少量含む
00Aa | ⅠH8t | SK837 |  |  | 46 | 40 | 4 | 皿形 | 円形 | 2.5Y4/2砂質シルト
00Aa | ⅠH8t | SK838 |  |  | 45 | 35 | 8 | 皿形 | 楕円形 | 2.5Y4/3シルト |  | 鉄斑少量含む
00Aa | ⅠH8t | SK839 |  |  | 34 | 29 | 5 | 皿形 | 楕円形 | 2.5Y4/2砂質シルト
00Aa | ⅠH8t | SK840 |  |  | 49 | 43 | 9 | 皿形 | 楕円形 | 2.5Y4/2砂質シルト
00Aa | ⅠH8t | SK841 |  |  | 57 | 30 | 8 | 皿形 | 楕円形 | 2.5Y4/2砂質シルト
00Aa | ⅠH8t | SK842 |  |  | 29 | 20 | 10 | 丸底形 | 楕円形 | 2.5Y4/2砂質シルト
00Aa | ⅠH8t | SK843 |  |  | 40 | 34 | 7 | 皿形 | 楕円形 | 2.5Y5/3砂質シルト
00Aa | ⅠH8t | SK844 |  |  | 35 | 30 | 4 | 皿形 | 楕円形 | 2.5Y5/3細粒砂
00Aa | ⅠH8t | SK845 |  |  | 31 | 27 | 5 | 皿形 | 楕円形 | 2.5Y4/3中粒砂
00Aa | ⅠH8t | SK846 |  |  | 50 | 31 | 8 | 皿形 | 楕円形 | 10YR3/2砂質シルト
00Aa | ⅠH7t | SK847 |  |  | 58 | -35 | 8 | 皿形 | 不明 | 10YR4/2細粒砂
00Aa | ⅠH7ｓ | SK848 |  |  | 25 | 19 | 5 | 皿形 | 楕円形 | 10YR3/2細粒砂
00Aa | ⅠH8ｓ | SK849 |  |  | 40 | 15 | 5 | 皿形 | 楕円形 | 2.5Y4/3砂質シルト
00Aa | ⅠH8ｓ | SK850 |  |  | 73 | 40 | 13 | 皿形 | 不明 | 10YR4/3シルト
00Aa | ⅠH3ｒ | SK851 |  |  | -102 | -51 | 45 | Ｕ字形 | 楕円形 | セクション図 | 弥生中期
00Aa | ⅠH7ｒ | SK852 |  |  | 84 | 63 | 12 | 皿形 | 隅丸方形 | 10YR4/2シルト |  | マンガン斑多量に含む
00Aa | ⅠH7ｒ･8ｒ | SK853 |  |  | 251 | 231 | 48 | 逆台形 | 楕円形 | セクション図
00Aa | ⅠH8ｒ | SK854 |  |  | 78 | 54 | 25 | 不整丸底形 | 隅丸方形 | ①10YR3/2シルト ②10YR5/2砂質シルト
00Aa | ⅠH8ｒ | SK855 |  |  | -176 | 66 | 25 | 丸底形 | 長楕円形? | セクション図 | 猫島III期
00Aa | ⅠH8ｒ | SK856 |  |  | 62 | 55 | 13 | 皿形 | 楕円形 | 10YR3/2シルト | 古代3~4 SB102
00Aa | ⅠH9q | SK857 |  |  | 68 | 56 | 11 | 丸底形 | 隅丸方形 | 10YR4/2シルト |  | マンガン斑多量に含む、砂粒多量に含む
00Aa | ⅠH7ｒ | SK858 |  |  | 38 | 33 | 5 | 皿形 | 円形 | 10YR4/3砂質シルト
00Aa | ⅠH7ｒ | SK859 |  |  | 59 | 54 | 9 | 皿形 | 楕円形 | 10YR4/2シルト |  | 2.5Y5/3中粒砂多量に含む
00Aa | ⅠH7ｓ | SK860 |  |  | 17 | 17 | 4 | 皿形 | 円形 | 2.5Y4/3細粒砂
00Aa | ⅠH7ｓ | SK861 |  |  | 24 | 20 | 5 | 皿形 | 楕円形 | 2.5Y4/2細粒砂
00Aa | ⅠH7ｓ | SK862 |  |  | 39 | 21 | 6 | 皿形 | 楕円形 | 2.5Y4/3細粒砂
00Aa | ⅠH7ｓ | SK863 |  |  | 24 | -20 | 4 | 皿形 | 円形? | 2.5Y4/3細粒砂
00Aa | ⅠH7ｓ | SK864 |  |  | 29 | 28 | 7 | 皿形 | 円形 | 2.5Y4/2細粒砂
00Aa | ⅠH7ｓ | SK865 |  |  | 34 | 29 | 4 | 皿形 | 楕円形 | 2.5Y4/3砂質シルト
00Aa | ⅠH7ｓ | SK866 |  |  | 27 | 23 | 4 | 皿形 | 円形 | 2.5Y4/3砂質シルト
00Aa | ⅠH7ｓ | SK867 |  |  | 53 | -16 | 3 | 皿形 | 不明 | 2.5Y4/2砂質シルト
00Aa | ⅠH7ｓ | SK868 |  |  | 134 | 68 | 8 | 皿形 | 楕円形 | 2.5Y4/2細粒砂
00Aa | ⅠH7ｓ | SK869 |  |  | 78 | -46 | 11 | 皿形 | 楕円形? | 10YR3/3砂質シルト
00Aa | ⅠH7ｓ･8s | SK870 |  |  | -216 | 86 | 17 | 丸底形 | 長楕円形 | 10YR3/2粘土質シルト |  | 2.5Y5/2中粒砂レンズ状に含む
00Aa | ⅠH8s | SK871 |  |  | 24 | 24 | 7 | 丸底形 | 円形 | 10YR3/2粘土質シルト |  | 2.5Y5/2細粒砂ブロック状に含む
00Aa | ⅠH8ｓ･9s | SK872 |  |  | -110 | -80 | 4 | 皿形 | 長楕円形? | 10YR3/2粘土質シルト |  | 掘立柱建物の柱穴、2.5Y6/3細粒砂斑状に含む
00Aa | ⅠH8ｓ･9s | SK873 |  |  | 179 | 178 | 73 | 不整丸底形 | 円形 | ①2.5Y3/2粘土質シルト ②2.5Y3/2粘土質シルト ③2.5Y5/2中粒砂 | 東濃系 大畑大洞式 | ①細粒砂ブロック状に含む、②細粒砂レンズ状に含む、井戸、曲物出土
00Aa | ⅠH8ｓ･9s | SK874 |  |  | 87 | 54 | 14 | 不整皿形 | 楕円形 | 2.5Y3/3粘土質シルト
00Aa | ⅠH9s | SK875 |  |  | 85 | 60 | 8 | 皿形 | 不整円形 | 2.5Y4/2粘土質シルト
00Aa | ⅠH9s･t | SK876 |  |  | 75 | 67 | 4 | 皿形 | 円形 | セクション図 |  | 掘立柱建物の柱穴
00Aa | ⅠH8s･9t | SK877 |  |  | -302 | 106 | 10 | 皿形 | 長楕円形 | 2.5Y3/3シルト |  | 2.5Y5/2中粒砂ブロック状に含む、鉄斑少量含む
00Aa | ⅠH8s･9t | SK878 |  |  | 85 | 47 | 7 | 皿形 | 隅丸方形 | 2.5Y4/2シルト |  | マンガン斑多量に含む
00Aa | ⅠH8s･9t | SK879 |  |  | -270 | 179 | 19 | 不整皿形 | 不整円形 | 2.5Y4/2シルト |  | 2.5Y4/1シルト斑状に含む、砂粒多量に含む
00Aa | ⅠH7r | SK880 |  |  | 73 | -37 | 13 | 皿形 | 不整円形 | 10YR4/2シルト |  | 鉄斑少量含む
00Aa | ⅠH8s | SK881 |  |  | 58 | 23 | 5 | 皿形 | 楕円形 | 10YR3/2砂質シルト
00Aa | ⅠH8s | SK882 |  |  | 44 | 44 | 12 | 皿形 | 円形 | 2.5Y4/2中粒砂
00Aa | ⅠH8t | SK883 |  |  | 24 | 21 | 8 | 皿形 | 円形 | 10YR2/2粘土質シルト
00Aa | ⅠH8t | SK884 |  |  | -115 | 44 | 9 | 皿形 | 不整円形 | 2.5Y4/2細粒砂
00Aa | ⅠH8t | SK885 |  |  | 30 | 27 | 3 | 皿形 | 円形 | 2.5Y4/3細粒砂
00Aa | ⅠH8t | SK886 |  |  | 51 | 29 | 6 | 皿形 | 楕円形 | 2.5Y4/3中粒砂
00Aa | ⅠH8t | SK887 |  |  | 22 | 19 | 9 | 丸底形 | 楕円形 | 10YR3/3砂質シルト
00Aa | ⅠH8t | SK888 |  |  | 23 | 21 | 8 | 丸底形 | 円形 | 2.5Y5/3細粒砂
00Aa | ⅠH8t | SK889 |  |  | 30 | 30 | 8 | 皿形 | 円形 | 2.5Y4/3砂質シルト
00Aa | ⅠI8a | SK890 |  |  | 34 | 24 | 7 | 皿形 | 楕円形 | 2.5Y4/3砂質シルト
00Aa | ⅠI1a | SK891 |  |  | 246 | -94 | 33 | 丸底形 | 長楕円形 | セクション図 | 猫島III期
00Aa | ⅠH8s | SK892 |  |  | -95 | -60 | 5 | 皿形 | 楕円形? | 2.5Y4/2シルト |  | SK872に切られる
00Aa | ⅠH1s | SK893 |  |  | -60 | 52 | 8 | 皿形 | 長楕円形 | セクション図 |  | SK872に切られる
00Aa | ⅠI1a | SK894 |  |  | 321 | 273 | 26 | 皿形 | 楕円形 | セクション図 | 古代2-1
00Aa | ⅠI2a | SK895 |  |  | 150 | -123 | 30 | 箱形 | 隅丸長方形 | SB19セクション図内 | 弥生中期 | SB19内
00Aa | ⅠI1a | SK896 |  |  | 60 | 35 | 4 | 皿形 | 楕円形 | 2.5Y5/2シルト |  | →浅いため消失
00Aa | ⅠH9t | SK897 |  |  | 40 | 23 | 3 | 皿形 | 楕円形 | 2.5Y4/2シルト |  | →浅いため消失
00Aa | ⅠI1a | SK898 |  |  | 31 | 23 | 13 | Ｕ字形 | 楕円形 | 2.5Y4/2砂質シルト
00Aa | ⅠI1b | SK899 |  |  | 18 | 15 | 8 | Ｕ字形 | 円形 | 2.5Y4/2砂質シルト |  | 鉄斑少量含む
00Aa | ⅠI14b | SK900 |  |  | 46 | 22 | 6 | 皿形 | 楕円形 | 2.5Y4/3シルト |  | 2.5Y5/3細粒砂斑状に含む
00Aa | ⅠI14b | SK901 |  |  | 40 | 35 | 10 | 皿形 | 円形 | 5Y4/1粘土質シルト |  | 2.5Y5/1シルト斑状に含む
00Aa | ⅠI14b | SK902 |  |  | 38 | 30 | 15 | 丸底形 | 円形 | 2.5Y3/1シルト |  | SD70内
00Aa | ⅠI14b | SK903 |  |  | 42 | 40 | 17 | 丸底形 | 円形 | 2.5Y3/1砂質シルト
00Aa | ⅠI14b | SK904 |  |  | 48 | 43 | 8 | 皿形 | 円形 | 2.5Y3/2砂質シルト
00Aa | ⅠH13t | SK905 |  |  | -160 | -124 | 11 | 皿形 | 楕円形 | 2.5Y3/2砂質シルト
00Aa | ⅠH14t | SK906 |  |  | 40 | 37 | 18 | 丸底形 | 円形 | 2.5Y4/4細粒砂
00Aa | ⅠH16t | SK907 |  |  | -75 | -58 | 4 | 皿形 | 楕円形? | SK637セクション図内 |  | SK637・ＳＫ642に切られる
00Aa | ⅠI16a | SK908 |  |  | -200 | -165 | 10 | 皿形 | 楕円形? | 2.5Y3/2シルト
00Aa | ⅠI15a | SK909 |  |  | -520 | -250 | 8 | 盤形 | 不整三角形 | 5Y3/2中粒砂 |  | 5Y4/3細粒砂斑状に含む
00Aa | ⅠH13s | SK910 |  |  | 50 | 45 | 10 | 皿形 | 楕円形 | 2.5Y4/3シルト |  | 2.5Y5/2細粒砂斑状に含む
00Aa | ⅠH10t | SK911 |  |  | -210 | -151 | 35 | Ｕ字形 | 不整形 | セクション図 |  | ＳＫ780・ＳＫ940に切られる
00Aa | ⅠH11r | SK912 |  |  | 50 | 23 | 10 | 丸底形 | 楕円形 | 10YR3/2粘土質シルト
00Aa | ⅠH11r | SK913 |  |  | 26 | 20 | 10 | 皿形 | 円形 | 2.5Y2/1細粒砂
00Aa | ⅠH11ｒ | SK914 |  |  | 80 | 74 | 12 | 皿形 | 不整円形 | 2.5Y3/1砂質シルト |  | 2.5Y5/3細粒砂ブロック状に含む
00Aa | ⅠH16p | SK915 |  |  | -28 | 27 | 15 | 丸底形 | 楕円形? | 2.5Y3/1シルト |  | SK474に切られる
00Aa | ⅠI13b | SK916 |  |  | 79 | 68 | 23 | Ｕ字形 | 不整楕円形 | 10YR3/2粘土質シルト |  | 2.5Y5/3シルト斑状に含む
00Aa | ⅠH11p | SK917 |  |  | 177 | 170 | 35 | Ｕ字形 | 不整隅丸方形 | セクション図 | 古代2 | SD61に切られる
00Aa | II11b | SK918 |  |  | 43 | 37 | 12 | 丸底形 | 楕円形 | 10YR3/2シルト |  | SB25を切る
00Aa | IH12r | SK919 |  |  | 60 | 50 | 20 | 丸底形 | 円形 | 2.5Y5/3細粒砂 |  | 2.5Y4/3シルト斑状に含む
00Aa | IH12r | SK920 |  |  | 23 | 23 | 13 | 丸底形 | 円形 | 2.5Y4/3シルト
00Aa | IH11r | SK921 |  |  | 18 | 17 | 7 | 丸底形 | 円形 | 2.5Y4/2細粒砂
00Aa | IH11r | SK922 |  |  | 27 | 27 | 8 | 丸底形 | 円形 | 2.5Y5/2細粒砂
00Aa | IH11s | SK923 |  |  | 24 | 20 | 10 | 丸底形 | 円形 | 2.5Y4/3細粒砂
00Aa | IH11s | SK924 |  |  | 23 | 20 | 20 | Ｕ字形 | 円形 | 10YR3/1砂質シルト
00Aa | IH12s | SK925 |  |  | 40 | 30 | 5 | 皿形 | 楕円形 | 2.5Y3/1細粒砂
00Aa | IH13t | SK926 |  |  | 116 | -56 | 17 | 皿形 | 不明 | 2.5Y5/3細粒砂 |  | カクランに切られる、10YR4/2シルトマーブル状に含む
00Aa | IH12t | SK927 |  |  | 35 | 38 | 10 | 丸底形 | 円形 | 2.5Y5/3細粒砂 |  | 10YR4/2細粒砂斑状に含む
00Aa | II14a | SK928 |  |  | 150 | 30 | 10 | 丸底形 | 帯状 | 5Y4/2シルト |  | 2.5Y5/2細粒砂斑状に含む
00Aa | II14a | SK929 |  |  | 170 | 20 | 10 | 皿形 | 帯状 | 5Y5/2シルト |  | 5Y4/2細粒砂斑状に含む
00Aa | IH11r | SK930 |  |  | -93 | 44 | 6 | 皿形 | 長楕円形 | 2.5Y4/1シルト
00Aa | IH11q | SK931 |  |  | 36 | 28 | 6 | 皿形 | 楕円形 | 2.5Y4/3砂質シルト
00Aa | IH11q | SK932 |  |  | 59 | 55 | 3 | 皿形 | 楕円形 | 10YR4/2砂質シルト |  | →浅いため消失
00Aa | II10b | SK933 |  |  | 268 | 100 | 13 | 皿形 | 長円形 | 2.5Y4/2シルト
00Aa | II10b | SK934 |  |  | 198 | 126 | 16 | 皿形 | 不整楕円形 | セクション図 | 古代(10C)?
00Aa | II10a | SK935 |  |  | 43 | 40 | 10 | 皿形 | 円形 | 2.5Y4/2細粒砂
00Aa | II11a | SK936 |  |  | 20 | 20 | 10 | 丸底形 | 円形 | 2.5Y4/2シルト
00Aa | II10a | SK937 |  |  | 60 | 60 | 5 | 皿形 | 円形 | 10YR4/2砂質シルト |  | 鉄斑少量含む
00Aa | II9a | SK938 |  |  | 55 | 50 | 14 | 丸底形 | 円形 | 10YR4/1粘土質シルト
00Aa | II10a･10b | SK939 |  |  | 30 | 30 | 14 | 皿形 | 円形 | 2.5Y4/2細粒砂 | 猫島III期 | セクション写真有り
00Aa | IH10t | SK940 |  |  | 113 | 94 | 40 | 不整Ｕ字形 | 不整楕円形 | セクション図
00Aa | II11a | SK941 |  |  | 97 | 90 | 26 | 丸底形 | 円形 | セクション図 |  | SB25を切る
00Aa | II11a･11b | SK942 |  |  | 418 | -339 | 15 | 不整盤形 | 不整形 | 10YR4/3細粒砂 |  | 10YR4/2シルト斑状に含む
00Aa | ⅠI11b | SK943 |  |  | -300 | -93 | 13 | 不整皿形 | 帯状 | セクション図 |  | SD88と同一
00Aa | ⅠI11b | SK944 |  |  | 198 | 81 | 19 | 不整鉢形 | 不整楕円形 | セクション図 | 猫島III期
00Aa | ⅠH10t | SK945 |  |  | 145 | 128 | 30 | 不整Ｕ字形 | 不整卵形 | セクション図 | 猫島II期？
00Aa | ⅠI11b | SK946 |  |  | 36 | 36 | 20 | 丸底形 | 円形 | 10YR4/2粘土質シルト
00Aa | ⅠI11a | SK947 |  |  | 61 | 40 | 13 | 丸底形 | 不整卵形 | 5Y4/2砂質シルト |  | SK942内
00Aa | ⅠI12a | SK948 |  |  | 43 | 36 | 13 | 丸底形 | 楕円形 | 2.5Y4/3細粒砂 |  | SK942内
00Aa | ⅠI12b | SK949 |  |  | 28 | 24 | 6 | 皿形 | 円形 | 2.5Y4/2砂質シルト |  | SK942内
00Aa | ⅠI11b | SK950 |  |  | 54 | 42 | 23 | Ｕ字形 | 楕円形 | 2.5Y4/2シルト |  | 鉄斑多量に含む、SK942内
00Aa | ⅠI1b | SK951 |  |  | 28 | 24 | 9 | 丸底形 | 円形 | 2.5Y4/2細粒砂 |  | 鉄斑少量含む
00Aa | ⅠH15p | SK952 |  |  | 33 | 30 | 39 | Ｕ字形 | 不整円形 | 10YR4/3シルト |  | SB08下住居SB11内のPitか
00Aa | ⅠH15p | SK953 |  |  | 35 | 29 | 35 | Ｕ字形 | 楕円形 | 10YR4/2シルト |  | SB08下住居SB11内のPitか
00Aa | ⅠＩ2ａ | SK954 |  |  | 61 | 44 | 18 | 丸底形 | 隅丸方形 | ①2.5Y5/2シルト ②2.5Y5/2粘土質シルト |  | ②鉄斑少量含む
00Aa | ⅠＩ2ａ | SK955 |  |  | 67 | 58 | 31 | 丸底形 | 楕円形 | 2.5Y4/2砂質シルト |  | 炭化物有り、鉄斑少量含む
00Aa | ⅠＩ2ａ | SK956 |  |  | 55 | 46 | 10 | 皿形 | 円形 | 2.5Y5/2砂質シルト |  | 鉄斑多量に含む
00Aa | ⅠＩ2ａ | SK957 |  |  | 36 | 30 | 18 | Ｕ字形 | 楕円形 | 2.5Y4/2砂質シルト |  | 鉄斑少量含む
00Aa | ⅠＩ2ａ | SK958 |  |  | 47 | 47 | 14 | 丸底形 | 円形 | 2.5Y3/3砂質シルト
00Aa | ⅠＩ2ａ | SK959 |  |  | 68 | 56 | 19 | 丸底形 | 楕円形 | 2.5Y4/2粘土質シルト |  | 2.5Y5/2中粒砂レンズ状に含む、炭化物・砂粒多量に含む
00Aa | ⅠＩ2ａ | SK960 |  |  | 103 | 88 | 9 | 皿形 | 不整円形 | 10YR2/1粘土質シルト |  | 2.5Y5/2細粒砂マーブル状に含む
00Aa | ⅠＩ2ａ | SK961 |  |  | — | — | — | — | — | — | — | →SB28に吸収
00Aa | ⅠＩ2ａ | SK962 |  |  | 25 | 20 | 8 | 丸底形 | 楕円形 | 10YR2/2砂質シルト
00Aa | ⅠＩ2ａ | SK963 |  |  | 18 | 13 | 5 | 丸底形 | 楕円形 | 10YR3/3砂質シルト
00Aa | ⅠＩ2ａ | SK964 |  |  | 20 | 20 | 8 | 丸底形 | 円形 | 2.5Y4/2砂質シルト
00Aa | ⅠＩ2ａ | SK965 |  |  | — | — | — | — | — | — | — | →攪乱につき欠番
00Aa | ⅠＩ2ｂ | SK966 |  |  | — | — | — | — | — | — | — | →攪乱につき欠番
00Aa | ⅠＩ2ｂ | SK967 |  |  | — | — | — | — | — | — | — | →攪乱につき欠番
00Aa | ⅠI1b | SK968 |  |  | — | — | — | — | — | — | — | →欠番
00Aa | ⅠI3a | SK969 |  |  | 45 | 37 | 10 | 皿形 | 楕円形 | 10YR4/2シルト
00Aa | ⅠＩ2ａ | SK970 |  |  | — | — | — | — | — | — | — | →SB24に吸収
00Aa | ⅠH3ｔ･ⅠI3a | SK971 |  |  | 106 | -82 | 27 | 不整皿形 | 楕円形 | 10YR4/2シルト |  | 炭化物有り、2.5Y5/3シルトブロック状に含む
00Aa | ⅠH3・4t | SK972 |  |  | — | — | — | — | — | — | — | →SK1108とSK1109へ分かれる
00Aa | ⅠH4ｔ | SK973 |  |  | 38 | -33 | 17 | 丸底形 | （楕円形） | 10YR4/2シルト |  | 2.5Y5/3細粒砂ブロック状に含む
00Aa | ⅠH4ｔ | SK974 |  |  | 85 | 63 | 12 | 皿形 | 不整円形 | 10YR4/3粘土質シルト |  | マンガン斑少量含む
00Aa | ⅠI3a | SK975 |  |  | 54 | 45 | 10 | 不整皿形 | 楕円形 | 10YR4/2シルト |  | マンガン斑少量含む
00Aa | ⅠI3a | SK976 |  |  | 175 | -120 | 23 | Ｕ字形 | 卵形 | セクション図 | 猫島II期
00Aa | ⅠI3a | SK977 |  |  | — | — | — | — | — | — |  | →SB28に吸収
00Aa | ⅠI3a | SK978 |  |  | 55 | 32 | 8 | 皿形 | 楕円形 | 10YR4/2シルト |  | 炭化物有り
00Aa | ⅠI3a | SK979 |  |  | 32 | 27 | 2 | 皿形 | 楕円形 | 10YR3/2シルト
00Aa | ⅠI4a | SK980 |  |  | 48 | 27 | 3 | 皿形 | 楕円形 | 10YR3/2シルト |  | 2.5Y5/3シルトブロック状に含む
00Aa | ⅠI4a | SK981 |  |  | 32 | 30 | 14 | 丸底形 | 円形 | 2.5Y4/2シルト
00Aa | ⅠI4b | SK982 |  |  | -250 | 110 | 13 | 不整皿形 | 不整形 | 2.5Y4/2シルト
00Aa | ⅠI4b | SK983 |  |  | 123 | 82 | 24 | 丸底形 | 楕円形 | ①10YR4/3シルト ②10YR4/2シルト |  | ②マンガン斑多量に含む
00Aa | ⅠI4b | SK984 |  |  | 70 | -46 | 7 | 皿形 | 楕円形 | 2.5Y4/2シルト
00Aa | ⅠI2b | SK985 |  |  | 27 | 22 | 6 | 皿形 | 楕円形 | 2.5Y3/3粘土質シルト |  | 鉄斑少量含む
00Aa | ⅠI1b | SK986 |  |  | 47 | 47 | 9 | 皿形 | 円形 | 2.5Y3/3粘土質シルト |  | 2.5Y5/2細粒砂ブロック状に含む
00Aa | ⅠI2c | SK987 |  |  | 53 | 41 | 12 | 皿形 | 楕円形 | 2.5Y4/3砂質シルト |  | 炭化物有り、マンガン斑少量含む
00Aa | ⅠI1c | SK988 |  |  | 99 | 89 | 18 | 皿形 | 円形 | 2.5Y3/3粘土質シルト |  | 2.5Y5/2細粒砂マーブル状に含む
00Aa | ⅠI1c | SK989 |  |  | 24 | 20 | 3 | 皿形 | 楕円形 | 2.5Y4/2シルト
00Aa | ⅠI3c | SK990 |  |  | 251 | 130 | 62 | Ｕ字形 | 楕円形 | セクション図 | 猫島III期
00Aa | ⅠI4b | SK991 |  |  | 221 | -130 | 27 | 不整形 | 不整形 | セクション図 | 猫島III期
00Aa | ⅠI4c | SK992 |  |  | -144 | 100 | 13 | 皿形 | 帯状 | 10YR4/3シルト | 古代
00Aa | ⅠI4b･5c | SK993 |  |  | 375 | 122 | 28 | 不整Ｕ字形 | 不整帯状 | 10YR3/1粘土質シルト | 中世 | 2.5Y5/3細粒砂斑状に含む、常滑片出土
00Aa | ⅠI5c | SK994 |  |  | 40 | 38 | 10 | 皿形 | 円形 | 10YR3/1粘土質シルト |  | 2.5Y4/2シルト斑状に含む
00Aa | ⅠI4b | SK995 |  |  | -125 | 16 | 6 | 皿形 | 帯状 | 2.5Y4/2シルト |  | 鋤溝
00Aa | ⅠI4b | SK996 |  |  | -100 | 11 | 5 | 皿形 | 帯状 | 10YR4/2シルト |  | 鋤溝
00Aa | — | SK997 |  |  | — | — | — | — | — | — | — | →欠番
00Aa | ⅠI5b | SK998 |  |  | 130 | 120 | 10 | 皿形 | 隅丸方形 | 2.5Y4/2シルト |  | 鉄斑少量含む
00Aa | ⅠI4b | SK999 |  |  | — | — | — | — | — | — | — | →SK991に吸収、欠番
00Aa | ⅠI5b | SK1000 |  |  | 34 | 20 | 7 | 皿形 | 楕円形 | 2.5Y4/3シルト
00Aa | ⅠI4・5b | SK1001 |  |  | — | — | — | — | — | — | — | →SK1011と同一、欠番扱い
00Aa | ⅠI5b | SK1002 |  |  | -180 | 25 | 10 | 皿形 | 帯状 | 2.5Y4/3シルト | 古代? | 10YR4/2シルト斑状に含む
00Aa | ⅠI5b・c | SK1003 |  |  | -156 | -140 | 15 | 皿形 | 不整長方形 | 10YR4/2シルト | 古代?
00Aa | ⅠI5b | SK1004 |  |  | 30 | 30 | 18 | Ｕ字形 | 円形 | 10YR3/2粘土質シルト |  | 炭化物少量含む、2.5Y5/3細粒砂斑状に含む →SK1005に吸収
00Aa | ⅠI5b | SK1005 |  |  | 281 | 145 | 55 | Ｕ字形 | 不整形 | セクション図 | 猫島II期
00Aa | ⅠI5b | SK1006 |  |  | 100 | 160 | 13 | 皿形 | 楕円形 | 2.5Y5/2シルト |  | 10YR3/2シルトブロック少量含む
00Aa | ⅠI5b | SK1007 |  |  | 33 | 31 | 17 | Ｕ字形 | 円形 | 2.5Y4/2シルト
00Aa | ⅠI5b | SK1008 |  |  | 40 | 30 | 5 | 皿形 | 楕円形 | 2.5Y4/2シルト |  | 鉄斑多量に含む
00Aa | ⅠI5b | SK1009 |  |  | 46 | 44 | 6 | 皿形 | 円形 | 2.5Y5/3粘土質シルト |  | 鉄斑多量に含む
00Aa | ⅠI5b | SK1010 |  |  | 80 | 57 | 15 | 皿形 | 楕円形 | 2.5Y4/2シルト |  | 鉄斑多量に含む
00Aa | ⅠI5b･6b | SK1011 |  |  | — | 25 | 8 | 皿形 | 帯状 | 2.5Y4/2粘土質シルト |  | 2.5Y6/3細粒砂斑状に含む、鋤溝
00Aa | ⅠI6b | SK1012 |  |  | -57 | 28 | 9 | 皿形 | 長楕円形 | 2.5Y4/2粘土質シルト
00Aa | ⅠI6b | SK1013 |  |  | 90 | 40 | 30 | Ｕ字形 | 楕円形 | 2.5Y4/2シルト |  | 炭化物少量含む
00Aa | ⅠI6b | SK1014 |  |  | 163 | 160 | 21 | 鉢形 | 隅丸短冊形 | セクション図 | 猫島III期
00Aa | ⅠI5b | SK1015 |  |  | — | — | — | — | — | — | — | →欠番
00Aa | ⅠI6c | SK1016 |  |  | 246 | 70 | 68 | Ｕ字形 |  | セクション図
00Aa | ⅠI6b | SK1017 |  |  | 124 | 85 | 12 | 皿形 | 方形 | 2.5Y5/3シルト | 猫島III期 | 鉄斑少量含む、10YR4/2シルトブロック状に含む
00Aa | ⅠI6b | SK1018 |  |  | 150 | 100 | 8 | 皿形 | 不整円形 | 2.5Y6/4シルト |  | 鉄斑多量に含む
00Aa | ⅠI6b | SK1019 |  |  | 118 | 110 | 10 | 皿形 | 正方形 | 2.5Y3/3細粒砂
00Aa | ⅠI6b | SK1020 |  |  | 27 | 25 | 15 | 鉢形 | 円形 | 2.5Y3/2中粒砂
00Aa | ⅠI6a | SK1021 |  |  | 52 | 36 | 10 | 皿形 | 長円形 | 5Y3/2中粒砂
00Aa | ⅠI7a | SK1022 |  |  | 27 | 22 | 10 | 丸底形 | 円形 | 2.5Y4/2中粒砂
00Aa | ⅠI7b | SK1023 |  |  | 117 | 40 | 20 | 箱形 | 長円形 | 10YR2/3粘土 |  | 2.5Y4/3中粒砂ブロック状に含む
00Aa | ⅠI7b | SK1024 |  |  | 180 | 120 | 8 | 皿形 | 卵形 | 5Y3/2シルト |  | 5Y4/3砂ブロック状に含む（20％）
00Aa | ⅠI6b | SK1025 |  |  | 107 | 46 | 23 | 鉢形 | 長円形 | 5Y4/2中粒砂 |  | 炭化物少量含む
00Aa | ⅠI6b | SK1026 |  |  | 197 | 91 | 42 | Ｕ字形 | 隅丸短冊形 | セクション図
00Aa | ⅠI6b | SK1027 |  |  | 25 | 22 | 4 | 皿形 | 円形 | 10YR3/1シルト
00Aa | ⅠI6b | SK1028 |  |  | 46 | 35 | 20 | 丸底形 | 楕円形 | 2.5Y3/3粘土質シルト |  | 粘性やや強、焼土やや含む
00Aa | ⅠI6b | SK1029 |  |  | 52 | 38 | 5 | 皿形 | 楕円形 | 10YR3/3粘土質シルト |  | 2.5Y4/3中粒砂を流状に含む
00Aa | ⅠI6c | SK1030 |  |  | 38 | 30 | 7 | 鉢形 | 楕円形 | 10YR3/3シルト |  | やや粘性有り、2.5Y4/4砂を含む（20％）
00Aa | ⅠI6c | SK1031 |  |  | 44 | 25 | 4 | 皿形 | 楕円形 | 2.5Y4/3シルト |  | しまりやや弱い、粘性やや有り
00Aa | ⅠI6c | SK1032 |  |  | 56 | 46 | 25 | 皿形（有段） | 方形 | 5Y3/2粘土質シルト |  | 炭化物やや含む、2.5Y4/6シルトブロック含む（40％）
00Aa | ⅠI6c | SK1033 |  |  | 50 | 44 | 23 | 箱形 | 不整三角形 | 2.5Y3/3粘土質シルト |  | 部分的に砂質シルト強（砂粒粗）
00Aa | ⅠI6c | SK1034 |  |  | 33 | 28 | 14 | 鉢形 | 円形 | 2.5Y3/3粘土質シルト |  | 粗粒砂が混じる
00Aa | ⅠI6c | SK1035 |  |  | 30 | 20 | 13 | 丸底形 | 不整円形 | 10YR3/3粘土質シルト |  | 2.5Y4/3シルトを流状に含む
00Aa | ⅠI6c | SK1036 |  |  | 51 | 22 | 3 | 皿形 | 長円形 | 2.5Y3/3細粒砂
00Aa | ⅠI6c | SK1037 |  |  | — | 40 | 4 | 皿形 | 楕円形 | 2.5Y4/2細粒砂 |  | 2.5Y4/3シルト斑状に含む
00Aa | ⅠI6c | SK1038 |  |  | 150 | 125 | 41 | Ｕ字形 | 楕円形 | セクション図 |  | SK1041と合体、住居の周溝?
00Aa | ⅠI7b | SK1039 |  |  | 90 | 60 | 60 | Ｕ字形 | 楕円形 | 10YR3/1砂質シルト |  | 2.5Y4/2シルト斑状に含む、SK1041と合体、住居の周溝?
00Aa | ⅠI7b | SK1040 |  |  | -70 | 27 | 7 | 皿形 | 帯状 | 10YR4/2シルト
00Aa | ⅠI7c | SK1041 |  |  | 150 | 25 | 6 | 皿形 | 帯状 | 10YR3/1シルト |  | 炭化物少量含む
00Aa | — | SK1042 |  |  | — | — | — | — | — | — | — | →欠番
00Aa | ⅠH2ｔ･ⅠI2a | SK1043 |  |  | 394 | 205 | 60 | Ｕ字形 | 隅丸長方形 | SB19セクション図内 | 猫島II期 | SK716に切られる
00Aa | ⅠI2a | SK1044 |  |  | 18 | 17 | 12 | Ｕ字形 | 円形 | 2.5Y3/3砂質シルト |  | 鉄斑少量含む
00Aa | ⅠI2a | SK1045 |  |  | 42 | 32 | 9 | 丸底形 | 楕円形 | 2.5Y4/2粘土質シルト |  | 砂粒・鉄斑多量に含む
00Aa | ⅠH8ｔ | SK1046 |  |  | 30 | 25 | 27 | 鉢形 | 円形 | 2.5Y4/3粗粒砂 |  | 硬く締まる
00Aa | ⅠH8ｔ | SK1047 |  |  | 148 | 80 | 8 | 皿形 | 不整形 | 2.5Y4/3粗粒砂 |  | やや鉄斑含む、SK420に切られる
00Aa | ⅠI9a | SK1048 |  |  | -304 | -174 | 16 | 皿形 | 長楕円形? | 2.5Y5/3細粒砂 |  | 2.5Y4/2シルトブロック状に含む
00Aa | ⅠH9ｔ | SK1049 |  |  | 32 | 28 | 18 | 丸底形 | 楕円形 | 10YR3/4粗粒砂 | 猫島II期 | 若干粘性有り、SK877内
00Aa | ⅠH9ｔ | SK1050 |  |  | 37 | 30 | 27 | 鉢形 | 円形 | 10YR3/4粘土質シルト | 猫島II期？ | 鉄斑・焼土粒を少量含む
00Aa | ⅠI9a | SK1051 |  |  | -115 | -53 | 21 | 丸底形 | 不明 | セクション図
00Aa | ⅠI1b | SK1052 |  |  | 116 | 64 | 25 | 不整皿形 | 不明 | 2.5Y4/2砂質シルト |  | 鉄斑多量に含む
00Aa | ⅠI1b | SK1053 |  |  | 45 | 23 | 15 | Ｕ字形 | 楕円形 | 2.5Y4/3シルト |  | 鉄斑少量含む
00Aa | ⅠI1b | SK1054 |  |  | 112 | 86 | 11 | 不整皿形 | 不明 | 2.5Y3/3砂質シルト |  | 鉄斑少量含む
00Aa | ⅠI1b | SK1055 |  |  | 54 | 35 | 21 | Ｕ字形 | 楕円形 | 2.5Y4/2砂質シルト
00Aa | ⅠI1b | SK1056 |  |  | -180 | 123 | 4 | 皿形 | 不整形 | 2.5Y4/2砂質シルト |  | 10YR3/3シルト斑状に含む
00Aa | ⅠI1b | SK1057 |  |  | 162 | 88 | 25 | 丸底形 | 楕円形 | ①10YR3/3シルト ②10YR4/2砂質シルト | 弥生中期
00Aa | ⅠI2c | SK1058 |  |  | 29 | 26 | 20 | Ｕ字形 | 円形 | 10YR3/2砂質シルト |  | 炭化物有り
00Aa | ⅠI2c | SK1059 |  |  | 46 | 31 | 20 | Ｕ字形 | 楕円形 | 2.5Y4/2砂質シルト |  | 炭化物有り、マンガン斑少量含む
00Aa | ⅠI2c | SK1060 |  |  | 82 | 32 | 8 | 皿形 | 長楕円形 | 2.5Y3/3砂質シルト |  | 炭化物有り
00Aa | ⅠI2c | SK1061 |  |  | 35 | 32 | 15 | Ｕ字形 | 円形 | 2.5Y4/2シルト |  | マンガン斑多量に含む
00Aa | ⅠI2c | SK1062 |  |  | 97 | 75 | 8 | 皿形 | 楕円形 | 2.5Y4/3砂質シルト |  | 鉄斑多量に含む
00Aa | ⅠI2c | SK1063 |  |  | 86 | 46 | 20 | Ｕ字形 | 長楕円形 | 10YR4/3砂質シルト |  | 2.5Y5/2細粒砂ブロック状に含む
00Aa | ⅠI2c･2d | SK1064 |  |  | 486 | -146 | 31 | Ｕ字形 | 帯状 | セクション図 | 猫島III期
00Aa | ⅠI3d | SK1065 |  |  | 172 | 52 | 36 | 鉢形 | 長円形 | 5Y4/2粘土質シルト |  | 攪乱か（新しいと思われる）、5Y4/2中粒砂を含む
00Aa | ⅠI3c | SK1066 |  |  | 42 | 35 | 15 | 丸底形 | 卵形 | 2.5Y3/3中粒砂 |  | 微細礫をまばらに含む
00Aa | ⅠI3d | SK1067 |  |  | 76 | 64 | 12 | 皿形 | 卵形 | 5Y4/2シルト |  | 明黄色粘土ブロックを多く含む、攪乱か?
00Aa | ⅠI4d | SK1068 |  |  | 85 | 54 | 52 | 鉢形 | 不正形 | 5Y4/2粘土質シルト |  | 10YR3/2粘土ブロックを多く含む
00Aa | ⅠI4d | SK1069 |  |  | 290 | 105 | 28 | 皿形 | 楕円形 | セクション図 | 猫島II期？
00Aa | ⅠI4d | SK1070 |  |  | 70 | 50 | 20 | 丸底形 | 不整円形 | 10YR3/1粘土質シルト | 猫島III期 | 2.5Y5/3細粒砂斑状に含む
00Aa | ⅠI5d | SK1071 |  |  | 140 | 90 | 12 | 皿形 | 不整円形 | 2.5Y5/4シルト |  | 10YR4/2シルトブロック状に含む
00Aa | ⅠI5d | SK1072 |  |  | -241 | 170 | 53 | Ｕ字形 | 不整楕円形 | セクション図 | 猫島II期？
00Aa | ⅠI5d | SK1073 |  |  | 245 | 60 | 9 | 皿形 | 楕円形 | 5Y4/2シルト |  | 10YR4/2シルトブロック状に含む
00Aa | ⅠI6c･6d | SK1074 |  |  | 123 | 101 | 20 | 逆台形 | 台形 | 10YR2/3シルト |  | よく締まり、炭化物を含む
00Aa | ⅠI6d | SK1075 |  |  | 25 | 20 | 4 | 皿形 | 円形 | 2.5Y5/2シルト
00Aa | ⅠI6d | SK1076 |  |  | 70 | 20 | 5 | 皿形 | 不整円形 | 2.5Y5/2シルト
00Aa | ⅠI6d | SK1077 |  |  | 485 | 165 | 13 | 皿形 | 楕円形 | 2.5Y4/2シルト |  | 2.53/1細粒砂斑状に含む
00Aa | ⅠI6d | SK1078 |  |  | 119 | -71 | 16 | 丸底形 | 楕円形 | 10YR4/2シルト
00Aa | ⅠI6d | SK1079 |  |  | 96 | 76 | 10 | 皿形 | 不整円形 | 10YR4/2シルト |  | 2.5Y3/1シルト斑状に含む
00Aa | ⅠI6c | SK1080 |  |  | 90 | 40 | 10 | 皿形 | 楕円形 | 2.5Y5/3細粒砂
00Aa | ⅠI6c | SK1081 |  |  | 24 | 20 | 4 | 皿形 | 円形 | 2.5Y3/1砂質シルト
00Aa | ⅠI6c | SK1082 |  |  | 40 | 37 | 6 | 皿形 | 円形 | 2.5Y3/2細粒砂
00Aa | ⅠI6d | SK1083 |  |  | 40 | 27 | 8 | 皿形 | 楕円形 | 2.5Y4/3細粒砂
00Aa | ⅠI6d | SK1084 |  |  | 30 | 28 | 10 | 丸底形 | 円形 | 2.5Y5/3細粒砂
00Aa | ⅠI7d | SK1085 |  |  | 300 | 110 | 10 | 皿形 | 楕円形 | 5Y4/2シルト |  | 2.5Y5/3細粒砂斑状に含む
00Aa | ⅠI3a | SK1086 |  |  | 32 | 29 | 9 | 皿形 | 円形 | 10YR3/3シルト
00Aa | ⅠI3b | SK1087 |  |  | 37 | 35 | 9 | 皿形 | 円形 | 2.5Y4/3シルト |  | マンガン斑少量含む
00Aa | ⅠI3b | SK1088 |  |  | 34 | 29 | 7 | 皿形 | 楕円形 | 10YR3/3シルト |  | 炭化物有り、マンガン斑少量含む
00Aa | ⅠI3b | SK1089 |  |  | 36 | 34 | 3 | 皿形 | 円形 | 2.5Y4/2シルト |  | 鉄斑少量含む
00Aa | ⅠH3ｔ | SK1090 |  |  | 25 | (19) | 13 | Ｕ字形 | 楕円形? | 10YR4/3シルト |  | 鉄斑少量含む
00Aa | ⅠH3ｔ | SK1091 |  |  | 107 | (46) | 17 | 皿形 | 楕円形 | 10YR4/3シルト |  | 10YR4/1シルト斑状に含む、鉄斑少量含む
00Aa | ⅠH4ｔ | SK1092 |  |  | 47 | (19) | 36 | Ｕ字形 | 楕円形? | ①10YR3/3シルト ②10YR4/3粘土質シルト
00Aa | ⅠI5c | SK1093 |  |  | -359 | 247 | 7 | 皿形 | 帯状 | 2.5Y4/2シルト | 中世 | 山茶碗出土
00Aa | ⅠI7c | SK1094 |  |  | 30 | 24 | 5 | 皿形 | 楕円形 | 2.5Y4/3シルト |  | 10YR3/1シルト斑状に含む
00Aa | ⅠI7d | SK1095 |  |  | 60 | 53 | 6 | 皿形 | 円形 | 2.5Y5/3細粒砂
00Aa | ⅠI7d | SK1096 |  |  | 43 | 30 | 5 | 皿形 | 楕円形 | 2.5Y4/2細粒砂 |  | 鉄斑多量に含む
00Aa | ⅠI7d | SK1097 |  |  | 65 | 40 | 10 | 丸底形 | 楕円形 | 2.5Y4/2細粒砂 |  | 鉄斑多量に含む
00Aa | ⅠI7d | SK1098 |  |  | 338 | 116 | 41 | 不整Ｕ字形 | 帯状 | セクション図 | 猫島III期？
00Aa | ⅠI7d | SK1099 |  |  | 70 | 50 | 7 | 皿形 | 楕円形 | 2.5Y4/2砂質シルト |  | 鉄斑少量含む
00Aa | ⅠI8d | SK1100 |  |  | 72 | 67 | 27 | T字形 | 方形 | 2.5Y3/2粘土
00Aa | ⅠI8d | SK1101 |  |  | 120 | 90 | 30 | 丸底形 | 楕円形 | セクション図 | 猫島II期？
00Aa | ⅠI8c | SK1102 |  |  | 175 | 166 | 30 | 丸底形 | 不整円形 | セクション図 | 猫島II期
00Aa | ⅠI8d | SK1103 |  |  | 77 | 45 | 10 | 丸底形 | 楕円形 | 5Y4/2シルト |  | 2.5Y5/3細粒砂斑状に含む
00Aa | ⅠI8c | SK1104 |  |  | 100 | 90 | 16 | 丸底形 | 円形 | 2.5Y4/2細粒砂 |  | 10YR4/2シルト斑状に含む
00Aa | ⅠI8c | SK1105 |  |  | 100 | 90 | 20 | 皿形 | 楕円形 | 10YR3/2砂質シルト | 猫島III 期 | 鉄斑少量含む、2.5Y3/1細粒砂斑状に含む
00Aa | ⅠI8c | SK1106 |  |  | 30 | 22 | 12 | Ｕ字形 | 円形 | 10YR4/2シルト
00Aa | ⅠH3ｔ | SK1107 |  |  | 42 | 30 | 13 | Ｕ字形 | 楕円形 | 2.5Y4/2シルト |  | 炭化物有り、マンガン斑少量含む
00Aa | ⅠH4ｔ | SK1108 |  |  | 62 | 43 | 8 | 皿形 | 楕円形 | 10YR4/3シルト |  | 炭化物有り
00Aa | ⅠH4ｔ | SK1109 |  |  | 109 | (66) | 13 | 皿形 | （楕円形） | 10YR4/3シルト | 猫島II期？ | マンガン斑多量に含む
00Aa | ⅠH4ｔ | SK1110 |  |  | 84 | (58) | 13 | 不整皿形 | 隅丸方形 | 10YR4/2シルト |  | マンガン斑少量含む
00Aa | ⅠH4ｔ | SK1111 |  |  | 122 | (41) | 12 | 皿形 | （楕円形） | 10YR4/3シルト |  | マンガン斑少量含む
00Aa | ⅠI9c | SK1112 |  |  | 42 | 32 | 16 | 丸底形 | 不整楕円形 | 10YR4/2シルト
00Aa | ⅠI9c | SK1113 |  |  | 28 | 28 | 11 | 皿形 | 円形 | 5Y4/2シルト
00Aa | ⅠI9d | SK1114 |  |  | — | 90 | 23 | 丸底形 | 楕円形 | 2.5Y5/3細粒砂 | 猫島II期？ | 10YR3/1シルトブロック状に含む
00Aa | ⅠI9d | SK1115 |  |  | 45 | 38 | 7 | 皿形 | 楕円形 | 2.5Y5/2細粒砂
00Aa | ⅠI9d | SK1116 |  |  | -246 | 100 | 7 | 皿形 | 長楕円形 | 5Y4/2細粒砂
00Aa | ⅠI10d | SK1117 |  |  | 89 | 46 | 10 | 皿形 | 長楕円形 | 2.5Y4/2細粒砂
00Aa | ⅠI9d | SK1118 |  |  | 86 | -45 | 25 | 丸底形 | 楕円形 | 2.5Y4/2シルト
00Aa | ⅠI10d | SK1119 |  |  | -194 | 110 | 9 | 皿形 | 長楕円形 | 2.5Y5/3細粒砂
00Aa | ⅠI10c | SK1120 |  |  | -640 | 100 | 9 | 皿形 | 楕円形 | 10YR5/2シルト | 10C（灰釉） | 2.5Y4/2細粒砂斑状に含む
00Aa | ⅠI10c | SK1121 |  |  | 100 | 90 | 10 | 皿形 | 楕円形 | 2.5Y5/2細粒砂
00Aa | ⅠI11d | SK1122 |  |  | 30 | 30 | 7 | 丸底形 | 円形 | 2.5Y3/1シルト
00Aa | ⅠI10d | SK1123 |  |  | 132 | 77 | 18 | 不整Ｕ字形 | 長楕円形 | 2.5Y5/3細粒砂
00Aa | ⅠI10d | SK1124 |  |  | 327 | -98 | 13 | 皿形 | 不整楕円形 | 2.5Y4/2細粒砂
00Aa | ⅠI10d | SK1125 |  |  | 292 | -110 | 15 | 皿形 | 長楕円形 | 2.5Y4/3砂質シルト | 猫島III期 | SD86、87に切られる
00Aa | ⅠI10d | SK1126 |  |  | 47 | 45 | 7 | 皿形 | 円形 | 2.5Y4/3細粒砂 |  | 10YR3/2シルト斑状に含む
00Aa | ⅠI11c | SK1127 |  |  | 30 | 25 | 10 | 丸底形 | 円形 | 5Y4/2シルト
00Aa | ⅠI11d | SK1128 |  |  | 47 | -33 | 16 | 丸底形 | 楕円形? | 2.5Y4/2シルト
00Aa | ⅠI11d | SK1129 |  |  | 75 | 70 | 27 | 丸底形 | 円形 | 10YR3/1粘土質シルト |  | 2.5Y5/3シルトブロック状に含む
00Aa | ⅠI12d | SK1130 |  |  | 57 | 46 | 27 | Ｕ字形 | 円形 | 2.5Y3/3粘土質シルト |  | 2.5Y6/2シルトブロック状に含む
00Aa | ⅠI8d | SK1131 |  |  | -276 | -120 | 53 | 不整Ｕ字形 | 不整楕円形 | セクション図 | 猫島II期？
00Aa | ⅠI7c | SK1132 |  |  | 188 | 119 | 32 | 不整Ｕ字形 | 楕円形 | セクション図 | 猫島III期？ | SB29内
00Aa | ⅠI7c | SK1133 |  |  | 100 | 74 | 11 | 丸底形 | 卵形 | 2.5Y4/3砂質シルト | 猫島III期？ | SB29内、鉄斑少量含む、中粒砂多量に含む
00Aa | ⅠI12c | SK1134 |  |  | 100 | 21 | 6 | 皿形 | 帯状 | 2.5Y4/2シルト
00Aa | ⅠI12c | SK1135 |  |  | 70 | 55 | 23 | 丸底形 | 不整円形 | 10YR4/2シルト |  | 2.5Y6/2細粒砂ブロック状に含む
00Aa | ⅠI12c | SK1136 |  |  | 36 | 29 | 20 | 丸底形 | 円形 | 10YR3/2粘土質シルト | 中世?
00Aa | ⅠI12c･d | SK1137 |  |  | 126 | 86 | 36 | Ｕ字形 | 不整楕円形 | 10YR3/2シルト |  | 2.5Y6/3細粒砂斑状に含む
00Aa | ⅠI12d | SK1138 |  |  | 68 | 60 | 10 | 皿形 | 円形 | 10YR3/2粘土質シルト | 中世?
00Aa | ⅠI12d | SK1139 |  |  | -71 | -63 | 5 | 皿形 | 円形 | 2.5Y4/2シルト | 中世?
00Aa | ⅠI12d | SK1140 |  |  | 230 | 140 | 12 | 皿形 | 楕円形 | 2.5Y5/3シルト | 中世（山茶碗） | 2.5Y6/2シルトブロック状に含む
00Aa | ⅠI12d | SK1141 |  |  | 58 | 30 | 5 | 皿形 | 楕円形 | 10YR5/2粘土質シルト
00Aa | ⅠI13d | SK1142 |  |  | -103 | 70 | 24 | Ｕ字形 | 隅丸長方形 | SK1158セクション図内 | 古代2
00Aa | ⅠI13d | SK1143 |  |  | 190 | 178 | 15 | 不整皿形 | 不整形 | 2.5Y4/2シルト | 中世 | 2.5Y5/3細粒砂斑状に含む
00Aa | ⅠI9d・e | SK1144 |  |  | 60 | -53 | 18 | 丸底形 | 隅丸長方形? | 2.5Y4/3細粒砂 | 猫島II期？
00Aa | ⅠI9c | SK1145 |  |  | 134 | 125 | 16 | 皿形 | 楕円形 | 2.5Y3/3細粒砂
00Aa | ⅠI11c | SK1146 |  |  | 30 | 27 | 8 | 丸底形 | 円形 | 2.5Y5/3シルト |  | 2.5Y4/2シルト斑状に含む
00Aa | ⅠI12c | SK1147 |  |  | 34 | 30 | 14 | 丸底形 | 円形 | 7.5Y4/1粘土質シルト
00Aa | ⅠI14d | SK1148 |  |  | 256 | 105 | 49 | Ｕ字形 | 長楕円形 | セクション図 | 猫島III期 | SD92を切る?
00Aa | ⅠI13c | SK1149 |  |  | 337 | 125 | 37 | Ｕ字形 | 長楕円形 | セクション図 | 猫島III期 | SD70に切られる
00Aa | ⅠI13c | SK1150 |  |  | 32 | -30 | 10 | 丸底形 | 不整形 | 2.5Y4/2細粒砂
00Aa | ⅠI13c | SK1151 |  |  | 25 | 25 | 5 | 皿形 | 円形 | 5Y3/2シルト
00Aa | ⅠI13d | SK1152 |  |  | 85 | 80 | 5 | 皿形 | 隅丸方形 | 10YR4/2シルト |  | 鉄斑少量含む
00Aa | ⅠI13d | SK1153 |  |  | 17 | 12 | 5 | Ｕ字形 | 楕円形 | 2.5Y4/3シルト
00Aa | ⅠI13d | SK1154 |  |  | 15 | 14 | 8 | Ｕ字形 | 円形 | 2.5Y4/3シルト
00Aa | ⅠI12d | SK1155 |  |  | 11 | 10 | 7 | Ｕ字形 | 円形 | 5Y3/2シルト
00Aa | ⅠI12d | SK1156 |  |  | 25 | 20 | 16 | 丸底形 | 楕円形 | 2.5Y5/2シルト
00Aa | ⅠI12d | SK1157 |  |  | — | 126 | 10 | 皿形 | 隅丸方形 | 2.5Y3/2粘土 |  | 粘性強いが締まり有り、酸化マンガン斑を流状に含む
00Aa | ⅠI13d | SK1158 |  |  | 122 | 92 | 15 | 丸底形 | 不整形 | セクション図 | 中世
00Aa | ⅠI12c | SK1159 |  |  | 106 | -42 | 7 | 皿形 | 楕円形? | 10YR4/1シルト
00Aa | ⅠI13c | SK1160 |  |  | 30 | 27 | 7 | 丸底形 | 円形 | 2.5Y5/2細粒砂 |  | 10YR3/1シルト斑状に含む
00Aa | ⅠI14c | SK1161 |  |  | 60 | 37 | 5 | 皿形 | 楕円形 | 5Y4/3シルト
00Aa | ⅠI14c | SK1162 |  |  | 63 | 45 | 10 | 丸底形 | 不整円形 | 10YR3/2シルト
00Aa | ⅠI14c | SK1163 |  |  | 44 | 43 | 16 | 丸底形 | 円形 | 2.5Y4/1シルト |  | 2.5Y6/3細粒砂斑状に含む
00Aa | ⅠI14c | SK1164 |  |  | 58 | 58 | 7 | 皿形 | 不整円形 | 2.5Y5/2シルト |  | 2.5Y3/1シルトブロック状に含む
00Aa | ⅠI14c | SK1165 |  |  | 50 | 50 | 7 | 皿形 | 円形 | 2.5Y4/1シルト
00Aa | ⅠI14d | SK1166 |  |  | 57 | 27 | 7 | 丸底形 | 楕円形 | 2.5Y5/3シルト
00Aa | ⅠI14d | SK1167 |  |  | 40 | 40 | 13 | 丸底形 | 不整円形 | 2.5Y3/1シルト |  | 2.5Y5/4細粒砂斑状に含む
00Aa | ⅠI13d | SK1168 |  |  | 65 | 60 | 11 | 皿形 | 円形 | 5Y4/2シルト |  | 鉄斑少量含む
00Aa | ⅠI13d | SK1169 |  |  | 53 | 28 | 5 | 皿形 | 楕円形 | 5Y4/2シルト
00Aa | ⅠI13d | SK1170 |  |  | 95 | 90 | 14 | 皿形 | 不整円形 | 2.5Y4/3シルト |  | 2.5Y6/2細粒砂斑状に含む
00Aa | ⅠI13d | SK1171 |  |  | 53 | 26 | 7 | 皿形 | 楕円形 | 2.5Y4/2シルト
00Aa | ⅠI13d | SK1172 |  |  | 40 | 20 | 8 | 丸底形 | 楕円形 | 10YR4/1シルト |  | 鉄斑少量含む
00Aa | ⅠI13d | SK1173 |  |  | 60 | 40 | 6 | 皿形 | 不整円形 | 2.5Y5/2細粒砂 |  | 鉄斑少量含む
00Aa | ⅠI14d | SK1174 |  |  | 120 | 15 | 7 | Ｕ字形 | 帯状 | 10YR3/2シルト |  | 鋤溝?
00Aa | ⅠI14d | SK1175 |  |  | 60 | 38 | 18 | 丸底形 | 楕円形 | 10YR3/3シルト
00Aa | ⅠI14d | SK1176 |  |  | -52 | -39 | 14 | Ｕ字形 | 楕円形 | 10YR3/1シルト |  | 2.5Y5/3細粒砂斑状に含む
00Aa | ⅠI14d | SK1177 |  |  | -38 | 28 | 13 | Ｕ字形 | 楕円形 | 2.5Y5/2シルト
00Aa | ⅠI14d | SK1178 |  |  | 46 | 30 | 8 | 皿形 | 不整円形 | 2.5Y5/2シルト
00Aa | ⅠI14d | SK1179 |  |  | 40 | 20 | 8 | 皿形 | 楕円形 | 2.5Y5/2シルト |  | 10YR3/2シルト斑状に含む
00Aa | ⅠI15d | SK1180 |  |  | 34 | 30 | 8 | 箱形 | 楕円形 | 5Y3/2シルト |  | 水田耕作土?
00Aa | ⅠI15d | SK1181 |  |  | 40 | 38 | 30 | Ｕ字形 | 楕円形 | 2.5Y3/2粘土 |  | 粘性強い
00Aa | ⅠI15d | SK1182 |  |  | -50 | -22 | 3 | 皿形 | 不明 | 2.5Y3/1シルト
00Aa | ⅠI14c | SK1183 |  |  | 60 | 44 | 9 | 皿形 | 円形 | 2.5Y5/2シルト |  | 2.5Y6/3細粒砂斑状に含む
00Aa | ⅠI15c | SK1184 |  |  | 40 | 22 | 9 | 丸底形 | 楕円形 | 2.5Y4/2細粒砂
00Aa | ⅠI15c | SK1185 |  |  | 30 | 20 | 10 | 丸底形 | 楕円形 | 2.5Y5/2細粒砂
00Aa | ⅠI15c | SK1186 |  |  | -345 | 260 | 12 | 皿形 | 楕円形 | 2.5Y4/2シルト |  | 2.5Y5/3細粒砂斑状に含む、墨書土器検出
00Aa | ⅠI15c | SK1187 |  |  | 26 | 25 | 13 | Ｕ字形 | 円形 | 2.5Y5/2シルト
00Aa | ⅠI15c | SK1188 |  |  | 23 | 22 | 17 | Ｕ字形 | 円形 | 2.5Y5/2シルト
00Aa | ⅠI15c | SK1189 |  |  | 38 | 30 | 8 | 皿形 | 円形 | 2.5Y4/2シルト
00Aa | ⅠI15c | SK1190 |  |  | 50 | 40 | 15 | Ｕ字形 | 円形 | 10YR4/2砂質シルト
00Aa | ⅠI15c | SK1191 |  |  | 23 | 22 | 14 | Ｕ字形 | 円形 | 2.5Y5/3細粒砂 |  | 2.5Y4/2シルト斑状に含む
00Aa | ⅠI15c | SK1192 |  |  | 30 | 29 | 10 | 鉢形 | 円形 | 2.5Y4/1粘土質シルト
00Aa | ⅠI15c | SK1193 |  |  | 18 | 16 | 10 | Ｕ字形 | 円形 | 2.5Y3/1粘土質シルト
00Aa | ⅠI14c | SK1194 |  |  | 68 | 62 | 10 | 丸底形 | 円形 | 10YR4/1砂質シルト |  | 鉄斑少量含む
00Aa | ⅠI14b･c | SK1195 |  |  | 104 | 85 | 28 | 鉢形 | 楕円形 | 2.5Y3/2粘土質シルト |  | 2.5Y5/3シルトまばらに含む
00Aa | ⅠI14b･c | SK1196 |  |  | 168 | 156 | 10 | 皿形 | 不整円 | 2.5Y3/3シルト |  | 鉄斑少量含む
00Aa | ⅠI14b | SK1197 |  |  | 72 | 70 | 17 | 丸底形 | 隅丸三角形 | 5Y3/2シルト |  | よく締まる
00Aa | ⅠI14c | SK1198 |  |  | 22 | 21 | 11 | Ｕ字形 | 楕円形 | 2.5Y4/3シルト |  | 締まり悪い
00Aa | ⅠI14b | SK1199 |  |  | -83 | 41 | 7 | 皿形 | 長楕円形 | 2.5Y5/3シルト
00Aa | ⅠI14b | SK1200 |  |  | — | 85 | 20 | 鉢形 | 長円形 | 2.5Y3/3シルト |  | 硬く締まる
00Aa | ⅠI14c | SK1201 |  |  | 23 | 20 | 5 | 丸底形 | 円形 | 2.5Y3/1細粒砂
00Aa | ⅠI8c | SK1202 |  |  | -150 | 133 | 10 | 皿形 | 不整楕円形 | 10YR3/3砂質シルト |  | 2.5Y3/3中粒砂ブロックΦ7㎝を多量に含む
00Aa | ⅠI8c | SK1203 |  |  | — | — | 8 | 皿形 | 不明 | 10YR3/4シルト |  | 鉄斑多量に含む
00Aa | ⅠI9c | SK1204 |  |  | — | — | 11 | 皿形 | 楕円形 | 10YR3/4シルト | 猫島III期 | 礫（径10㎝）含む（１ヶ）
00Aa | ⅠI14b | SK1205 |  |  | 83 | 63 | 16 | 鉢形 | 楕円形 | 2.5Y4/3シルト |  | 酸化マンガン少量含む
00Aa | ⅠI12c | SK1206 |  |  | 45 | 37 | 19 | Ｕ字形 | 楕円形 | 2.5Y5/3シルト | 中世 | 10YR4/2シルト斑状に含む
00Aa | ⅠI11d | SK1207 |  |  | 30 | 26 | 12 | Ｕ字形 | 円形 | 2.5Y4/2シルト |  | SB88内
00Aa | ⅠI1c | SK1208 |  |  | 110 | -55 | 18 | Ｕ字形 | 長楕円形 | 10YR4/2シルト |  | 00Ab-SD01に切られる
00Aa | ⅠI13c | SK1209 |  |  | 36 | 27 | 5 | 丸底形 | 楕円形 | 2.5Y4/1シルト
00Aa | ⅠI10c | SK1210 |  |  | 75 | 58 | 16 | 皿形 | 楕円形 | 10YR3/3粘土 | 中世 | 5Y4/2細粒砂ブロック状に含む
00Aa | ⅠI10c | SK1211 |  |  | 85 | 73 | 16 | 丸底形 | 楕円形 | 10YR4/3粘土 | 猫島II期？ | 炭化物、焼土を含む、床面にこぶし大の礫
00Aa | ⅠI12b | SK1212 |  |  | 31 | 30 | 15 | Ｕ字形 | 楕円形 | 2.5Y3/4シルト
00Aa | ⅠI12b | SK1213 |  |  | 115 | — | 19 | 鉢形 | 楕円形 | 2.5Y3/2シルト |  | マンガン斑少量含む
00Aa | ⅠI14b | SK1214 |  |  | 30 | 27 | 10 | 箱形 | 円形 | 10YR3/3粘土質シルト |  | 2.5Y4/6シルト斑状に含む
00Aa | ⅠI14b | SK1215 |  |  | 33 | 30 | 7 | 皿形 | 楕円形 | 2.5Y4/3粘土質シルト
00Aa | ⅠI14c | SK1216 |  |  | 44 | 36 | 9 | 丸底形 | 楕円形 | 2.5Y3/3シルト |  | 細粒砂を微量に含む
00Aa | ⅠI14c | SK1217 |  |  | 36 | 34 | 7 | 皿形 | 不整円形 | 2.5Y3/3シルト
00Aa | ⅠI10c | SK1218 |  |  | -305 | -270 | 3 | 盤形 | 隅丸長方形 | 2.5Y4/3細粒砂 |  | 2.5Y3/3粘土質シルトをブロック状に含む
00Aa | ⅠI14c | SK1219 |  |  | 81 | 58 | 7 | 皿形 | 楕円形 | 2.5Y4/2シルト
00Aa | ⅠI16c | SK1220 |  |  | 140 | 115 | 12 | 皿形 | 隅丸方形 | 2.5Y3/3粘土質シルト |  | 硬く締まる
00Aa | ⅠI16c | SK1221 |  |  | 42 | 42 | 10 | 丸底形 | 円形 | 2.5Y4/2粘土質シルト
00Aa | ⅠI16c | SK1222 |  |  | -42 | 32 | 15 | 丸底形 | 不明 | 2.5Y3/3粘土質シルト
00Aa | ⅠI16b | SK1223 |  |  | 27 | 26 | 17 | Ｕ字形 | 正円形 | 2.5Y3/3粘土 |  | 5Y4/2シルト斑状に含む、SB30-P1とする
00Aa | ⅠI15b | SK1224 |  |  | 34 | 30 | 38 | Ｕ字形 | 正円形 | 2.5Y3/3粘土質シルト |  | SB30-P2とする
00Aa | ⅠI16b | SK1225 |  |  | 110 | 98 | 20 | Ｕ字形 | 円形 | SB30セクション図内 | 猫島II期？ | 99H-SK257と同一
00Aa | ⅠH6o | SK1226 |  |  | 244 | -140 | 35 | Ｕ字形 | 隅丸長方形 | セクション図 | 猫島II期 | 土器片多量
00Aa | ⅠH6o | SK1227 |  |  | (34) | (26) | 6 | 皿形 | 楕円形? | 10YR4/2粘土質シルト |  | 2.5Y5/2細粒砂ブロック状に含む
00Aa | ⅠH7q | SK1228 |  |  | 75 | 53 | 12 | 不整皿形 | 楕円形 | 2.5Y4/2シルト
00Aa | ⅠH7q | SK1229 |  |  | 33 | 23 | 12 | Ｕ字形 | 楕円形 | 2.5Y4/2シルト
00Aa | ⅠH6s | SK1230 |  |  | 41 | 31 | 35 | Ｕ字形 | 楕円形 | 10YR4/2粘土質シルト
00Aa | ⅠH7o | SK1231 |  |  | -31 | 28 | 5 | Ｕ字形 | 楕円形 | 2.5Y4/2シルト |  | SK1226に切られる
00Aa | — | SK1232 |  |  | — | — | — | — | — | — | — | →欠番
00Aa | ⅠH9r | SK1233 |  |  | 70 | — | 16 | 方形 | 方形 | セクション図 | 古代3~4 SB102 | 柱痕最大幅24㎝、掘立柱穴
00Aa | ⅠH9r | SK1234 |  |  | 40 | 30 | 7 | 皿形 | 円形 | 2.5Y4/3細粒砂 | 古代3~4 SB102 | 10YR3/1シルト斑状に含む、掘立柱穴
00Aa | ⅠH9o | SK1235 |  |  | 80 | 65 | 10 | 皿形 | 方形 | セクション図 | 古代3 | 掘立柱穴
00Aa | ⅠH9o | SK1236 |  |  | 52 | 40 | 7 | 皿形 | 円形 | セクション図 | 古代3~4 SB102 | 掘立柱穴
00Aa | ⅠH9o | SK1237 |  |  | 43 | 30 | 6 | 皿形 | 円形 | 2.5Y5/3細粒砂 | 古代3~4 SB102 | 10YR3/2シルトブロック状に含む、掘立柱穴
00Aa | ⅠH6t | SK1238 |  |  | 255 | 110 | 45 | 丸底形 | 長楕円形 | SD61セクション図内 | 猫島III期 | 土器片多量に含む、SD61下
00Aa | ⅠH10q | SK1239 |  |  | 30 | 25 | 6 | 皿形 | 円形 | 2.5Y4/2シルト
00Aa | ⅠH10q | SK1240 |  |  | 20 | 20 | 30 | Ｕ字形 | 円形 | 10YR4/2シルト
00Aa | ⅠH9n | SK1241 |  |  | 37 | 35 | 13 | 丸底形 | 円形 | 10YR3/2シルト
00Aa | ⅠH10p | SK1242 |  |  | 45 | 32 | 7 | 丸底形 | 円形 | 2.5Y4/2シルト
00Aa | ⅠH13Ⅰ | SK1243 |  |  | 190 | -79 | 6 | 皿形 | 長楕円形 | 2.5Y5/4細粒砂 |  | 10YR４/１シルトブロック少量含む
00Aa | ⅠH13j | SK1244 |  |  | 46 | (25) | 11 | 丸底形 | 円形 | 2.5Y5/3シルト
00Aa | ⅠH11j | SK1245 |  |  | -112 | -78 | 6 | 皿形 | 不整形 | 2.5Y5/3細粒砂 |  | １０YR４/１シルトブロック少量含む、鉄斑少量含む
00Aa | ⅠI6b | SK1246 |  |  | 40 | 36 | 12 | 丸底形 | 円形 | 2.5Y4/3細粒砂 |  | SK1019内、10YR4/2シルト斑状に含む
00Aa | ⅠI7b | SK1247 |  |  | 47 | 33 | 14 | 丸底形 | 楕円形 | 10YR4/2細粒砂 |  | SK1024内
00Aa | ⅠH9ｔ | SK1248 |  |  | -53 | -52 | 14 | Ｕ字形 | 隅丸方形 | 2.5Y4/3細粒砂 |  | SK879内
00Aa | ⅠI8a | SK1249 |  |  | 46 | 35 | 5 | 皿形 | 楕円形 | 2.5Y4/2細粒砂 |  | 2.5Y5/2シルト斑状に含む、SK1048内
00Aa | ⅠI5d | SK1250 |  |  | 50 | 38 | 56 | Ｕ字形 | 不整楕円形 | 10YR4/2シルト |  | SK1071を切る
00Aa | ⅠI11d | SK1251 |  |  | 58 | -29 | 9 | 鉢形 | 不整形 | 10YR4/2シルト |  | 2.5Y5/3細粒砂斑状に含む
00Aa | ⅠH7p | SK1252 |  |  | 25 | 18 | 18 | 鉢形 | 方形 | 2.5Y4/3砂質シルト
00Aa | ⅠI10d | SK1253 |  |  | 292 | -128 | 18 | 鉢形 | 長楕円形 | 2.5Y3/3砂質シルト
00Aa | ⅠI10b | SK1254 |  |  | -299 | -263 | 20 | 皿形 | 不明 | 2.5Y4/2シルト |  | SK943を切る、SK944を切る
00Aa | ⅠI11b | SK1255 |  |  | 38 | 36 | 6 | 皿形 | 円形 | 2.5Y4/2シルト
00Aa | ⅠI13b | SK1256 |  |  | 35 | 29 | 4 | 皿形 | 卵形 | 2.5Y4/3シルト |  | SD70内
00Aa | ⅠI9a | SK1257 |  |  | 24 | 22 | 17 | 鉢形 | 皿形 | 2.5Y3/2中粒砂 |  | SK1251内
00Aa | ⅠH5ｓ | SK1258 |  |  | 24 | 23 | 5 | 丸底形 | 円形 | 2.5Y4/2シルト
00Aa | ⅠH16l | SK1259 |  |  | -153 | -97 | 12 | 皿形 | 不明 | 2.5Y4/3シルト
00Aa | ⅠH16m | SK1260 |  |  | 62 | -40 | 5 | 皿形 | 円形 | 10YR3/4粘土質シルト |  | SD53から分離

## ----猫島00Aa遺構一覧表
猫島遺跡（ⅠＩＮＪ）００Aａ区遺構一覧表 | [11 empty] | ＊遺構規模の（ ）内の数値は残存長
調査区 | Ｇｒｉｄ | 遺構記号 |  |  | 長軸(㎝) | 短軸(㎝) | 深さ(㎝) | 断面形状 | プラン | 埋 土 | 時 代 | 備 考
00Aa | ⅠH12k〜13ｌ | SB01 |  |  | 544 | 452 | 3 | 盤形 | 隅丸台形 | セクション図 | 猫島III期
00Aa | ⅠH12ｋ | SB01 | - | P 1 | 45 | 35 | 5 | 皿形 | 楕円形 | 2.5Y4/2シルト | 猫島III期 | 鉄斑多量に含む
00Aa | ⅠH12ｋ | SB01 | - | P 2 | 28 | 25 | 17 | Ｕ字形 | 楕円形 | 10YR4/2シルト | 猫島III期 | 鉄斑多量、炭化物多量に含む
00Aa | ⅠH12l | SB01 | - | P 3 | 47 | 35 | 9 | 皿形 | 長円形 | 2.5Y4/1シルト | 猫島III期
00Aa | ⅠH12ｋ | SB01 | - | P 4 | 64 | 45 | 15 | 不整円形 | 楕円形？ | 10YR3/1シルト | 猫島III期 | 炭化物少量含む
00Aa | ⅠH12k・l | SB01 | - | P 5 | 50 | -42 | 4 | 皿形 | 楕円形？ | 10YR2/1シルト | 猫島III期 | 炭化物多量含む
00Aa | ⅠH12l | SB01 | - | P 6 | 34 | 30 | 6 | 皿形 | 円形 | 2.5Y5/1シルト | 猫島III期 | 2.5Y4/1シルトを斑状に含む
00Aa | ⅠH12l | SB01 | - | P 7 | 35 | 32 | 18 | Ｕ字形 | 円形 | 2.5Y4/1シルト | 猫島III期 | 鉄斑多量に含む
00Aa | ⅠH12l | SB01 | - | P 8 | 41 | 36 | 28 | Ｕ字形 | 円形 | 2.5Y4/2シルト | 猫島III期
00Aa | ⅠH13l | SB01 | - | P 9 | 32 | 25 | 45 | Ｕ字形 | 隅丸方形 | 10YR3/1シルト | 猫島III期 | 2.5Y5/3シルトを斑状に含む
00Aa | ⅠH13l | SB01 | - | P10 | 22 | 13 | 13 | Ｕ字形 | 円形 | 2.5Y3/1シルト | 猫島III期 | P9に切られる
00Aa | ⅠH12l | SB01 | - | P11 | 38 | 38 | 6 | 皿形 | 円形 | 10YR3/1粘土質シルト | 猫島III期
00Aa | ⅠH13l | SB01 | - | P12 | 28 | 25 | 6 | 皿形 | 円形 | 2.5Y5/1シルト | 猫島III期
00Aa | ⅠH13l | SB01 | - | P13 | 53 | 47 | 41 | Ｕ字形 | 隅丸方形 | 10YR4/2砂質シルト | 猫島III期
00Aa | ⅠH13l | SB01 | - | P14 | 22 | 21 | 21 | Ｕ字形 | 隅丸方形 | 10YR3/1砂質シルト | 猫島III期 | 鉄斑多量に含む
00Aa | ⅠH13l | SB01 | - | P15 | 26 | 18 | 15 | Ｕ字形 | 円形 | 10YR4/1シルト | 猫島III期
00Aa | ⅠH13l | SB01 | - | P16 | 31 | 30 | 21 | Ｕ字形 | 円形 | 10YR4/2砂質シルト | 猫島III期 | 2.5Y6/3細粒砂を斑状に含む
00Aa | ⅠH13l | SB01 | - | P17 | 34 | 25 | 13 | 皿形 | 楕円形 | 10YR4/1シルト | 猫島III期 | 2.5Y5/3シルトを斑状に含む
00Aa | ⅠH13l | SB01 | - | P18 | 55 | 43 | 33 | Ｕ字形 | 楕円形 | 10YR4/1シルト | 猫島III期
00Aa | ⅠH13l | SB01 | - | P19 | 93 | 68 | 45 | 不整円形 | 楕円形 | 2.5Y4/2シルト | 猫島III期
00Aa | ⅠH13k・l | SB01 | - | P20 | 149 | 135 | 13 | 不整円形 | 不整円形 | 10YR3/1シルト | 猫島III期 | マンガンを多く含み、2.5Y6/4細粒砂を斑状に含む
00Aa | ⅠH13l | SB01 | - | P21 | 41 | 35 | 9 | 皿形 | 円形 | 2.5Y4/2シルト | 猫島III期
00Aa | ⅠH13k | SB01 | - | P22 | 63 | 33 | 26 | 逆台形 | 長円形 | 10YR4/1シルト | 猫島III期
00Aa | ⅠH13k | SB01 | - | P23 | 42 | 39 | 13 | 丸底形 | 円形 | 10YR3/2シルト | 猫島III期 | 2.5Y4/3細粒砂を斑状に含む
00Aa | ⅠH13k | SB01 | - | P24 | 33 | 18 | 6 | 皿形 | 長円形 | 2.5Y4/2シルト | 猫島III期
00Aa | ⅠH13k | SB01 | - | P25 | 44 | 35 | 14 | Ｕ字形 | 楕円形 | 10YR4/1シルト | 猫島III期 | 2.5Y4/4細粒砂をブロック状に含む
00Aa | ⅠH13k | SB01 | - | P26 | 43 | 41 | 23 | Ｕ字形 | 円形 | 2.5Y5/3シルト | 猫島III期 | 10YR4/2シルトをブロック状に含む
00Aa | ⅠH13k | SB01 | - | P27 | 41 | 33 | 36 | Ｕ字形 | 円形 | 10YR3/1シルト | 猫島III期 | マンガン多量に含む
00Aa | ⅠH13k | SB01 | - | P28 | 23 | 19 | 15 | Ｕ字形 | 円形 | 10YR4/2シルト | 猫島III期
00Aa | ⅠH13k | SB01 | - | P29 | 28 | 24 | 23 | Ｕ字形 | 楕円形 | 10YR4/3シルト | 猫島III期
00Aa | ⅠH12k | SB01 | - | P30 | 68 | 55 | 38 | Ｕ字形 | 楕円形 | 2.5Y4/3シルト | 猫島III期 | 炭化物多量に含む
00Aa | ⅠH12k | SB01 | - | P31 | 39 | 35 | 35 | Ｕ字形 | 楕円形 | 2.5Y4/3シルト | 猫島III期 | 炭化物多量に含む
00Aa | ⅠH13k | SB01 | - | P32 | 43 | 30 | 35 | Ｕ字形 | 円形 | 10YR4/2シルト | 猫島III期
00Aa | ⅠH12k | SB01 | - | P33 | 32 | 30 | 10 | Ｕ字形 | 円形 | 2.5Y4/2シルト | 猫島III期
00Aa | ⅠH13k・l | SB01 | - | P34 | 32 | 27 | 28 | Ｕ字形 | 楕円形 | 10YR3/1シルト | 猫島III期
00Aa | ⅠH13l | SB01 | - | P35 | 24 | 23 | 19 | Ｕ字形 | 楕円形 | 10YR3/1シルト | 猫島III期 | 鉄斑少量含む
00Aa | ⅠH13l | SB01 | - | P36 | 30 | 20 | 10 | Ｕ字形 | 楕円形 | 2.5Y4/2シルト | 猫島III期 | セクション図
00Aa | ⅠH13k | SB01 | - | P37 | 42 | 38 | 26 | Ｕ字形 | 円形 | 10YR4/2シルト | 猫島III期
00Aa | ⅠH15l〜16m | SB02 |  |  | 605 | 410 | 5 | 盤形 | 隅丸台形 | セクション図 | 猫島II期
00Aa | ⅠH15m | SB02 | - | P 1 | 25 | 25 | 10 | 丸底形 | 円形 | 10YR3/1シルト | 猫島II期 | 2.5Y5/2細粒砂ブロック状に含む、炭化物少量
00Aa | ⅠH15m | SB02 | - | P 2 | 24 | 23 | 10 | 丸底形 | 円形 | 10YR4/2シルト | 猫島II期 | 2.5Y6/3細粒砂ブロック状に含む
00Aa | ⅠH15m | SB02 | - | P 3 | 23 | 22 | 10 | 丸底形 | 円形 | 10YR4/2シルト | 猫島II期 | 2.5Y6/3細粒砂ブロック状に含む
00Aa | ⅠH15l | SB02 | - | P 4 | -42 | 20 | 3 | 皿形 | 溝状 | 10YR4/2粘土質シルト | 猫島II期
00Aa | ⅠH15・16m | SB02 | - | P 5 | 65 | 52 | 20 | 鉢形 | 楕円形 | セクション図 | 猫島II期
00Aa | ⅠH15l | SB02 | - | P 6 | 60 | 32 | 10 | 鉢形 | 長円形 | 2.5Y3/2シルト | 猫島II期 | 2.5Y5/6シルトブロック状に含む
00Aa | ⅠH15l | SB02 | - | P 7 | 100 | 65 | 15 | 鉢形 | 長円形 | 10YR3/3砂質シルト | 猫島II期 | 砂質性強、暗褐色粘土質シルト含む10%
00Aa | ⅠH15l | SB02 | - | P 8 | 26 | 26 | 10 | 丸底形 | 円形 | 10YR3/2粘土質シルト | 猫島II期 | 2.5Y6/3シルトブロック状に含む
00Aa | ⅠH15l | SB02 | - | P 9 | 26 | 20 | 10 | 丸底形 | 楕円形 | 10YR4/2粘土質シルト | 猫島II期 | 2.5Y6/3シルトブロック状に含む
00Aa | ⅠH15l | SB02 | - | P10 | 22 | 18 | 20 | 鉢形 | 円形 | 2.5Y3/3シルト | 猫島II期 | 赤色顔料粒をまばらに含む、周溝に切られる
00Aa | ⅠH15l | SB02 | - | P11 | -265 | -129 | 8 | 不整皿形 | 不整形 | 10YR4/2シルト | 猫島II期 | →SK450として掘削
00Aa | ⅠH15l | SB02 | - | P12 | -103 | 20 | 5 | 皿形 | 帯状 | 2.5Y5/3細粒砂 | 猫島II期 | 10YR4/2シルトブロック状に含む
00Aa | ⅠH15m | SB02 | - | P13 | 117 | -75 | 21 | Ｕ字形 | 楕円形 | 10YR4/2シルト | 猫島II期
00Aa | ⅠH15m | SB02 | - | P14 | 50 | -35 | 7 | 皿形 | 隅丸長方形? | 10YR4/2粘土質シルト | 猫島II期
00Aa | ⅠH8m・n | SB03 |  |  | -358 | -180 | 14 | 盤形 | 隅丸長方形? | 10YR4/2シルト | 弥生中期
00Aa | ⅠH15・16l | SB04 |  |  | -348 | -230 | 10 | 盤形 | 隅丸長方形? | セクション図 | 弥生中期 | SD67に切られる
00Aa | ⅠH16l | SB04 | - | P 1 | 29 | 28 | 8 | 丸底形 | 円形 | 10YR4/2シルト | 弥生中期 | 2.5Y6/3細粒砂斑状に含む
00Aa | ⅠH16l | SB04 | - | P 2 | 28 | 26 | 10 | 丸底形 | 円形 | 10YR4/2シルト | 弥生中期
00Aa | ⅠH12・13k | SB05 |  |  | 383 | -306 | 3 | 盤形 | 隅丸台形? | セクション図 | 弥生中期
00Aa | ⅠH13k | SB05 | - | P 1 | 35 | 34 | 11 | 丸底形 | 円形 | 2.5Y3/1細粒砂 | 弥生中期
00Aa | ⅠH13k | SB05 | - | P 2 | 45 | 28 | 11 | 不整形 | 楕円形 | 2.5Y3/1細粒砂 | 弥生中期 | 2.5Y4/3細粒砂斑状に含む
00Aa | ⅠH13k | SB05 | - | P 3 | 25 | 23 | 20 | Ｕ字形 | 円形 | 10YR4/2シルト | 弥生中期
00Aa | ⅠH13k | SB05 | - | P 4 | 35 | -26 | 8 | 皿形 | 円形 | 2.5Y4/2シルト | 弥生中期
00Aa | ⅠH13k | SB05 | - | P 5 | 78 | -22 | 17 | Ｕ字形 | 楕円形 | 2.5Y3/1砂質シルト | 弥生中期
00Aa | ⅠH13k | SB05 | - | P 6 | 34 | 30 | 19 | Ｕ字形 | 円形 | 10YR4/2シルト | 弥生中期 | 2.5Y5/3細粒砂斑状に含む
00Aa | ⅠH12・13k | SB05 | - | P 7 | -74 | -68 | 8 | 皿形 | 楕円形 | 10YR3/1シルト | 弥生中期 | 2.5Y5/3細粒砂斑状に含む
00Aa | ⅠH12q〜13r | SB06 |  |  | 890 | 866 | 2 | 盤形 | 円形 | セクション図 | 猫島III期 | 周溝2条、「松菊里型竪穴住居」
00Aa | ⅠH12q | SB06 | - | P 1 | 49 | 44 | 4 | 皿形 | 卵形 | 2.5Y4/2砂質シルト | 猫島III期 | 5Y4/3細粒砂多量に含む
00Aa | ⅠH12q | SB06 | - | P 2 | 30 | 27 | 5 | 皿形 | 楕円形 | 2.5Y4/2細粒砂 | 猫島III期 | Pitのしみこみのみ残る
00Aa | ⅠH12q | SB06 | - | P 3 | 62 | 58 | 62 | 尖底形 | 隅丸方形 | 2.5Y3/1粘土質シルト | 猫島III期 | 炭化物を若干含む、主柱穴
00Aa | ⅠH12q | SB06 | - | P 4 | 40 | 29 | 50 | 尖底形 | 台形 | 2.5Y3/2シルト | 猫島III期 | 炭化物粒まばらに若干含む
00Aa | ⅠH12q | SB06 | - | P 5 | 32 | 27 | 13 | 尖底形 | 不整円形 | 2.5Y3/3粘土質シルト | 猫島III期 | 中粒砂粒が混じる
00Aa | ⅠH12q・r | SB06 | - | P 6 | 69 | 62 | 39 | Ｕ字形 | 楕円形 | セクション図 | 猫島III期 | 主柱穴
00Aa | ⅠH12r | SB06 | - | P 7 | 65 | 60 | 30 | Ｕ字形 | 隅丸長方形 | 2.5Y3/1細粒砂 | 猫島III期 | 内側周溝上
00Aa | ⅠH12・13r | SB06 | - | P 8 | 51 | 49 | 32 | Ｕ字形 | 不整楕円形 | セクション図 | 猫島III期 | 主柱穴
00Aa | ⅠH12・13r | SB06 | - | P 9 | 52 | 48 | 24 | 深鉢形 | 楕円形 | 10YR3/3粘土質シルト | 猫島III期 | 主柱穴
00Aa | ⅠH13r | SB06 | - | P10 | 42 | 28 | 30 | 深鉢形 | 長円形 | 2.5Y3/2砂質シルト | 猫島III期
00Aa | ⅠH12・13r | SB06 | - | P11 | 28 | 26 | 3 | 丸底形 | 円形 | 5Y4/3細粒砂 | 猫島III期
00Aa | ⅠH13r | SB06 | - | P12 | 40 | 31 | 11 | 丸底形 | 楕円形 | 2.5Y3/1砂室シルト | 猫島III期
00Aa | ⅠH13r | SB06 | - | P13 | 23 | 20 | 10 | 丸底形 | 円形 | 2.5Y3/2砂質シルト | 猫島III期
00Aa | ⅠH13r | SB06 | - | P14 | 83 | 51 | 39 | Ｕ字形 | 楕円形 | セクション図 | 猫島III期 | 主柱穴
00Aa | ⅠH13q・r | SB06 | - | P15 | 170 | 56 | 8 | 皿形 | 長楕円形 | 2.5Y4/2シルト | 猫島III期 | 2.5Y5/3細粒砂斑状に含む
00Aa | ⅠH13q・r | SB06 | - | P16 | 83 | 80 | 41 | 尖底形 | 隅丸方形 | セクション図 | 猫島III期 | 主柱穴
00Aa | ⅠH13q | SB06 | - | P17 | 50 | 33 | 35 | Ｕ字形 | 楕円形 | セクション図 | 猫島III期
00Aa | ⅠH13q | SB06 | - | P18 | 70 | 38 | 35 | Ｕ字形 | 楕円形 | セクション図 | 猫島III期 | 主柱穴
00Aa | ⅠH13q | SB06 | - | P19 | 40 | 37 | 21 | Ｕ字形 | 円形 | 2.5Y3/1砂質シルト | 猫島III期 | 主柱穴
00Aa | ⅠH13q | SB06 | - | P20 | 50 | 40 | 32 | Ｕ字形 | 楕円形 | セクション図 | 猫島III期 | 主柱穴
00Aa | ⅠH13q | SB06 | - | P21 | 47 | 43 | 38 | Ｕ字形 | 円形 | セクション図 | 猫島III期 | 主柱穴
00Aa | ⅠH12q | SB06 | - | P22 | 92 | 80 | 17 | 丸底形 | 楕円形 | 10YR3/1砂質シルト | 猫島III期 | 2.5Y5/3細粒砂ブロック状に含む
00Aa | ⅠH12・13q | SB06 | - | P23 | 52 | 33 | 4 | 皿形 | 楕円形? | 2.5Y5/3細粒砂 | 猫島III期 | 10YR3/1シルトブロック少量含む
00Aa | ⅠH12・13q | SB06 | - | P24 | 325 | 65 | 15 | 不整形 | 帯状 | 2.5Y5/4細粒砂 | 猫島III期
00Aa | ⅠH12・13q | SB06 | - | P25 | 110 | 93 | 53 | Ｕ字形 | 不整楕円形 | セクション図 | 猫島III期 | 柱根跡有、主柱穴
00Aa | ⅠH12q | SB06 | - | P26 | 60 | 55 | 50 | Ｕ字形 | 円形 | セクション図 | 猫島III期
00Aa | ⅠH12q〜13r | SB06 | - | P27 | 245 | 130 | 42 | 不整Ｕ字形 | 不整楕円形 | セクション図 | 猫島III期 | 中央土坑
00Aa | ⅠH12q〜13r | SB06 | - | P28 | -190 | -80 | 4 | 皿形 | 不整楕円形 | 10YR3/2砂質シルト | 猫島III期 | 2.5Y5/3細粒砂斑状に含む
00Aa | ⅠH13q | SB06 | - | P29 | 36 | 31 | 4 | 皿形 | 円形 | 2.5Y4/1細粒砂 | 猫島III期 | 2.5Y5/3細粒砂斑状に含む
00Aa | ⅠH12r | SB06 | - | P30 | 45 | 41 | 7 | 丸底形 | 円形 | 10YR3/1砂質シルト | 猫島III期 | 2.5Y4/3細粒砂斑状に含む
00Aa | ⅠH12・13q | SB06 | - | P31 | 68 | 37 | 47 | 尖底形 | 楕円形 | P27セクション図内 | 猫島III期
00Aa | ⅠH13q | SB06 | - | P32 | 35 | 33 | 42 | Ｕ字形 | 円形 | 2.5Y3/1砂質シルト | 猫島III期 | 2.5Y5/3細粒砂斑状に含む
00Aa | ⅠH13q | SB06 | - | P33 | 39 | 38 | 41 | Ｕ字形 | 円形 | P27セクション図内 | 猫島III期
00Aa | ⅠH13r | SB06 | - | P34 | 87 | 45 | 17 | Ｕ字形 | 楕円形 | 10YR4/2砂質シルト | 猫島III期
00Aa | ⅠH12q | SB06 | - | P35 | 32 | 15 | 12 | Ｕ字形 | 楕円形 | 10YR4/3シルト | 猫島III期
00Aa | ⅠH4s〜6t | SB07 |  |  | 860 | 764 | 5 | 盤形 | 円形 | セクション図 | 猫島III期 | 周溝2条、「松菊里型竪穴住居」
00Aa | ⅠH5t | SB07 | - | P 1 | 56 | 45 | 3 | 皿形 | 楕円形 | 10YR3/3粘土質シルト | 猫島III期
00Aa | ⅠH5s・t | SB07 | - | P 2 | 34 | 27 | 3 | 皿形 | 楕円形 | 10YR3/3粘土質シルト | 猫島III期 | マンガン斑多量に含む
00Aa | ⅠH5t | SB07 | - | P 3 | 24 | 24 | 5 | 皿形 | 円形 | 10YR4/1粘土質シルト | 猫島III期
00Aa | ⅠH5s・t | SB07 | - | P 4 | 52 | 41 | 8 | 皿形 | 円形 | 10YR3/2粘土質シルト | 猫島III期 | マンガン斑少量含む
00Aa | ⅠH5s・t | SB07 | - | P 5 | 40 | 35 | 4 | 皿形 | 円形 | 10YR4/2粘土質シルト | 猫島III期 | マンガン斑少量含む
00Aa | ⅠH5s | SB07 | - | P 6 | 40 | 40 | 8 | 皿形 | 円形 | 10YR4/2粘土質シルト | 猫島III期 | 炭化物有り
00Aa | ⅠH5t | SB07 | - | P 7 | 43 | 20 | 22 | Ｕ字形 | 楕円形 | 2.5Y4/2粘土質シルト | 猫島III期 | 鉄斑少量含む
00Aa | ⅠH5t | SB07 | - | P 8 | -40 | 40 | 9 | 皿形 | 楕円形? | 10YR3/2シルト | 猫島III期 | 鉄斑多量に含む、炭化物有り
00Aa | ⅠH5t | SB07 | - | P 9 | 33 | 38 | 14 | Ｕ字形 | 円形 | 10YR4/2粘土質シルト | 猫島III期 | 10YR4/1粘土質シルトマーブル状に含む
00Aa | ⅠH5t | SB07 | - | P10 | 35 | 35 | 13 | Ｕ字形 | 円形 | 10YR3/2粘土質シルト | 猫島III期 | 2.5Y5/2細粒砂ブロック状に含む
00Aa | ⅠH5t | SB07 | - | P11 | 27 | 27 | 7 | 皿形 | 円形 | 10YR4/2粘土質シルト | 猫島III期 | 2.5Y5/2細粒砂マーブル状に含む
00Aa | ⅠH5t | SB07 | - | P12 | 64 | 40 | 13 | 皿形 | 楕円形 | 10YR4/2粘土質シルト | 猫島III期 | 2.5Y5/2細粒砂マーブル状に含む、炭化物有り
00Aa | ⅠH5t | SB07 | - | P13 | 69 | 44 | 13 | 不整皿形 | 楕円形 | 10YR3/2粘土質シルト | 猫島III期 | 2.5Y5/3細粒砂ブロック状に含む、炭化物少量含む
00Aa | ⅠH5t | SB07 | - | P14 | 75 | 47 | 13 | 不整皿形 | 楕円形 | 10YR3/3粘土質シルト | 猫島III期 | 2.5Y5/3細粒砂ブロック状に含む、炭化物少量含む
00Aa | ⅠH5t | SB07 | - | P15 | 28 | 20 | 5 | 皿形 | 円形 | 10YR4/2シルト | 猫島III期 | 2.5Y5/2細粒砂多く含む
00Aa | ⅠH5t | SB07 | - | P16 | 73 | 57 | 21 | 不整皿形 | 楕円形 | ①層2.5Y4/2粘土質シルト②層10YR4/1粘土質シルト | 猫島III期
00Aa | ⅠH5t | SB07 | - | P17 | 77 | -43 | 23 | 不整丸底形 | 楕円形? | 10YR2/3粘土質シルト | 猫島III期 | 炭化物少量含む、2.5Y5/2細粒砂レンズ状に含む
00Aa | ⅠH5t | SB07 | - | P18 | 19 | 19 | 2 | 皿形 | 円形 | 2.5Y3/3シルト | 猫島III期 | 炭化物有り
00Aa | ⅠH5t | SB07 | - | P19 | -37 | 20 | 9 | Ｕ字形 | 楕円形? | 2.5Y4/2粘土質シルト | 猫島III期 | 鉄斑少量含む
00Aa | ⅠH5s | SB07 | - | P20 | 185 | 170 | 49 | 不整Ｕ字形 | 不整楕円形 | SB07セクション図中 | 猫島III期 | 中央土坑、大型礫数点
00Aa | ⅠH5t | SB07 | - | P21 | 24 | -21 | 7 | 皿形 | 円形? | 10YR3/3粘土質シルト | 猫島III期
00Aa | ⅠH5s | SB07 | - | P22 | 30 | 14 | 11 | Ｕ字形 | 円形? | 10YR3/2粘土質シルト | 猫島III期
00Aa | ⅠH5s | SB07 | - | P23 | 22 | -21 | 5 | 皿形 | 楕円形? | 10YR3/3シルト | 猫島III期
00Aa | ⅠH5s | SB07 | - | P24 | 15 | 13 | 13 | Ｕ字形 | 円形 | 10YR2/2粘土質シルト | 猫島III期
00Aa | ⅠH5t | SB07 | - | P25 | 25 | -14 | 5 | 皿形 | 円形? | 2.5Y4/2粘土質シルト | 猫島III期
00Aa | ⅠH5t | SB07 | - | P26 | 33 | -17 | 21 | Ｕ字形 | 円形? | 2.5Y4/2粘土質シルト | 猫島III期
00Aa | ⅠH5t | SB07 | - | P27 | -37 | -30 | 3 | 皿形 | 楕円形? | 2.5Y4/2シルト | 猫島III期
00Aa | ⅠH5・6t | SB07 | - | P28 | 71 | -60 | 6 | 皿形 | 楕円形? | 2.5Y4/2シルト | 猫島III期 | マンガン斑少量含む
00Aa | ⅠH5・6t | SB07 | - | P29 | 88 | 57 | 10 | 皿形 | 楕円形 | 2.5Y3/3粘土質シルト | 猫島III期
00Aa | ⅠH6t | SB07 | - | P30 | 40 | 33 | 17 | Ｕ字形 | 円形 | 10YR4/2粘土質シルト | 猫島III期 | 鉄斑少量含む
00Aa | ⅠH6t | SB07 | - | P31 | 30 | -15 | 8 | 丸底形 | 円形? | 2.5Y4/2砂質シルト | 猫島III期
00Aa | ⅠH6t | SB07 | - | P32 | 31 | 28 | 15 | Ｕ字形 | 円形 | 2.5Y3/3シルト | 猫島III期 | 炭化物有り
00Aa | ⅠH5t | SB07 | - | P33 | 24 | 21 | 9 | 皿形 | 円形 | 10YR3/2粘土質シルト | 猫島III期
00Aa | ⅠH5s | SB07 | - | P34 | 44 | 38 | 20 | Ｕ字形 | 楕円形 | 10YR3/2シルト | 猫島III期 | 2.5Y5/3細粒砂マーブル状に含む
00Aa | ⅠH5s | SB07 | - | P35 | 33 | 25 | 4 | 皿形 | 楕円形 | 10YR3/2粘土質シルト | 猫島III期
00Aa | ⅠH6t | SB07 | - | P36 | 28 | 20 | 22 | Ｕ字形 | 円形 | 2.5Y4/2粘土質シルト | 猫島III期 | 炭化物有り
00Aa | ⅠH6t | SB07 | - | P37 | 80 | 13 | 9 | 皿形 | 帯状 | 10YR4/2粘土質シルト | 猫島III期 | 鉄斑少量含む
00Aa | ⅠH6s | SB07 | - | P38 | 49 | 46 | 7 | 皿形 | 円形 | 2.5Y3/3シルト | 猫島III期 | 炭化物有り
00Aa | ⅠH6s | SB07 | - | P39 | 17 | 14 | 3 | 皿形 | 円形 | 2.5Y3/3シルト | 猫島III期
00Aa | ⅠH6s | SB07 | - | P40 | 36 | 34 | 6 | 皿形 | 円形 | 10YR3/3シルト | 猫島III期 | 鉄斑少量含む
00Aa | ⅠH6s | SB07 | - | P41 | 33 | -23 | 19 | Ｕ字形 | 円形 | 2.5Y4/2シルト | 猫島III期 | 炭化物有り
00Aa | ⅠH6s | SB07 | - | P42 | 45 | 18 | 3 | 皿形 | 楕円形 | 2.5Y3/3粘土質シルト | 猫島III期 | 鉄斑少量含む
00Aa | ⅠH6s | SB07 | - | P43 | 22 | 18 | 15 | 丸底形 | 楕円形 | 10YR4/2シルト | 猫島III期
00Aa | ⅠH4・5s | SB07 | - | P44 | 207 | 92 | 30 | Ｕ字形 | 長楕円形 | 10YR3/3粘土質シルト | 猫島III期 | 2.5Y5/2シルト斑状に含む、土器片多量に含む
00Aa | ⅠH4・5s | SB07 | - | P45 | (68) | 66 | 8 | 不整皿形 | 楕円形? | 2.5Y4/2シルト | 猫島III期 | 鉄斑少量含む
00Aa | ⅠH5s | SB07 | - | P46 | 48 | -15 | 11 | 不整皿形 | 楕円形? | 10YR2/3粘土質シルト | 猫島III期 | 炭化物有り
00Aa | ⅠH5s | SB07 | - | P47 | 37 | 31 | 23 | Ｕ字形 | 円形 | 10YR4/1粘土質シルト | 猫島III期 | マンガン斑少量含む、炭化物少量含む
00Aa | ⅠH5s | SB07 | - | P48 | 49 | 34 | 16 | Ｕ字形 | 楕円形 | ①2.5Y3/3粘土質シルト ②10YR3/2粘土質シルト | 猫島III期 | 炭化物有り
00Aa | ⅠH5s | SB07 | - | P49 | 60 | 56 | 37 | Ｕ字形 | 不整楕円形 | 10YR3/2粘土質シルト | 猫島III期 | 炭化物微量
00Aa | ⅠH5s | SB07 | - | P50 | 39 | 36 | 34 | Ｕ字形 | 円形 | ①10YR2/3粘土質シルト ②10YR4/2砂質シルト | 猫島III期
00Aa | ⅠH5s | SB07 | - | P51 | 59 | 44 | 3 | 皿形 | 楕円形 | 10YR3/2粘土質シルト | 猫島III期 | 炭化物有り、マンガン斑少量含む
00Aa | ⅠH5s | SB07 | - | P52 | 30 | 25 | 11 | 丸底形 | 円形 | 10YR3/2粘土質シルト | 猫島III期 | 炭化物有り
00Aa | ⅠH5s | SB07 | - | P53 | -25 | 22 | 15 | 丸底形 | 楕円形 | 2.5Y4/2粘土質シルト | 猫島III期
00Aa | ⅠH5s | SB07 | - | P54 | 35 | 25 | 14 | Ｕ字形 | 楕円形 | 10YR4/2粘土質シルト | 猫島III期 | 炭化物有り、マンガン斑少量含む
00Aa | ⅠH5s | SB07 | - | P55 | 45 | 35 | 6 | 皿形 | 楕円形 | 2.5Y3/3粘土質シルト | 猫島III期 | 鉄斑多量に含む
00Aa | ⅠH5s | SB07 | - | P56 | 22 | 16 | 8 | 丸底形 | 楕円形 | 2.5Y4/2粘土質シルト | 猫島III期 | 鉄斑多量に含む
00Aa | ⅠH5s | SB07 | - | P57 | 38 | 29 | 21 | 不整丸底形 | 円形 | 10YR3/3粘土質シルト | 猫島III期 | 2.5Y5/2細粒砂ブロック状に含む
00Aa | ⅠH5s | SB07 | - | P58 | 25 | 21 | 17 | Ｕ字形 | 円形 | 2.5Y4/2粘土質シルト | 猫島III期 | マンガン斑少量含む
00Aa | ⅠH5s | SB07 | - | P59 | 69 | 31 | 13 | 丸底形 | 楕円形? | 10YR2/3粘土質シルト | 猫島III期 | マンガン斑少量含む
00Aa | ⅠH5s | SB07 | - | P60 | 28 | 18 | 2 | 皿形 | 楕円形 | 2.5Y4/2粘土質シルト | 猫島III期 | 鉄斑少量含む
00Aa | ⅠH5s | SB07 | - | P61 | 17 | 10 | 4 | 丸底形 | 楕円形 | 2.5Y4/2粘土質シルト | 猫島III期 | 鉄斑少量含む
00Aa | ⅠH5s | SB07 | - | P62 | 24 | 24 | 15 | 逆台形 | 隅丸方形 | 2.5Y4/2粘土質シルト | 猫島III期 | 鉄斑少量含む
00Aa | ⅠH5s | SB07 | - | P63 | 30 | 22 | 14 | Ｕ字形 | 楕円形 | 2.5Y4/1粘土質シルト | 猫島III期 | 炭化物有り
00Aa | ⅠH5s | SB07 | - | P64 | 41 | 24 | 3 | 皿形 | 楕円形 | 10YR3/2粘土質シルト | 猫島III期 | 2.5Y5/3細粒砂ブロック状に含む
00Aa | ⅠH5s | SB07 | - | P65 | 22 | 19 | 3 | 皿形 | 円形 | 10YR3/2粘土質シルト | 猫島III期 | 鉄斑少量含む
00Aa | ⅠH5s | SB07 | - | P66 | 19 | 17 | 15 | Ｕ字形 | 円形 | 10YR3/2粘土質シルト | 猫島III期 | 炭化物有り
00Aa | ⅠH5s | SB07 | - | P67 | 39 | 38 | 10 | 丸底形 | 円形 | 10YR2/3粘土質シルト | 猫島III期
00Aa | ⅠH5s | SB07 | - | P68 | 21 | 18 | 18 | Ｕ字形 | 円形 | 10YR3/2粘土質シルト | 猫島III期 | 鉄斑少量含む
00Aa | ⅠH5s | SB07 | - | P69 | 42 | 40 | 2 | 皿形 | 円形 | 10YR2/3粘土質シルト | 猫島III期 | 炭化物少量含む
00Aa | ⅠH5s | SB07 | - | P70 | 33 | 23 | 4 | 皿形 | 楕円形 | 2.5Y4/2粘土質シルト | 猫島III期 | 炭化物少量含む、マンガン斑少量含む
00Aa | ⅠH5s | SB07 | - | P71 | 33 | 29 | 27 | Ｕ字形 | 円形 | 10YR4/2粘土質シルト | 猫島III期 | 2.5Y5/2細粒砂斑状に含む
00Aa | ⅠH5s | SB07 | - | P72 | 33 | 28 | 8 | 皿形 | 円形 | 2.5Y4/2シルト | 猫島III期 | 鉄斑少量含む
00Aa | ⅠH5s | SB07 | - | P73 | 30 | 23 | 6 | 皿形 | 楕円形 | 2.5Y3/3シルト | 猫島III期 | 炭化物有り
00Aa | ⅠH5s | SB07 | - | P74 | 55 | -19 | 7 | 皿形 | 楕円形? | 2.5Y3/3シルト | 猫島III期 | 炭化物有り、鉄斑少量含む
00Aa | ⅠH5・6s | SB07 | - | P75 | 167 | 130 | 31 | Ｕ字形 | 楕円形 | セクション図 | 猫島III期 | 底面小穴3基
00Aa | ⅠH5・6s | SB07 | - | P76 | 79 | 35 | 7 | 皿形 | 長楕円形 | 10YR3/2粘土質シルト | 猫島III期 | 鉄斑少量含む
00Aa | ⅠH6s | SB07 | - | P77 | 87 | -23 | 25 | 丸底形 | 楕円形? | 10YR3/3粘土質シルト | 猫島III期 | 2.5Y5/3細粒砂レンズ状に含む、炭化物有り
00Aa | ⅠH6s | SB07 | - | P78 | 46 | -43 | 11 | 丸底形 | 隅丸方形? | 10YR3/3シルト | 猫島III期 | マンガン斑少量含む、土器片少量含む
00Aa | ⅠH6s | SB07 | - | P79 | 50 | -43 | 5 | 皿形 | 楕円形? | 10YR4/2シルト | 猫島III期 | マンガン斑多量含む
00Aa | ⅠH5t | SB07 | - | P80 | 32 | -28 | 2 | 皿形 | 不明 | 10YR3/2粘土質シルト | 猫島III期
00Aa | ⅠH6s | SB07 | - | P81 | -61 | -53 | 21 | 丸底形 | 不明 | 10YR4/2粘土質シルト | 猫島III期 | 炭化物多量に含む
00Aa | ⅠH6s | SB07 | - | P82 | 53 | -45 | 10 | 皿形 | 円形? | 10YR4/2粘土質シルト | 猫島III期 | 鉄斑少量含む
00Aa | ⅠH6s | SB07 | - | P83 | 36 | 30 | 9 | 皿形 | 円形 | 10YR3/3粘土質シルト | 猫島III期 | マンガン斑少量含む
00Aa | ⅠH6s | SB07 | - | P84 | -72 | 33 | 21 | Ｕ字形 | 楕円形? | 10YR4/2粘土質シルト | 猫島III期 | 2.5Y5/3細粒砂レンズ状に含む、炭化物有り
00Aa | ⅠH5s | SB07 | - | P85 | 21 | 20 | 3 | 皿形 | 皿形 | 10YR2/3粘土質シルト | 猫島III期 | 炭化物少量含む
00Aa | ⅠH5s | SB07 | - | P86 | -44 | -29 | 5 | 皿形 | 皿形? | 10YR3/2粘土質シルト | 猫島III期
00Aa | ⅠH5・6s | SB07 | - | P87 | 24 | 20 | 3 | 皿形 | 皿形? | 10YR3/2粘土質シルト | 猫島III期 | 炭化物少量含む
00Aa | ⅠH5・6s | SB07 | - | P88 | 68 | -40 | 6 | 皿形 | 不明 | 10YR4/1シルト | 猫島III期 | 炭化物少量含む
00Aa | ⅠH5s | SB07 | - | P89 | 24 | 23 | 3 | 皿形 | 円形 | 10YR3/2粘土質シルト | 猫島III期 | 炭化物有り
00Aa | ⅠH6s | SB07 | - | P90 | 47 | 36 | 4 | 皿形 | 楕円形 | 10YR4/2シルト | 猫島III期 | マンガン斑、炭化物少量含む
00Aa | ⅠH5s | SB07 | - | P91 | 30 | 20 | 4 | 皿形 | 楕円形 | 2.5Y4/2粘土質シルト | 猫島III期 | 鉄斑、炭化物少量含む
00Aa | ⅠH5s | SB07 | - | P92 | 27 | 24 | 10 | 丸底形 | 円形 | 10YR3/3シルト | 猫島III期 | 鉄斑、炭化物少量含む
00Aa | ⅠH5s | SB07 | - | P93 | 21 | 18 | 3 | 皿形 | 円形 | 10YR3/3シルト | 猫島III期 | 炭化物多量に含む
00Aa | ⅠH5s | SB07 | - | P94 | 18 | 16 | 8 | 皿形 | 円形 | 10YR3/3粘土質シルト | 猫島III期
00Aa | ⅠH5s | SB07 | - | P95 | 19 | 17 | 8 | 不整皿形 | 円形 | 10YR3/3粘土質シルト | 猫島III期
00Aa | ⅠH5s | SB07 | - | P96 | 52 | 50 | 37 | 丸底形 | 円形 | 10YR2/3シルト | 猫島III期 | 炭化物少量含む
00Aa | ⅠH5t | SB07 | - | P97 | -55 | 42 | 6 | 皿形 | 楕円形 | 10YR3/2シルト | 猫島III期
00Aa | ⅠH5t | SB07 | - | P98 | 35 | 21 | 10 | 丸底形 | 不整楕円形 | 10YR4/2シルト | 猫島III期
00Aa | ⅠH15p〜16q | SB08 |  |  | 506 | 378 | 2 | 盤形 | 隅丸台形 | セクション図 | 猫島III期
00Aa | ⅠH15p | SB08 | - | P 1 | 42 | 40 | 5 | 皿形 | 円形 | 10YR3/1シルト | 猫島III期 | 2.5Y5/3細粒砂ブロック状に含む、主柱穴
00Aa | ⅠH15p | SB08 | - | P 2 | 32 | 30 | 5 | 皿形 | 円形 | 2.5Y3/1シルト | 猫島III期 | 炭化物少量
00Aa | ⅠH15p | SB08 | - | P 3 | 60 | 48 | 15 | 皿形 | 楕円形 | 10YR3/1シルト | 猫島III期 | 炭化物少量、2.5Y5/2細粒砂斑状に含む
00Aa | ⅠH15p | SB08 | - | P 4 | 35 | 35 | 8 | 皿形 | 円形 | 10YR4/1シルト | 猫島III期 | 2.5Y5/2細粒砂ブロック状に含む、炭化物少量
00Aa | ⅠH15p | SB08 | - | P 5 | 40 | 39 | 7 | 皿形 | 円形 | 10YR3/1シルト | 猫島III期 | 炭化物少量、2.5Y5/3細粒砂斑状に含む
00Aa | ⅠH15・16p | SB08 | - | P 6 | 26 | 26 | 15 | 丸底形 | 円形 | 10YR4/1シルト | 猫島III期 | 2.5Y5/3細粒砂斑状に含む
00Aa | ⅠH15・16p | SB08 | - | P 7 | 40 | 40 | 20 | 丸底形 | 円形 | 2.5Y3/2細粒砂 | 猫島III期 | 炭化物少量、主柱穴
00Aa | ⅠH15・16p | SB08 | - | P 8 | 25 | 16 | 10 | 丸底形 | 円形 | 2.5Y4/2シルト | 猫島III期 | 2.5Y6/2細粒砂ブロック状に含む
00Aa | ⅠH15p | SB08 | - | P 9 | 80 | 30 | 12 | 皿形 | 長楕円形 | 2.5Y3/1シルト | 猫島III期 | 2.5Y4/2細粒砂ブロック状に含む
00Aa | ⅠH15p | SB08 | - | P10 | 47 | 15 | 12 | 皿形 | 楕円形 | 2.5Y4/2シルト | 猫島III期
00Aa | ⅠH15p | SB08 | - | P11 | 36 | 30 | 23 | Ｕ字形 | 楕円形 | 2.5Y3/1シルト | 猫島III期 | 炭化物少量
00Aa | ⅠH15p | SB08 | - | P12 | 70 | 26 | 17 | 皿形 | 楕円形 | 10YR3/1シルト | 猫島III期 | 2.5Y5/3細粒砂ブロック状に含む
00Aa | ⅠH15p | SB08 | - | P13 | 30 | 28 | 10 | 皿形 | 楕円形 | 10YR4/2シルト | 猫島III期
00Aa | ⅠH15p | SB08 | - | P14 | 110 | 88 | 4 | 皿形 | 不整楕円形 | 2.5Y3/1シルト | 猫島III期 | 炭化物少量
00Aa | ⅠH15p | SB08 | - | P15 | 30 | 28 | 7 | 丸底形 | 円形 | 10YR3/1シルト | 猫島III期
00Aa | ⅠH15p | SB08 | - | P16 | 40 | 40 | 10 | 丸底形 | 円形 | 10YR3/2シルト | 猫島III期 | 2.5Y5/3細粒砂斑状に含む
00Aa | ⅠH15p | SB08 | - | P17 | 27 | 23 | 6 | 皿形 | 楕円形 | 2.5Y3/1シルト | 猫島III期
00Aa | ⅠH15p・q | SB08 | - | P18 | 43 | 32 | 22 | Ｕ字形 | 楕円形 | 2.5Y3/2シルト | 猫島III期 | 2.5Y5/3細粒砂斑状に含む、主柱穴
00Aa | ⅠH15p・q | SB08 | - | P19 | 26 | 24 | 5 | 皿形 | 円形 | 10YR3/1砂質シルト | 猫島III期
00Aa | ⅠH15p・q | SB08 | - | P20 | -31 | 30 | 4 | 皿形 | 円形 | 10YR3/2粘土質シルト | 猫島III期
00Aa | ⅠH15q | SB08 | - | P21 | 32 | 30 | 31 | Ｕ字形 | 円形 | 10YR3/2シルト | 猫島III期 | 主柱穴
00Aa | ⅠH15q | SB08 | - | P22 | 52 | 36 | 9 | 丸底形 | 不整楕円形 | SB08セクション図内 | 猫島III期
00Aa | ⅠH15q | SB08 | - | P23 | 37 | 28 | 8 | 丸底形 | 楕円形 | 10YR3/1シルト | 猫島III期 | 主柱穴
00Aa | ⅠH15q | SB08 | - | P24 | 41 | 38 | 33 | Ｕ字形 | 円形 | セクション図 | 猫島III期
00Aa | ⅠH15q | SB08 | - | P25 | 41 | 39 | 7 | 皿形 | 円形 | 10YR5/3シルト | 猫島III期 | 2.5Y6/3細粒砂斑状に含む
00Aa | ⅠH15p・q | SB08 | - | P26 | 48 | 31 | 10 | 丸底形 | 円形 | 10YR3/1粘土質シルト | 猫島III期
00Aa | ⅠH15p・q | SB08 | - | P27 | 63 | -35 | 7 | 皿形 | 楕円形 | 10YR3/1細粒砂 | 猫島III期
00Aa | ⅠH15q | SB08 | - | P28 | -51 | -50 | 9 | 丸底形 | 楕円形? | 10YR3/1シルト | 猫島III期
00Aa | ⅠH15q | SB08 | - | P29 | 36 | 26 | 8 | 丸底形 | 楕円形 | 10YR3/1粘土質シルト | 猫島III期
00Aa | ⅠH15・16p | SB08 | - | P30 | 42 | 38 | 13 | 丸底形 | 不整楕円形 | 2.5Y4/2シルト | 猫島III期
00Aa | ⅠH16p | SB08 | - | P31 | 40 | 30 | 15 | 丸底形 | 楕円形 | 2.5Y4/2シルト | 猫島III期
00Aa | ⅠH16p | SB08 | - | P32 | 32 | 30 | 11 | 丸底形 | 円形 | 2.5Y3/1シルト | 猫島III期 | 主柱穴
00Aa | ⅠH16p | SB08 | - | P33 | 54 | 52 | 22 | Ｕ字形 | 不整円形 | セクション図 | 猫島III期
00Aa | ⅠH16p | SB08 | - | P34 | 29 | 23 | 10 | 丸底形 | 楕円形 | 2.5Y3/2細粒砂 | 猫島III期
00Aa | ⅠH15p | SB08 | - | P35 | 38 | 35 | 21 | Ｕ字形 | 不整円形 | SB08南北セクション図内 | 猫島III期
00Aa | ⅠH15p | SB08 | - | P36 | 38 | 30 | 10 | 丸底形 | 楕円形 | 2.5Y3/2シルト | 猫島III期
00Aa | ⅠH15p・q | SB08 | - | P37 | 38 | -27 | 4 | 皿形 | 円形? | SB08南北セクション図内 | 猫島III期
00Aa | ⅠH16p | SB08 | - | P38 | 43 | 40 | 26 | Ｕ字形 | 円形 | 2.5Y3/2シルト | 猫島III期
00Aa | ⅠH15q | SB08 | - | P39 | 32 | 22 | 7 | 丸底形 | 楕円形 | 2.5Y4/2シルト | 猫島III期
00Aa | ⅠH15p〜16q | SB08 | - | 周溝 | 1414 | 12 | 5 | 丸底形 | 帯状・長方形に囲む | 2.5Y3/1シルト | 猫島III期 | 2.5Y5/3細粒砂斑状に含む
00Aa | ⅠH12n〜13o | SB09 |  |  | -680 | -640 | 0 | 盤形? | 円形 | — | 猫島III期 | Pitのみ残存する「松菊里型竪穴住居」
00Aa | ⅠH12ｎ | SB09 | - | P240 | 54 | 43 | 15 | 丸底形 | 楕円形 | 10YR4/2細粒砂 | 猫島III期 | 炭化物少量含む
00Aa | ⅠH12ｎ | SB09 | - | P241 | 46 | 40 | 14 | 丸底形 | 楕円形 | 10YR4/2細粒砂 | 猫島III期
00Aa | ⅠH12ｎ | SB09 | - | P242 | 44 | 44 | 6 | 皿形 | 円形 | 2.5Y4/2細粒砂 | 猫島III期
00Aa | ⅠH12ｎ | SB09 | - | P243 | 26 | 23 | 10 | 丸底形 | 円形 | 2.5Y4/2細粒砂 | 猫島III期
00Aa | ⅠH12ｎ | SB09 | - | P244 | 28 | 28 | 20 | Ｕ字形 | 円形 | 10YR4/2シルト | 猫島III期
00Aa | ⅠH12ｎ.o | SB09 | - | P245 | 35 | 30 | 10 | 皿形 | 楕円形 | 10YR4/2シルト | 猫島III期 | 2.5Y4/3細粒砂を斑状に含む
00Aa | ⅠH12o | SB09 | - | P246 | 33 | 30 | 8 | 皿形 | 円形 | 10YR3/1シルト | 猫島III期
00Aa | ⅠH12o | SB09 | - | P247 | 34 | 28 | 5 | 皿形 | 楕円形 | 2.5Y4/2細粒砂 | 猫島III期 | 10YR4/1シルトをブロック状に含む
00Aa | ⅠH12ｎ | SB09 | - | P248 | 56 | 31 | 19 | 皿形 | 楕円形 | セクション図 | 猫島III期
00Aa | ⅠH12ｎ | SB09 | - | P249 | 119 | 113 | 15 | 不整方形 | 円形 | セクション図 | 猫島III期 | 中央土坑
00Aa | ⅠH12ｎ | SB09 | - | P251 | 53 | 46 | 21 | Ｕ字形 | 楕円形 | 2.5Y3/1細粒砂 | 猫島III期 | 2.5Y5/3細粒砂を斑状に含む
00Aa | ⅠH12o | SB09 | - | P286 | 30 | 25 | 10 | 丸底形 | 円形 | 2.5Y5/2粘土質シルト | 猫島III期
00Aa | ⅠH12o | SB09 | - | P287 | 55 | 45 | 10 | 皿形 | 楕円形 | 2.5Y4/2細粒砂 | 猫島III期
00Aa | ⅠH12o | SB09 | - | P289 | 30 | 20 | 6 | 丸底形 | 楕円形 | 2.5Y5/2シルト | 猫島III期
00Aa | ⅠH12ｎ | SB09 | - | P290 | 59 | 39 | 32 | Ｕ字形 | 楕円形 | セクション図 | 猫島III期
00Aa | ⅠH12ｎ | SB09 | - | P291 | 25 | 22 | 25 | Ｕ字形 | 円形 | 10YR3/1粘土質シルト | 猫島III期 | 炭化物少量含む
00Aa | ⅠH13ｎ | SB09 | - | P292 | 55 | 39 | 21 | Ｕ字形 | 楕円形 | セクション図 | 猫島III期
00Aa | ⅠH12ｎ | SB09 | - | P293 | 40 | 40 | 23 | 丸底形 | 不整円 | 10YR4/2粘土質シルト | 猫島III期
00Aa | ⅠH12ｎ | SB09 | - | P294 | 50 | 30 | 14 | 丸底形 | 楕円形 | 10YR4/1シルト | 猫島III期 | 2.5Y4/2細粒砂を斑状に含む
00Aa | ⅠH13o | SB09 | - | P295 | 30 | 24 | 30 | Ｕ字形 | 円形 | 2.5Y4/1シルト | 猫島III期 | 2.5Y5/3シルトをブロック状に含む
00Aa | ⅠH13o | SB09 | - | P296 | 30 | 20 | 8 | 皿形 | 楕円形 | 10YR4/1シルト | 猫島III期 | 2.5Y6/3細粒砂を斑状に含む
00Aa | ⅠH13o | SB09 | - | P297 | 33 | 30 | 22 | Ｕ字形 | 円形 | 10YR3/1粘土質シルト | 猫島III期 | 炭化物少量含む、細粒砂微量に含む
00Aa | ⅠH12o | SB09 | - | P298 | -48 | 46 | 12 | 丸底形 | 楕円形? | 2.5Y4/2砂質シルト | 猫島III期 | 2.5Y5/3細粒砂をマーブル状に含む、鉄斑少量
00Aa | ⅠH12o | SB09 | - | P299 | 34 | 30 | 30 | Ｕ字形 | 円形 | 10YR4/2粘土質シルト | 猫島III期 | 2.5Y5/3細粒砂をブロック状に含む
00Aa | ⅠH12n | SB09 | - | P313 | 53 | 40 | 40 | Ｕ字形 | 円形 | 2.5Y3/2細粒砂 | 猫島III期 | 2.5Y4/3細粒砂を斑状に含む
00Aa | ⅠH12n | SB09 | - | P314 | 39 | -17 | 4 | 皿形 | 円形? | セクション図 | 猫島III期
00Aa | ⅠH12n | SB09 | - | P315 | 41 | -23 | 4 | 皿形 | 円形? | セクション図 | 猫島III期
00Aa | ⅠH12o | SB09 | - | P337 | -27 | 26 | 6 | 皿形 | 楕円形 | 2.5Y4/2シルト | 猫島III期
00Aa | ⅠH12n・o | SB09 | - | P378 | 35 | -20 | 4 | 皿形 | 円形? | 10YR3/2シルト | 猫島III期 | SK249に切られる、炭化物少量
00Aa | ⅠH12o | SB09 | - | P388 | 38 | 33 | 9 | 皿形 | 円形 | 2.5Y4/2シルト | 猫島III期 | 2.5Y5/3細粒砂をマーブル状に含む、鉄斑少量
00Aa | ⅠH12o | SB09 | - | P389 | 22 | 20 | 11 | 丸底形 | 円形 | 2.5Y4/2シルト | 猫島III期 | 2.5Y5/3細粒砂をマーブル状に含む、鉄斑少量
00Aa | ⅠH12o | SB09 | - | P390 | 31 | 29 | 11 | 丸底形 | 円形 | 10YR4/3シルト | 猫島III期 | 2.5Y5/3細粒砂をマーブル状に含む、鉄斑少量
00Aa | ⅠH12o | SB09 | - | P391 | 21 | 19 | 15 | Ｕ字形 | 円形 | 10YR3/3シルト | 猫島III期 | 2.5Y5/3細粒砂をマーブル状に含む、鉄斑少量
00Aa | ⅠH12o | SB09 | - | P392 | 22 | 21 | 12 | 丸底形 | 円形 | 2.5Y4/2シルト | 猫島III期 | 2.5Y5/3細粒砂をマーブル状に含む、鉄斑少量、炭化物有
00Aa | ⅠH12n | SB09 | - | P393 | 35 | 22 | 15 | 丸底形 | 楕円形? | 2.5Y4/2シルト | 猫島III期 | 2.5Y5/3細粒砂をマーブル状に含む、鉄斑少量
00Aa | ⅠH12o | SB09 | - | P394 | 47 | 28 | 9 | Ｕ字形 | 楕円形 | 2.5Y4/2シルト | 猫島III期
00Aa | ⅠH12o | SB09 | - | P395 | 31 | 25 | 3 | 皿形 | 円形 | 10YR3/2シルト | 猫島III期
00Aa | ⅠH12n | SB09 | - | P396 | 28 | 27 | 9 | 皿形 | 円形 | 10YR4/2シルト | 猫島III期 | 2.5Y5/3細粒砂を含む、鉄斑少量
00Aa | ⅠH15l〜16m | SB10 |  |  | 475 | -275 | 8 | 盤形? | 長方形? | 10YR4/2シルト | 猫島II期 | 周溝のみ残存、SB02に切られる
00Aa | ⅠH15p〜16q | SB11 |  |  | 590 | 440 | 4 | 盤形? | 不整長方形 | 2.5Y3/2シルト | 猫島III期以前 | 周溝のみ残存、SB08に切られる
00Aa | ⅠH15ｓ | SB12 |  |  | 496 | 398 | 12 | 盤形 | 隅丸長方形 | 2.5Y3/2シルト | 猫島II期？
00Aa | ⅠH15ｓ〜16q | SB12 | - | P 1 | 50 | 50 | 10 | 丸底形 | 不整楕円形 | 2.5Y4/2細粒砂 | 猫島II期？ | 2.5Y4/1シルトをブロック状に含む
00Aa | ⅠH15ｔ | SB12 | - | P 2 | 24 | 24 | 7 | 皿形 | 円形 | 2.5Y4/2粘土質シルト | 猫島II期？ | 5Y4/1細粒砂を含む
00Aa | ⅠH16ｔ | SB12 | - | P 3 | 50 | 4 | 12 | 丸底形 | 円形 | 2.5Y4/2粘土質シルト | 猫島II期？ | 5Y4/1細粒砂を含む
00Aa | ⅠH14t〜ⅠI15a | SB13 |  |  | -510 | 426 | 7 | 盤形 | 不整長方形 | 2.5Y4/2砂質シルト | 猫島II期？ | 北東に半円形の突出部あり
00Aa | ⅠH15t | SB13 | - | P 1 | 27 | 25 | 12 | 丸底形 | 円形 | 2.5Y4/2砂質シルト | 猫島II期？
00Aa | ⅠH15t | SB13 | - | P 2 | 39 | 38 | 4 | 皿形 | 円形 | 2.5Y4/3砂質シルト | 猫島II期？
00Aa | ⅠH15t | SB13 | - | P 3 | 21 | 20 | 5 | 皿形 | 円形 | 2.5Y4/3砂質シルト | 猫島II期？
00Aa | ⅠH15t | SB13 | - | P 4 | 21 | 21 | 4 | 皿形 | 円形 | 2.5Y4/3砂質シルト | 猫島II期？
00Aa | ⅠH15t〜ⅠI16a | SB14 |  |  | -520 | 404 | 13 | 盤形 | 不整長方形 | 2.5Y4/2細粒砂 |  | 鉄斑少量
00Aa | — | SB14 | - | P 1 | — | — | — | — | — | — | — | →欠番
00Aa | ⅠH15・16t | SB14 | - | P 2 | 29 | 15 | 7 | 丸底形 | 楕円形 | 2.5Y3/3細粒砂
00Aa | ⅠH15t | SB14 | - | P 3 | 25 | 25 | 7 | 丸底形 | 円形 | 2.5Y4/3細粒砂
00Aa | ⅠI15・16a | SB14 | - | P 4 | 28 | 26 | 10 | 丸底形 | 円形 | 2.5Y4/3砂質シルト
00Aa | ⅠI15・16a | SB14 | - | P 5 | 26 | 25 | 4 | 皿形 | 円形 | 2.5Y4/3細粒砂
00Aa | ⅠI15ａ | SB14 | - | P 6 | 21 | 17 | 6 | 皿形 | 楕円形 | 2.5Y4/3細粒砂
00Aa | ⅠI15ａ | SB14 | - | P 7 | 17 | 14 | 5 | 皿形 | 円形 | 2.5Y4/3細粒砂
00Aa | ⅠI15ａ | SB14 | - | P 8 | 24 | 23 | 2 | 皿形 | 円形 | 2.5Y4/3細粒砂
00Aa | ⅠI15ａ | SB14 | - | P 9 | 29 | 27 | 7 | 皿形 | 円形 | 2.5Y4/3細粒砂
00Aa | — | SB15 |  |  | — | — | — | — | — | — | — | →欠番
00Aa | ⅠH4ｓ | SB16 |  |  | 685 | -282 | 13 | 盤形 | 長方形? | セクション図 | 猫島II期 | 周溝有り
00Aa | ⅠH4ｓ | SB16 | - | P 1 | 80 | 60 | 5㎝前後 最深部8㎝ | 平底 | 楕円形 | 10YR3/2黒褐色シルト | 猫島II期 | SD02→P1 炭化物少量含む
00Aa | ⅠH3ｓ | SB16 | - | P 2 | 53 | 48 | 75 | 丸底 | 楕円形 | 別図セクション | 猫島II期 | SD01→P2 柱根跡有り
00Aa | ⅠH4ｓ | SB16 | - | P 3 | 95 | 75 | 3㎝ 最深部8㎝ | 平底 | 楕円形 | 2.5Y4/3砂質シルト | 猫島II期 | SD02→P1
00Aa | ⅠH4ｓ | SB16 | - | P 4 | 30 | 23 | 3 | 丸底 | 楕円形 | 2.5Y3/2シルト | 猫島II期 | 炭化粒を含む
00Aa | ⅠH3ｓ | SB16 | - | P 5 | 39 | 29 | 3 | 平底 | 楕円形 | 2.5Y4/2シルト | 猫島II期
00Aa | ⅠH3ｓ | SB16 | - | P 6 | 20 | 17 | 12 | 丸底 | 円形 | 2.5Y3/3シルト | 猫島II期
00Aa | ⅠH3ｓ | SB16 | - | P 7 | 34 | 30 | 35 | 丸底 | 円形 | 10YR3/3砂質シルト | 猫島II期
00Aa | ⅠH3ｓ | SB16 | - | P 8 | 25 | 22 | 3〜10 | 平底 | 円形 | 10YR4/2細粒砂 | 猫島II期
00Aa | ⅠH3ｓ | SB16 | - | P 9 | 21 | 20 | 9 | 丸底 | 円形 | 2.5Y4/3砂質シルト | 猫島II期
00Aa | ⅠH3ｓ | SB16 | - | P10 | 45 | 33 | 3 | 平底 | 楕円形 | 2.5Y4/2細粒砂 | 猫島II期
00Aa | ⅠH3ｓ | SB16 | - | P11 | 18 | 17 | 14 | 丸底 | 円形 | 2.5Y4/2細粒砂 | 猫島II期
00Aa | ⅠH3ｓ | SB16 | - | P12 | 22 | 16 | 26 | 丸底 | 楕円形 | 2.5Y3/3砂質シルト | 猫島II期
00Aa | ⅠH3ｓ | SB16 | - | P13 | -40 | 36 | 4 | 平底 | 楕円形 | 2.5Y4/3細粒砂 | 猫島II期
00Aa | ⅠH3ｓ | SB16 | - | P14 | 23 | 17 | 13 | 丸底 | 円形 | 2.5Y4/3砂質シルト | 猫島II期
00Aa | ⅠH3ｓ | SB16 | - | P15 | 46 | 42 | 3(8) | 皿形 | 円形 | 2.5Y5/4細粒砂 | 猫島II期
00Aa | ⅠH3ｓ | SB16 | - | P16 | 80 | -49 | 5 | 皿形 | 隅丸長方形? | 10YR2/3細粒砂 | 猫島II期
00Aa | ⅠH3ｓ | SB16 | - | P17 | 25 | 17 | 4 | 丸底 | 楕円形 | 2.5Y3/3細粒砂 | 猫島II期
00Aa | ⅠH3ｓ | SB16 | - | P18 | 38 | 37 | 17 | 丸底 | 円形 | 2.5Y3/2砂質シルト | 猫島II期
00Aa | ⅠH3ｓ | SB16 | - | P19 | 54 | -35 | 5 | 丸底 | 不整楕円形 | 10YR3/3細粒砂 | 猫島II期
00Aa | ⅠH3ｓ | SB16 | - | P20 | 25 | 15 | 3 | 皿底 | 楕円形 | 2.5Y4/3細粒砂 | 猫島II期
00Aa | ⅠH3ｓ | SB16 | - | P21 | 34 | 23 | 4 | 皿底 | 楕円形 | 2.5Y4/4細粒砂 | 猫島II期
00Aa | ⅠH3ｓ | SB16 | - | P22 | 23 | 20 | 10 | 丸底 | 円形 | 2.5Y4/3細粒砂 | 猫島II期
00Aa | ⅠH3ｓ | SB16 | - | P23 | 27 | 18 | 11 | 丸底形 | 楕円形 | 2.5Y3/3砂質シルト | 猫島II期
00Aa | ⅠH4ｓ | SB16 | - | P24 | 60 | -40 | 12 | 丸底 | 楕円形 | 10YR3/4細粒砂 | 猫島II期
00Aa | ⅠH4ｓ | SB16 | - | SD01 | 660 | 20〜25 | 19 | 丸底形 | 帯状・L字形 | 2.5Y3/3砂質シルト | 猫島II期 | SB16内、炭化粒を含む
00Aa | ⅠH3ｓ〜4ｓ | SB16 | - | SD02 | 598 | 23〜28 | 4 | 皿形 | 帯状・コ字形 | 2.5Y3/2シルト | 猫島II期 | SB21の周溝、SB16より古い炭化粒を含む
00Aa | ⅠH4ｓ | SB16 | - | SD03 | 52 | 42 | 15 | 丸底 | 帯状 | 2.5Y4/3細粒砂 | 猫島II期
00Aa | ⅠH3ｓ・3ｔ | SB17 |  |  | 386 | 290 | 4 | 不整盤形 | 長方形 | セクション図 | 猫島II期？
00Aa | ⅠH3ｓ・3ｔ | SB17 | - | P 1 | 332 | 187 | 63 | 逆台形 | 長楕円形 | セクション図 | 猫島II期？
00Aa | ⅠH3ｔ | SB17 | - | P 2 | 210 | 110 | 44 | 逆台形 | 長楕円形 | セクション図 | 猫島II期？
00Aa | ⅠH3ｔ | SB17 | - | P 3 | 38 | 30 | 20 | Ｕ字形 | 楕円形 | 10YR4/3シルト | 猫島II期？
00Aa | ⅠH11ｔ | SB18 |  |  | 680 | 578 | 0 | 盤形? | 楕円形 | 覆土なし | 猫島III期？ | 「松菊里型竪穴住居」?
00Aa | ⅠH11ｔ | SB18 | - | P 1 | 132 | 81 | 35 | 不整Ｕ字形 | 不整楕円形 | セクション図 | 猫島III期？ | 中央土坑
00Aa | ⅠH11ｔ | SB18 | - | P 2 | 40 | 35 | 23 | 丸底形 | 楕円形 | 10YR4/2シルト | 猫島III期？ | 2.5Y5/3細粒砂帯状に含む
00Aa | ⅠH11ｔ | SB18 | - | P 3 | 35 | 30 | 18 | 丸底形 | 楕円形 | 10YR4/1細粒砂 | 猫島III期？ | 2.5Y5/3細粒砂斑状に含む
00Aa | ⅠH11ｔ | SB18 | - | P 4 | 48 | 40 | 10 | 丸底 | 楕円形 | 10YR4/3シルト | 猫島III期？ | 鉄斑少量含む、下方部2.5Y4/3シルト含む
00Aa | ⅠH11ｔ | SB18 | - | P 5 | 30 | 26 | 6 | 丸底形 | 楕円形 | 2.5Y4/3シルト | 猫島III期？ | 鉄斑少量含む、やや粘性有り
00Aa | ⅠH11ｔ | SB18 | - | P 6 | 40 | 38 | 17 | 丸底形 | 円形 | 10YR3/4シルト | 猫島III期？ | 鉄斑少量含む
00Aa | ⅠH11ｔ | SB18 | - | P 7 | 136 | 55 | 32 | 丸底形 | 長円形 | 10YR4/3中粒砂 | 猫島III期？ | 上部8㎝程2.5Y4/3粘土質シルト、東端部にPit状の凹有り
00Aa | ⅠH11ａ | SB18 | - | P 8 | 40 | 40 | 20 | 丸底形 | 円形 | 10YR4/3シルト | 猫島III期？ | 鉄斑少量含む
00Aa | ⅠH11ａ | SB18 | - | P 9 | 52 | 50 | 40 | 箱形 | 隅丸方形 | 10YR3/4粘土質シルト | 猫島III期？ | 炭化物をやや多く含む、細礫若干含む
00Aa | ⅠH11ａ | SB18 | - | P10 | 117 | 38 | 24 | 箱形 | 長円形 | 2.5Y4/3粘土質シルト | 猫島III期？ | 粘性弱く砂粒多い、下方部はシルトっぽい
00Aa | ⅠH11ｔ | SB18 | - | P11 | 21 | 19 | 6 | 丸底 | 円形 | 2.5Y4/4中粒砂 | 猫島III期？ | やや粘性有り
00Aa | ⅠH11ｔ | SB18 | - | P12 | 46 | 34 | 16 | 深鉢 | 長円形 | 2.5Y4/3粘土質シルト | 猫島III期？ | 粘性有るが砂粒多く含む、鉄斑少量含む
00Aa | ⅠH11ｔ | SB18 | - | P13 | 146 | 57 | 8 | 丸底 | 長円形 | 10YR4/3中粒砂 | 猫島III期？ | 砂質性強い、遺構底部のしみ込みか
00Aa | ⅠH11ｔ | SB18 | - | P14 | 54 | 51 | 49 | 深鉢 | 円形 | 10YR3/3シルト | 猫島III期？ | 下方部には砂粒の混じりが多い
00Aa | ⅠH11ｔ | SB18 | - | P15 | 32 | 31 | 6 | 逆台形 | 卵形 | 2.5Y4/3中粒砂 | 猫島III期？ | 10YR3/4粘土質シルトを斑状に含む
00Aa | ⅠH11ｔ | SB18 | - | P16 | 83 | 63 | 6 | 箱形 | 方形 | 2.5Y4/3中粒砂 | 猫島III期？ | 地山に似るがやや粘性有り
00Aa | ⅠH11ｔ | SB18 | - | P17 | 40 | 33 | 30 | 丸底形 | 楕円形 | 2.5Y4/2細粒砂 | 猫島III期？ | 若干粘性有り
00Aa | ⅠH11ｔ | SB18 | - | P18 | 22 | 20 | 7 | 箱形 | 円形 | 5Y3/2細粒砂 | 猫島III期？ | 中央土坑に切られる、2.5Y5/4砂ブロック状に含む
00Aa | ⅠH11ｔ | SB18 | - | P19 | 33 | 30 | 26 | Ｕ字形 | 円形 | 2.5Y5/3細粒砂 | 猫島III期？ | 2.5Y3/1細粒粒斑状に含む
00Aa | ⅠH11ｔ | SB18 | - | P20 | 34 | 30 | 20 | Ｕ字形 | 円形 | 10YR3/1シルト | 猫島III期？ | 2.5Y5/2細粒砂を斑状に含む
00Aa | ⅠH12ｔ | SB18 | - | P21 | 33 | 33 | 18 | 鉢形 | 正円形 | 10YR3/3粘土質シルト | 猫島III期？ | 2.5Y5/4砂を若干まじる、P14覆土に似る
00Aa | ⅠH11ｔ | SB18 | - | P22 | 24 | 23 | 16 | 鉢形 | 円形 | 2.5Y4/2細粒砂 | 猫島III期？ | 鉄斑、炭化物少量含む
00Aa | ⅠH11ｔ | SB18 | - | P23 | 25 | 20 | 10 | 鉢形 | 円形 | 10YR3/2砂質シルト | 猫島III期？ | 鉄斑少量含む
00Aa | ⅠH11ｔ | SB18 | - | P24 | 20 | 17 | 10 | 鉢形 | 円形 | 2.5Y4/１細粒砂 | 猫島III期？ | やや粘性有り、杭痕か
00Aa | ⅠＩ11ａ | SB18 | - | P25 | 70 | 63 | 10 | 皿形 | 隅丸方形 | 2.5Y4/2細粒砂 | 猫島III期？ | 2.5Y5/4細粒砂下方部に多く混じる
00Aa | ⅠＩ11ａ | SB18 | - | P26 | -50 | 30 | 10 | 皿形 | 楕円形 | 2.5Y4/2シルト | 猫島III期？ | 2.5Y5/3細粒砂斑状に含む
00Aa | ⅠＩ11ａ | SB18 | - | P27 | 30 | 28 | 7 | 丸底形 | 楕円形 | 10YR3/3シルト | 猫島III期？ | 2.5Y3/3粘土斑をまばらに含む
00Aa | ⅠH12ｔ | SB18 | - | P28 | 22 | 20 | 20 | Ｕ字形 | 円形 | 2.5Y4/3細粒砂 | 猫島III期？ | やや粘性有り
00Aa | ⅠH12ｔ | SB18 | - | P29 | 157 | 35 | 8 | 箱形 | 長円形 | 10YR3/4細粒砂 | 猫島III期？ | やや粘性有り、鉄斑少量含む
00Aa | ⅠI2ａ | SB19 |  |  | 334 | -212 | 6 | 箱形 | 長方形? | セクション図 | 猫島III期？
00Aa | ⅠI2ａ | SB19 | - | P 1 | 70 | 27 | 44 | 丸底形 | 楕円形? | 2.5Y3/2黒褐色シルト他 | 猫島III期？ | SK1043と同一のもの
00Aa | ⅠI2ａ | SB19 | - | P 2 | 22 | (20〜） | 7 | 丸底形 | 円形 | 2.5Y4/3オリーブ褐色細粒砂 | 猫島III期？
00Aa | ⅠI2ａ | SB19 | - | P 3 | 27 | 23 | 6 | 丸底形 | 楕円形 | 2.5Y5/3黄褐色砂質シルト | 猫島III期？
00Aa | ⅠI2ａ | SB19 | - | P 4 | 155 | 63 | 33 | Ｕ字形 | 長楕円形 | セクション図 | 猫島III期？ | 炭化粒を含む
00Aa | ⅠI2ａ | SB19 | - | P 5 | 25 | 25 | 6 | 丸底形 | 円形 | 2.5Y4/3オリーブ褐色砂質シルト | 猫島III期？
00Aa | ⅠH3s〜4t | SB20 |  |  | 447 | 160 | 61 | Ｕ字形 | 隅丸短冊形 | セクション図 | 猫島III期 | 住居ではなく土坑
00Aa | ⅠH3s〜4s | SB21 |  |  | -320 | -275 | 6 | 盤形 | 不整長方形 | 10YR3/2粘土質シルト | 弥生中期 | 周溝はSB16‐SD02
00Aa | ⅠH4s | SB21 | - | P1 | -57 | -50 | 3 | 皿形 | 隅丸長方形? | 2.5Y3/3シルト | 弥生中期
00Aa | ⅠH3s〜4s | SB21 | - | 周溝 | 598 | 23〜28 | 4 | 皿形 | 帯状・コ字形 | 2.5Y3/2シルト | 弥生中期 | SB16‐SD2として調査、SB16に切られる
00Aa | ⅠI12a〜13b | SB22 |  |  | 572 | 571 | 4 | 盤形 | 隅丸方形 | セクション図 | 弥生中期
00Aa | ⅠI12ａ | SB22 | - | P 1 | 70 | 63 | 28 | 丸底形 | 円形 | セクション図 | 弥生中期
00Aa | ⅠI12a・b | SB22 | - | P 2 | 140 | 120 | 22 | 丸底形 | 円形 | セクション図 | 弥生中期
00Aa | ⅠI12b | SB22 | - | P 3 | 125 | 60 | 10 | 皿形 | 楕円形 | 2.5Y4/1シルト | 弥生中期 | 2.5Y5/3細粒砂斑状に含む
00Aa | ⅠI13b | SB22 | - | P 4 | 46 | 43 | 15 | 丸底形 | 円形 | 2.5Y4/2砂質シルト | 弥生中期 | 2.5Y5/3細粒砂斑状に含む
00Aa | ⅠI13b | SB22 | - | P 5 | 30 | 33 | 12 | 丸底形 | 円形 | 2.5Y4/3シルト | 弥生中期
00Aa | ⅠI12a | SB22 | - | P 6 | 59 | 52 | 10 | 皿形 | 楕円形 | SB22セクション図内 | 弥生中期
00Aa | ⅠI12・13b | SB22 | - | P 7 | 159 | 120 | 20 | 不整形 | 不整形 | SB22セクション図内 | 弥生中期
00Aa | ⅠI12a〜13b | SB22 | - | 周溝 | -1340 | 25 | 6 | 円形 | 帯状・方形に囲む | 2.5Y4/3シルト | 弥生中期
00Aa | ⅠI7a・8b | SB23 |  |  | 650 | 478 | 6 | 盤形 | 隅丸長方形 | セクション図 | 猫島III期
00Aa | ⅠI7a | SB23 | - | P 1 | 30 | 29 | 10 | 丸底形 | 楕円形 | 2.5Y3/2中粒砂 | 猫島III期 | しまり弱い、やや粘性有り
00Aa | ⅠI7a | SB23 | - | P 2 | 30 | 21 | 3 | 丸底形 | 卵形 | 5Y3/2中粒砂 | 猫島III期 | しまり弱い
00Aa | ⅠI7a | SB23 | - | P 3 | 39 | 37 | 6 | 皿形 | 楕円形 | 2.5Y4/3中粒砂 | 猫島III期 | 酸化マンガン少量含む
00Aa | ⅠI7a・b | SB23 | - | P 4 | 60 | 52 | 42 | 深鉢（有段） | 不整円形 | 2.5Y4/3シルト | 猫島III期 | 深いPitと切れ合うか
00Aa | ⅠI7a | SB23 | - | P 5 | 56 | 35 | 6 | 皿形 | 楕円形 | 2.5Y2/2シルト | 猫島III期 | 5Y4/3中粒砂をブロック状に含む
00Aa | ⅠI7b | SB23 | - | P 6 | 23 | 20 | 12 | 箱形 | 楕円形 | 2.5Y3/3シルト | 猫島III期 | 下方部はやや粘性強
00Aa | ⅠI7b | SB23 | - | P 7 | 77 | 76 | 10 | 箱形 | 隅丸方形 | 5Y3/3粘土質シルト | 猫島III期
00Aa | ⅠI7a〜8b | SB23 | - | P 8 | 158 | 137 | 9 | 皿形 | 不整形 | ベルトセクション図内 | 猫島III期 | SB23ベルト内
00Aa | ⅠI7a | SB23 | - | P 9 | 53 | 38 | 10 | 有段鉢形 | 卵形 | 2.5Y3/2中粒砂 | 猫島III期 | 粒密度粗い
00Aa | ⅠI7a | SB23 | - | P10 | -74 | 70 | 8 | 皿形 | 楕円形 | 10YR3/3シルト | 猫島III期 | 鉄斑少量含む
00Aa | ⅠI8a | SB23 | - | P11 | 60 | 39 | 9 | 鉢形 | 卵形 | 5Y3/2粘土質シルト | 猫島III期 | P12に切られる、粘性弱い、炭化物、土器片を含む
00Aa | ⅠI8a | SB23 | - | P12 | 159 | 100 | 10 | 皿形 | 不整楕円形 | ベルトセクション図内 | 猫島III期 | SB23ベルト内
00Aa | ⅠI7・8a | SB23 | - | P13 | -232 | -220 | 5 | 皿形 | 円形 | 10YR3/2粘土質シルト | 猫島III期 | 炭化物を多く含む、SBに伴う土坑と思われる新しいPitに切られる
00Aa | ⅠI8a・b | SB23 | - | P14 | 187 | 105 | 12 | 皿形 | 不整楕円形 | ベルトセクション図内 | 猫島III期 | SB23ベルト内
00Aa | ⅠI8b | SB23 | - | P15 | 46 | 35 | 40 | 箱形 | 不整円形 | 2.5Y3/3砂質シルト | 猫島III期 | 砂粒やや大きく（粗粒）多い、やや粘性有り、底部に木片有り
00Aa | ⅠI8b | SB23 | - | P16 | 51 | 47 | 13 | 逆台形 | 円形 | 2.5Y4/3中粒砂 | 猫島III期 | 2.5Y3/3粘性シルトブロック状に含む
00Aa | ⅠI8b | SB23 | - | P17 | 50 | 40 | 12 | 丸底形 | 卵形 | 2.5Y3/3砂質シルト | 猫島III期 | 砂質性強い、やや粘性有り
00Aa | ⅠI8b | SB23 | - | P18 | 45 | 34 | 30 | 深鉢形 | 長方形 | 5Y2/2シルト | 猫島III期 | 鉄斑、炭化物粒若干有り
00Aa | ⅠI8a・b | SB23 | - | P19 | 65 | 40 | 12 | 丸底形 | 長楕円形 | 10YR3/3細粒砂 | 猫島III期 | 炭化物若干有り、2.5Y4/3砂混じる
00Aa | ⅠI8b | SB23 | - | P20 | 50 | 42 | 14 | 丸底形 | 長楕円形 | 2.5Y4/3中粒砂 | 猫島III期
00Aa | ⅠI8a | SB23 | - | P21 | 64 | 50 | 20 | 丸底形 | 不整円形 | 2.5Y3/3中粒砂 | 猫島III期 | 粘性若干有り
00Aa | ⅠI8b | SB23 | - | P22 | 71 | -45 | 4 | 皿形? | 隅丸長方形? | 10YR3/3細粒砂 | 猫島III期 | P23に切られる
00Aa | ⅠI8b | SB23 | - | P23 | 30 | 25 | 17 | 丸底形 | 円形 | 5Y3/2中粒砂 | 猫島III期 | 炭化物粒やや含む、明黄砂粒混じる
00Aa | ⅠI7a | SB23 | - | P24 | 30 | 20 | 7 | 丸底形 | 楕円形 | 2.5Y3/2粘土質シルト | 猫島III期 | 鉄斑少量含む
00Aa | ⅠI8b | SB23 | - | P25 | 28 | 28 | 10 | 箱形 | 円形 | 2.5Y4/6粘土質シルト | 猫島III期 | シルト斑をやや含む
00Aa | ⅠH2t〜ⅠI3a | SB24 |  |  | -420 | -275 | 6 | 盤形 | 長方形? | セクション図
00Aa | ⅠI2a | SB24 | - | P 1 | 47 | 27 | 3 | 皿形 | 楕円形 | 10YR4/3粘土質シルト |  | 炭化物有り
00Aa | ⅠI2a | SB24 | - | P 2 | 25 | 21 | 11 | Ｕ字形 | 円形 | 10YR4/4シルト |  | 炭化物有り
00Aa | ⅠH3t | SB24 | - | P 3 | 52 | 42 | 4 | 皿形 | 楕円形 | 10YR4/2粘土質シルト |  | 炭化物有り
00Aa | ⅠH3t | SB24 | - | P 4 | 25 | 22 | 14 | Ｕ字形 | 円形 | 2.5Y4/2粘土質シルト
00Aa | ⅠH2t | SB24 | - | P 5 | 45 | (32) | 5 | 皿形 | 楕円形? | 2.5Y4/2砂質シルト
00Aa | ⅠH2t | SB24 | - | P 6 | 57 | (20) | 6 | 皿形 | 不明 | 10YR4/3シルト |  | 炭化物有り
00Aa | ⅠH2・3t | SB24 | - | P 7 | 38 | (30) | 7 | 皿形 | 円形? | 2.5Y4/3シルト
00Aa | ⅠH2t | SB24 | - | P 8 | (43) | (33) | 9 | 不整皿形 | 楕円形? | 2.5Y4/3砂質シルト
00Aa | ⅠH2t | SB24 | - | P 9 | 42 | 30 | 3 | 皿形 | 楕円形 | 2.5Y4/2シルト |  | 炭化物有り
00Aa | ⅠH3t | SB24 | - | P10 | (67) | 67 | 28 | 丸底形 | 楕円形 | ①10YR4/3シルト ②10YR3/3シルト |  | ②2.5Y5/3シルト多量に含む、土器片少量含む
00Aa | ⅠH3t | SB24 | - | P11 | 37 | 30 | 8 | 皿形 | 楕円形 | 10YR4/2シルト |  | マンガン斑少量含む
00Aa | ⅠH3t | SB24 | - | P12 | 37 | 32 | 12 | 不整丸底形 | 円形 | 10YR4/3粘土質シルト |  | マンガン斑多量に含む
00Aa | ⅠH3t | SB24 | - | P13 | 44 | 34 | 6 | 皿形 | 楕円形 | 10YR4/3粘土質シルト
00Aa | ⅠH3t | SB24 | - | P14 | 35 | 28 | 6 | 皿形 | 楕円形 | 10YR4/3粘土質シルト
00Aa | ⅠH3t | SB24 | - | P15 | (44) | (43) | 11 | 不整丸底形 | 不明 | 10YR4/2シルト |  | マンガン斑多量に含む
00Aa | ⅠH3t | SB24 | - | P16 | (30) | (25) | 2 | 皿形 | 円形? | 10YR4/2シルト |  | マンガン斑多量に含む
00Aa | ⅠH2・3t | SB24 | - | SD01 | -88 | 20 | 4 | 皿形 | 帯状 | 2.5Y4/3粘土質シルト
00Aa | ⅠI10a〜ⅠI11b | SB25 |  |  | 494 | -340 | 14 | 盤形 | 不整長方形 | セクション図 | 猫島II期？
00Aa | ⅠI11b | SB25 | - | P 1 | 43 | 42 | 17 | 丸底形 | 円形 | 2.5Y4/2シルト | 猫島II期？ | 炭化物少量含む
00Aa | ⅠI11b | SB25 | - | P 2 | 53 | 42 | 17 | 丸底形 | 楕円形 | 2.5Y4/3細粒砂 | 猫島II期？
00Aa | ⅠI11b | SB25 | - | P 3 | 41 | 28 | 6 | 鉢形 | 楕円形 | 2.5Y4/2細粒砂 | 猫島II期？ | 10YR3/1細粒砂斑状に含む
00Aa | ⅠI11b | SB25 | - | P 4 | 37 | 35 | 6 | 鉢形 | 不整円形 | 2.5Y4/3細粒砂 | 猫島II期？
00Aa | ⅠI11b | SB25 | - | P 5 | 38 | 33 | 26 | 鉢形 | 円形 | 10YR3/3シルト | 猫島II期？ | 炭化物を含む
00Aa | ⅠI10a | SB25 | - | P 6 | 38 | 39 | 2 | 皿形 | 円形 | 10YR3/3シルト | 猫島II期？ | 覆土のしみ込みか
00Aa | ⅠI10・11a | SB25 | - | P 7 | 26 | 25 | 3 | 皿形 | 不整円形 | 10YR3/2シルト | 猫島II期？ | 鉄斑少量を含む、覆土のしみ込みか
00Aa | ⅠI10a | SB25 | - | P 8 | 46 | 36 | 20 | 丸底形 | 楕円形 | 10YR4/2シルト粘性シルト | 猫島II期？
00Aa | ⅠI10・11a | SB25 | - | P 9 | 57 | 50 | 19 | 丸底形 | 円形 | 10YR4/2シルト | 猫島II期？
00Aa | ⅠI10・11a | SB25 | - | P10 | -50 | 30 | 4 | 丸底形 | 円形 | 10YR3/1シルト | 猫島II期？
00Aa | ⅠI11a | SB25 | - | P11 | 62 | -50 | 15 | 丸底形 | 楕円形 | 10YR3/1シルト | 猫島II期？
00Aa | ⅠH9t〜ⅠI9a | SB26 |  |  | -540 | -275 | 15 | 盤形 | 隅丸方形? | 2.5Y4/2砂質シルト
00Aa | ⅠH9t | SB26 | - | P 1 | 38 | 36 | 18 | Ｕ字形 | 円形 | 2.5Y4/3シルト |  | 2.5Y3/1細粒砂斑状に含む
00Aa | ⅠI9a | SB26 | - | P 2 | -30 | -30 | 9 | 丸底形 | 円形 | 2.5Y4/2シルト
00Aa | ⅠH9t | SB26 | - | P 3 | 36 | 32 | 19 | Ｕ字形 | 円形 | 2.5Y4/1シルト |  | 2.5Y6/2細粒砂斑状に含む
00Aa | ⅠH9t〜ⅠI9a | SB26 | - | P 4 | 80 | -52 | 7 | 皿形 | 楕円形 | 2.5Y3/3シルト
00Aa | ⅠH9t〜ⅠI9a | SB26 | - | P 5 | 50 | 32 | 12 | 丸底形 | 楕円形 | 5Y4/2細粒砂
00Aa | ⅠH9t | SB26 | - | P 6 | 18 | 15 | 9 | 丸底形 | 楕円形 | 5Y5/2細粒砂 |  | 2.5Y6/4細粒砂を含む
00Aa | ⅠI9a | SB26 | - | P 7 | 35 | 19 | 6 | 皿形 | 楕円形 | 2.5Y4/1シルト |  | 2.5Y6/3細粒砂斑状に含む
00Aa | ⅠI9a | SB26 | - | P 8 | 34 | 28 | 11 | 丸底形 | 楕円形 | 2.5Y5/2シルト |  | 2.5Y6/4細粒砂斑状に含む
00Aa | ⅠI9a | SB26 | - | P 9 | 28 | 19 | 9 | 丸底形 | 楕円形 | 10YR3/2シルト
00Aa | ⅠI9a | SB26 | - | P10 | 48 | 32 | 17 | Ｕ字形 | 楕円形 | 2.5Y4/2シルト
00Aa | ⅠI9a | SB26 | - | P11 | 22 | 21 | 6 | 皿形 | 円形 | 10YR4/2シルト
00Aa | ⅠI9a | SB26 | - | P12 | 19 | 19 | 9 | 丸底形 | 円形 | 2.5Y4/2砂質シルト
00Aa | ⅠI9a | SB26 | - | P13 | 41 | 35 | 11 | 丸底形 | 楕円形 | 2.5Y4/2シルト |  | 2.5Y5/3細粒砂斑状に含む
00Aa | ⅠI4ａ〜5b | SB27 |  |  | 520 | 450 | 5 | 盤形 | 不整台形 | セクション図 | 猫島III期？
00Aa | ⅠI4a | SB27 | - | P 1 | 31 | 28 | 8 | 皿形 | 楕円形 | 2.5Y4/2シルト | 猫島III期？ | マンガン斑少量含む
00Aa | ⅠI4a | SB27 | - | P 2 | 27 | 24 | 3 | 皿形 | 円形 | 10YR3/3シルト | 猫島III期？ | マンガン斑少量含む、炭化物有り
00Aa | ⅠI4a | SB27 | - | P 3 | 26 | 25 | 6 | 不整皿形 | 円形 | 2.5Y4/2シルト | 猫島III期？ | マンガン斑少量含む、炭化物有り
00Aa | ⅠI4a | SB27 | - | P 4 | 25 | 20 | 3 | 皿形 | 楕円形 | 10YR3/3シルト | 猫島III期？ | 炭化物有り
00Aa | ⅠI4a | SB27 | - | P 5 | 33 | １８ | 3 | 皿形 | 楕円形 | 10YR3/3シルト | 猫島III期？ | マンガン斑少量含む
00Aa | ⅠI2a・3b | SB28 |  |  | -463 | -400 | 20 | 不整盤形 | 長方形? | セクション図
00Aa | ⅠI2a | SB28 | - | P 1 | 110 | -92 | 6 | 皿形 | 不整円形? | セクション図
00Aa | ⅠI2a・b | SB28 | - | P 2 | 41 | 33 | 5 | 皿形 | 楕円形 | 2.5Y4/3粘土質シルト |  | 炭化物有り、マンガン斑少量含む
00Aa | ⅠI2・3a | SB28 | - | P 3 | 30 | 23 | 9 | 皿形 | 楕円形 | 10YR4/2粘土質シルト |  | マンガン斑少量含む
00Aa | ⅠI3a | SB28 | - | P 4 | 82 | 49 | 6 | 皿形 | 楕円形 | 10YR4/3シルト |  | 炭化物有り、マンガン斑多量に含む
00Aa | ⅠI2a | SB28 | - | P 5 | 61 | 60 | 21 | Ｕ字形 | 円形 | セクション図
00Aa | ⅠI2a | SB28 | - | P 6 | 74 | 60 | 30 | 尖底形 | 不整長方形 | 10YR4/2粘土質シルト |  | 炭化物微量
00Aa | ⅠI7c・d | SB29 |  |  | 473 | 385 | 8 | 盤形 | 不整長方形 | セクション図
00Aa | ⅠI7ｃ | SB29 | - | P 1 | 80 | 385 | 8 | 盤形 | 不整楕円形 | 5Y4/2中粒砂
00Aa | ⅠI15b・16b | SB30 |  |  | -430 | 429 | 9 | 盤形 | 長方形? | セクション図
00Aa | ⅠI16b | SB30 | - | P 1 | 27 | 26 | 17 | Ｕ字形 | 正円形 | 2.5Y3/3粘土 |  | 5Y4/2シルト斑状に含む、SK1223
00Aa | ⅠI15b | SB30 | - | P 2 | 34 | 30 | 38 | Ｕ字形 | 正円形 | 2.5Y3/3粘土質シルト |  | SK1224
00Aa | ⅠH12i・j | SB31 |  |  | 210 | -130 | 7 | 盤形 | 不整長方形 | セクション図
00Aa | ⅠH12i・j | SB32 |  |  | 315 | -120 | 18 | 盤形 | 不整長方形 | セクション図
00Aa | ⅠH12i・13j | SB33 |  |  | 365 | 150 | 9 | 盤形 | 隅丸長方形? | セクション図
00Aa | ⅠH13i | SB33 | - | P 1 | 30 | 27 | 5 | 皿形 | 円形 | 10YR3/1シルト
00Aa | ⅠH11・12j | SB34 |  |  | -382 | 162 | 15 | 盤形 | 隅丸長方形? | 2.5Y4/3粘土質シルト
00Aa | ⅠH16e〜18e | SD01 |  |  | -992 | 331 | 55 | 箱形 | 帯状 | セクション図 | 猫島II〜III期 | 内環濠
00Aa | ⅠH16c〜18d | SD02 |  |  | -1505 | 197 | 34 | 箱形 | 帯状 | 北壁セクション図内 | 猫島II〜III期 | 外環濠、SD03に切られる
00Aa | ⅠH17c〜19d | SD03 |  |  | -1180 | 180 | 42 | 箱形 | 帯状 | 北壁セクション図内 | 猫島IV期 | SD02を切る
00Aa | ⅠH14g〜17f | SD04 |  |  | -1830 | 179 | 39 | 皿形 | 帯状 | 北壁セクション図内 | 猫島IV期 | SD31より遺構名変更
00Aa | ⅠH16c〜17c | SD05 |  |  | -760 | 59 | 10 | 皿形 | 帯状 | 10YR4/2シルト | 古代4 | 鉄斑少量含む
00Aa | ⅠH16c〜17c | SD06 |  |  | -785 | 60 | 9 | 浅鉢形 | 帯状 | 10YR4/2シルト |  | 鉄斑少量含む
00Aa | ⅠH18c〜19d | SD07 |  |  | -390 | 62 | 12 | 皿形 | 帯状 | セクション図 | 古代?
00Aa | ⅠH18c〜19c | SD08 |  |  | -365 | 34 | 11 | 皿形 | 帯状 | セクション図 |  | SD30を切る、SD11切られる
00Aa | ⅠH19c〜19d | SD09 |  |  | -180 | 52 | 19 | 丸底形 | 帯状 | セクション図 | 古代?
00Aa | ⅠH19c | SD10 |  |  | -105 | 51 | 9 | 皿形 | 不整形 | 2.5Y4/3シルト
00Aa | ⅠH19c | SD11 |  |  | -650 | 30 | 11 | 皿形 | 帯状 | 10YR4/2粘土質シルト | 古代? | 鉄斑少量含む、SD03・SD29を切る
00Aa | ⅠH14〜15h | SD12 |  |  | -488 | -95 | 15 | 皿形 | 隅丸短冊形 | セクション図 | 古代2-1 | 撹乱に切られる
00Aa | ⅠH16e | SD13 |  |  | -542 | 63 | 14 | 皿形 | 帯状・L字形 | セクション図 | 古代?
00Aa | ⅠH16b | SD14 |  |  | -197 | -116 | 20 | 皿形 | 隅丸短冊形 | セクション図 | 弥生中期 | 方形周溝墓 北東周溝
00Aa | ⅠH16b | SD15 |  |  | -100 | 67 | 13 | 皿形 | 隅丸短冊形 | セクション図 | 弥生中期 | 方形周溝墓 南東周溝
00Aa | ⅠH17g〜13Ⅰ | SD16 |  |  | -1792 | 69 | 27 | 丸底形 | 帯状 | セクション図 | 古代2-1 | SD32と一連？
00Aa | ⅠH16g | SD17 |  |  | -168 | 40 | 4 | 皿形 | 帯状 | 2.5Y4/2シルト | 古代2 | マンガン斑多量に含む
00Aa | ⅠH15Ⅰ | SD18 |  |  | 645 | 84 | 29 | 丸底形 | 帯状 | セクション図 | 古代2-1 | 南端に突出部あり
00Aa | ⅠH16Ⅰ〜13Ⅰ | SD19 |  |  | -1973 | 56 | 15 | 皿形 | 帯状 | ①2.5Y4/3シルト ②2.5Y4/2粘土質シルト | 古代2-1 | ②鉄斑多量に含む
00Aa | ⅠH15j | SD20 |  |  | -301 | 38 | 6 | 皿形 | 帯状 | 2．5Y3/3粘土質シルト | 古代3? | 鉄斑少量含む
00Aa | ⅠH15j〜16j | SD21 |  |  | -753 | 37 | 5 | 皿形 | 帯状 | 2．5Y3/3粘土質シルト | 古代3 | マンガン斑少量含む
00Aa | ⅠH14k〜15j | SD22 |  |  | -718 | 62 | 5 | 皿形 | 帯状 | ①2.5Y4/2シルト ②2.5Y4/2粘土質シルト | 古代3 | 攪乱に切られる
00Aa | ⅠH13l | SD23 |  |  | 423 | 32 | 3 | 皿形 | 帯状 | 2.5Y4/2シルト | 古代3 | 2.5Y4/4細粒砂含む、SB01を切る
00Aa | ⅠH10n | SD24 |  |  | 494 | 160 | 52 | 逆台形 | 長楕円形 | セクション図 | 猫島III期
00Aa | ⅠH11m〜10n | SD25 |  |  | -953 | 63 | 10 | 皿形 | 帯状 | ①2.5Y4/2シルト ②2.5Y4/2粘土質シルト |  | ②2.5Y5/3細粒砂多量に含む
00Aa | ⅠH16h | SD26 |  |  | -301 | 56 | 11 | 皿形 | 帯状 | 2.5Y4/2粘土質シルト | 古代2 | 2.5Y5/3細粒砂ブロック状に含む、鉄斑少量含む
00Aa | ⅠH16Ⅰ | SD27 |  |  | -248 | 38 | 8 | 皿形 | 帯状 | 2.5Y4/2粘土質シルト | 古代2 | 2.5Y5/3細粒砂ブロック状に含む、鉄斑少量含む
00Aa | ⅠH16Ⅰ | SD28 |  |  | -308 | 28 | 7 | 皿形 | 帯状 | 2.5Y３/３粘土質シルト | 古代2 | 鉄斑少量含む、SK361に切られる
00Aa | ⅠH19c〜19d | SD29 |  |  | -300 | -97 | 51 | 箱形 | 隅丸短冊形 | セクション図 | 猫島III期 | 方形周溝墓 南東周溝
00Aa | ⅠH18c〜19d | SD30 |  |  | -388 | -98 | 55 | 箱形 | 隅丸短冊形 | セクション図 | 猫島III期 | 方形周溝墓 北東周溝
00Aa | ー | SD31 |  | ー | ー | ー | ー | ー | ー | ー | ー | SD04に遺構名変更
00Aa | ⅠH11j〜13Ⅰ | SD32 |  |  | -1070 | 54 | 12 | 皿形 | 帯状 | 2.5Y4/2シルト | 古代2-2 | マンガン斑少量
00Aa | ⅠH16j | SD33 |  |  | -162 | 82 | 30 | 丸底形 | 帯状 | ①2.5Y4/2シルト ②10YR3/3粘土質シルト | 古代3
00Aa | ⅠH13Ⅰ〜12j | SD34 |  |  | -820 | 63 | 23 | 丸底形 | 帯状 | セクション図 | 古代2-2 | SB34上の攪乱に切られる
00Aa | ⅠH10m〜9l | SD35 |  |  | -560 | 43 | 4 | 皿形 | 帯状 | 2.5Y4/2シルト | 古代3? | 鉄斑微量含む
00Aa | ⅠH11j〜13j | SD36 |  |  | -1018 | 22 | 6 | 皿形 | 帯状 | 2.5Y3/3粘土質シルト | 古代2~3?
00Aa | ⅠH8n | SD37 |  |  | -235 | 31 | 4 | 皿形 | 帯状 | 2.5Y4/3シルト |  | 鉄斑少量含む、SK436を斬る
00Aa | ⅠH14g〜14h | SD38 |  |  | -242 | 21 | 5 | 皿形 | 帯状 | 2.5Y4/3シルト |  | マンガン斑少量含む、SD46に切られる
00Aa | ⅠH13Ⅰ | SD39 |  |  | -176 | 29 | 8 | 皿形 | 帯状 | 2.5Y3/3シルト | 古代2 | マンガン斑少量含む、SD46に切られる
00Aa | ⅠH15h | SD40 |  |  | -313 | 16 | 3 | 皿形 | 帯状 | 10YR4/3シルト | 古代2 | 鉄斑少量含む
00Aa | ⅠH15h | SD41 |  |  | -228 | 23 | 4 | 皿形 | 帯状 | 2.5Y4/2シルト | 古代2
00Aa | ⅠH15h | SD42 |  |  | -310 | 39 | 17 | 丸底形 | 帯状 | 2.5Y3/3シルト |  | 鉄斑多量に含む、炭化物有り
00Aa | ⅠH14h〜15k | SD43 |  |  | -397 | 55 | 3 | 皿形 | 帯状 | 10YR4/2粘土質シルト | 古代2-1 | 10YR4/6細粒砂マーブル状に含む、鉄斑少量含む
00Aa | ⅠH13Ⅰ〜15Ⅰ | SD44 |  |  | -686 | 63 | 12 | 皿形 | 不整状形 | 2.5Y4/2粘土質シルト | 古代2-1 | 2.5Y5/3細粒砂レンズ状に含む、鉄斑少量含む
00Aa | ⅠH13Ⅰ | SD45 |  |  | -195 | 21 | 5 | 皿形 | 帯状 | 2.5Y4/3粘土質シルト |  | SD44に切られる
00Aa | ⅠH13h〜15k | SD46 |  |  | -826 | 105 | 27 | 皿形 | 帯状 | セクション図 | 古代2-1 | 撹乱に切られる
00Aa | ⅠH12k〜13k | SD47 |  |  | -475 | 68 | 8 | 皿形 | 帯状 | 10YR4/2粘土質シルト | 古代3? | 鉄斑少量含む、SB05を切る
00Aa | ⅠH16l | SD48 |  |  | -215 | 14 | 6 | 皿形 | 不整状形 | 2.5Y4/2粘土質シルト |  | 鉄斑少量含む →欠番
00Aa | ⅠH16l | SD49 |  |  | -161 | 32 | 6 | 皿形 | 帯状 | 2.5Y3/3シルト |  | 鋤溝、鉄斑少量含む
00Aa | ⅠH16l | SD50 |  |  | -248 | 21 | 6 | 皿形 | 帯状 | 2.5Y3/3シルト |  | 鋤溝、鉄斑少量含む
00Aa | ⅠH16l | SD51 |  |  | -295 | 22 | 5 | 皿形 | 帯状 | 2.5Y3/3シルト |  | 鋤溝
00Aa | ⅠH16l | SD52 |  |  | -250 | 22 | 5 | 皿形 | 帯状 | 10YR3/3粘土質シルト |  | 鋤溝
00Aa | ⅠH16l〜16m | SD53 |  |  | -152 | 35 | 6 | 皿形 | 帯状 | 10YR3/4粘土質シルト | 古代2
00Aa | ⅠH16l | SD54 |  |  | -380 | 47 | 18 | 丸底形 | 帯状 | セクション図 | 古代
00Aa | ⅠH15j〜16j | SD55 |  |  | -678 | 142 | 8 | 皿形 | 不整状形 | 2.5Y3/3砂質シルト | 古代3 | SD21に切られ、SK106・107に切られる
00Aa | ⅠH16j | SD56 |  |  | 123 | 18 | 5 | 皿形 | 帯状 | 2.5Y4/3シルト |  | マンガン斑少量含む
00Aa | ⅠH11j | SD57 |  |  | -258 | 22 | 6 | 皿形 | 帯状 | 2.5Y4/2シルト | 古代2~3?
00Aa | ⅠH11k | SD58 |  |  | -187 | 20 | 7 | 皿形 | 帯状 | 2.5Y4/3シルト |  | 鉄斑少量含む
00Aa | ⅠH13Ⅰ | SD59 |  |  | -507 | 30 | 15 | Ｕ字形 | 帯状 | 2.5Y4/2シルト |  | 2.5Y5/3細粒砂マーブル状に含む
00Aa | ⅠH10m〜11l | SD60 |  |  | -920 | 87 | 5 | 皿形 | 帯状 | 2.5Y4/2シルト | 古代3
00Aa | ⅠI1e〜IH16o | SD61 |  |  | -9480 | 63 | 24 | 丸底形 | 帯状 | セクション図 | 平安 古代3 | 00Ab区へ続く、99C区へ続く
00Aa | ⅠH16m | SD62 |  |  | -473 | 28 | 5 | 皿形 | 不整帯状 | 2.5Y4/3細粒砂 | 近世 | 鋤溝
00Aa | ⅠH16m | SD63 |  |  | -248 | -83 | 2 | 皿形 | 不整帯状 | 2.5Y4/3細粒砂 | 近世 | 鋤溝
00Aa | ⅠH16m | SD64 |  |  | -493 | 22 | 4 | 皿形 | 不整帯状 | 2.5Y4/3細粒砂 | 近世 | 鋤溝
00Aa | ⅠH4t〜ⅠI3a | SD65 |  |  | -570 | 43 | 5 | 皿形 | 帯状 | 2.5Y4/3シルト | 古代3 | SK427を切る
00Aa | ⅠH14p〜16o | SD66 |  |  | -1321 | 46 | 12 | 皿形 | 帯状 | セクション図 | 古代3
00Aa | ⅠH16k〜16m | SD67 |  |  | -925 | -118 | 8 | 皿形 | 隅丸短冊形 | セクション図 | 猫島III期
00Aa | ⅠH14r〜14o | SD68 |  |  | -538 | 40 | 31 | Ｕ字形 | 帯状 | 5Y4/2粘土質シルト | 古代3? | 鋤溝、SK813を切る
00Aa | ⅠH16s | SD69 |  |  | -570 | 70 | 10 | 皿形 | 帯状 | 2.5Y4/2細粒砂 | 古代2 | 2.5Y4/1シルト斑状に含む
00Aa | ⅠI12d〜ⅠH16s | SD70 |  |  | -3320 | 40 | 11 | 皿形 | 帯状 | 2.5Y5/2細粒砂 | 古代2
00Aa | ⅠH16s | SD71 |  |  | -460 | 52 | 13 | 皿形 | 帯状 | 2.5Y5/3細粒砂 | 古代2
00Aa | ⅠH15s | SD72 |  |  | -190 | 40 | 7 | 皿形 | 帯状 | 2.5Y4/3細粒砂 | 古代? | 2.5Y３/1シルト斑状に含む
00Aa | ⅠH15t | SD73 |  |  | -415 | 34 | 8 | 皿形 | 帯状 | 2.5Y4/3細粒砂 | 古代2
00Aa | ⅠI14b〜ⅠH16t | SD74 |  |  | — | — | — | — | — | SB27セクション図内 | 古代3 | SB27を切る、SD70に吸収
00Aa | ⅠH16ｓ・t | SD75 |  |  | -300 | 75 | 15 | 皿形 | 帯状 | 2.5Y4/2シルト | 古代2
00Aa | ⅠH5p〜6p | SD76 |  |  | -449 | 49 | 13 | 皿形 | 帯状 | 2.5Y4/３シルト | 古代?
00Aa | ⅠH2t〜3t | SD77 |  |  | -480 | 66 | 8 | 皿形 | 帯状 | 10YR3/3シルト |  | 鉄斑少量含む
00Aa | ⅠH13s〜13t | SD78 |  |  | -402 | 54 | 12 | 皿形 | 帯状 | 2.5Y4/1シルト |  | 2.5Y4/3細粒砂斑状に含む
00Aa | — | SD79 |  |  | — | — | — | — | — | — | — | →欠番
00Aa | — | SD80 |  |  | — | — | — | — | — | — | — | →欠番
00Aa | ⅠI1b | SD81 |  |  | -278 | 62 | 13 | 皿形 | 帯状 | セクション図 | 古代?
00Aa | XI20b〜20c | SD82 |  |  | -391 | 116 | 22 | 不整皿形 | 帯状 | セクション図 | 古代2-1
00Aa | — | SD83 |  |  | — | — | — | — | — | — | — | →欠番
00Aa | ⅠI1ｂ〜3e | SD84 |  |  | -346 | 120 | 15 | 皿形 | 帯状 | セクション図 | 古代 | SK1056と連結
00Aa | ⅠＩ２ｂ | SD85 |  |  | -384 | 49 | 11 | 皿形 | 帯状 | 2.5Y3/3シルト | 古代2 | 鉄斑少量含む
00Aa | ⅠI10ｂ〜12c | SD86 |  |  | -1895 | 110 | 10 | 皿形 | 帯状・蛇行 | 2.5Y4/2シルト | 古代2 | 5Y5/2細粒砂斑状に含む
00Aa | ⅠI10ｂ〜12c | SD87 |  |  | -1286 | 60 | 12 | 浅鉢 | 帯状・蛇行 | 2.5Y4/3細粒砂 | 古代2 | 2.5Y4/2シルト斑状に含む
00Aa | ⅠI10ｂ〜11b | SD88 |  |  | -1135 | 180 | 21 | 盤形 | 帯状・L字形 | 2.5Y4/1粘土質シルト | 古代4 | 区画溝
00Aa | ⅠＩ2c | SD89 |  |  | -590 | 67 | 10 | 皿形 | 帯状 | 5Y4/2粘土質シルト |  | 攪乱に切られる
00Aa | ⅠI12c〜14c | SD90 |  |  | -1405 | 80 | 7 | 皿形 | 帯状 | 5Y5/2シルト | 古代4 | 鉄斑少量含む
00Aa | ⅠI11e〜12d | SD91 |  |  | -577 | 50 | 6 | 皿形 | 帯状 | 2.5Y5/2シルト | 古代2 | 2.5Y4/3細粒砂斑状に含む
00Aa | ⅠI13d〜15d | SD92 |  |  | -782 | 58 | 10 | 皿形 | 帯状 | 10YR3/2シルト | 古代4 | 2.5Y6/2細粒砂斑状に含む
00Aa | ⅠI14d〜15d | SD93 |  |  | -403 | 20 | 3 | 皿形 | 帯状 | 2.5Y4/2シルト | 古代? | 鋤溝、SD104を切る
00Aa | ⅠI15c | SD94 |  |  | -216 | 50 | 7 | 皿形 | 帯状 | 2.5Y4/2シルト | 古代4? | 10YR3/1シルトブロック状に含む
00Aa | ⅠI12c | SD95 |  |  | -275 | 28 | 9 | 皿形 | 帯状 | 2.5Y5/3シルト | 中世? | 10YR4/2シルト斑状に含む
00Aa | ⅠI9c | SD96 |  |  | -250 | 23 | 4 | 丸底形 | 帯状 | 5Y4/3中粒砂 | 古代2 | しまり弱い
00Aa | — | SD97 |  |  | — | — | — | — | — | — | — | →欠番
00Aa | ⅠH16m〜17n | SD98 |  |  | -595 | 30 | 7 | 皿形 | 帯状 | 2.5Y4/2砂質シルト | 近世 | 鋤溝
00Aa | ⅠH16n | SD99 |  |  | 132 | 22 | 11 | 皿形 | 帯状 | 2.5Y5/2砂質シルト | 近世 | 鋤溝
00Aa | ⅠH16m・n | SD100 |  |  | -252 | 42 | 6 | 皿形 | 帯状 | 2.5Y4/3シルト | 近世 | 鋤溝
00Aa | ⅠI16n | SD101 |  |  | 210 | 61 | 7 | 皿形 | 隅丸短冊形 | 2.5Y4/3砂質シルト | 近世 | 鋤溝
00Aa | ⅠH16n〜16o | SD102 |  |  | -260 | -55 | 11 | 皿形 | 帯状 | 2.5Y4/2砂質シルト | 中世 | SD61を切る
00Aa | ⅠH16m | SD103 |  |  | -80 | 23 | 17 | Ｕ字形 | 帯状 | 10YR3/2シルト
00Aa | ⅠI15d・e | SD104 |  |  | -448 | -268 | 17 | 皿形 | 不整帯状 | 2.5Y4/3砂質シルト
00Aa | ⅠI15d・e | SD105 |  |  | -310 | 52 | 21 | Ｕ字形 | 帯状 | 2.5Y3/2シルト | 古代 | 99H‐SD08に連結
00Aa | ⅠH16ｅ | SK01 |  |  | 34 | 26 | 6 | 丸底形 | 円形 | 10YR4/3細粒砂 |  | 鉄斑を若干含む、5％未満
00Aa | ⅠH16ｅ | SK02 |  |  | 43 | 31 | 5 | 皿形 | 楕円形 | 5Y4/3細粒砂（ややシルトっぽい） |  | SK1に切られる
00Aa | ⅠH16ｅ | SK03 |  |  | 35 | 32 | 3.5 | 箱形 | 楕円形 | 10Y4/3粘土質シルト |  | 5Y6/4砂を若干まばらに含む
00Aa | ⅠH16ｅ | SK04 |  |  | 21 | 19 | 19 | 尖底形 | 円形 | 10YR4/3砂質シルト |  | 5Y5/1の細粒砂を粒状に含む
00Aa | ⅠH17c | SK05 |  |  | 80 | 40 | 7 | 皿形 | 長楕円形 | 10YR4/4砂質シルト |  | SK167を切る
00Aa | ⅠH17c | SK06 |  |  | 32 | 30 | 5 | 浅い箱形 | 円形? | 2.5Y4/4粘土質シルト
00Aa | ⅠH16c | SK07 |  |  | 103 | 84 | 10 | 皿形 | 不整形 | セクション図 |  | SK167を切る
00Aa | ⅠH16c | SK08 |  |  | 19 | 16 | 5 | 丸底 | 楕円形 | 2.5Y4/6細粒砂
00Aa | ⅠH16c | SK09 |  |  | 64 | -35 | 6 | 浅鉢形 | 楕円形? | 10YR4/4細粒砂 |  | 5Y5/3砂を含む、SD06に切られる
00Aa | ⅠH17c | SK10 |  |  | 43 | 36 | 17 | 箱形 | 楕円形 | 2.5Y4/4細粒砂 |  | SD05に切られる
00Aa | ⅠH17c | SK11 |  |  | 24 | 20 | 10 | 隅丸方形 | 長円形 | 2.5Y5/6細粒砂
00Aa | ⅠH17c | SK12 |  |  | 40 | 38 | 41 | 方形 | 円形 | 2.5Y4/2中粒砂 |  | 5Y5/4粗粒砂をマーブル状に含む
00Aa | ⅠH17c | SK13 |  |  | 32 | 29 | 26 | 尖底形 | 円形 | 2.5Y4/4細粒砂 |  | 鉄斑やや多く混じる
00Aa | ⅠH17ｄ | SK14 |  |  | 55 | 31 | 4 | 皿形 | 長円形 | 10YR4/4砂質シルト
00Aa | ⅠH17ｄ | SK15 |  |  | -90 | -42 | 14 | 不整皿形 | 不整形 | セクション図 | 弥生中期 | 赤色顔料少量混入
00Aa | ⅠH17ｄ | SK16 |  |  | 86 | 33 | 5 | 浅箱形 | 長円形 | 2.5Y4/3中粒砂 |  | SK30を切る
00Aa | ⅠH17ｄ | SK17 |  |  | -76 | 40 | 5 | 箱形 | 長円形 | 2.5Y4/4細粒砂 |  | SD03に切られる、SK16に似る
00Aa | ⅠH17c | SK18 |  |  | 56 | 43 | 25 | 丸底 | 卵形 | 10YR4/3細粒砂 | 古代4
00Aa | ⅠH17c | SK19 |  |  | 30 | 28 | 27 | Ｕ字形 | 隅丸方形 | 10YR3/3細粒砂 | 古代4
00Aa | ⅠH17c | SK20 |  |  | 99 | 49 | 10 | 皿形 | 長楕円形 | 10YR4/3細粒砂 | 古代4
00Aa | ⅠH18ｄ | SK21 |  |  | -66 | -27 | 5 | 皿形 | 円形 | 10YR4/3粘土質シルト |  | 5Y4/2オリーブ黒粗粒砂を多量に含む
00Aa | ⅠH17ｅ | SK22 |  |  | 146 | -69 | 12 | 皿形 | 不整円形 | セクション図
00Aa | ⅠH17ｅ | SK23 |  |  | -46 | -20 | 7 | 皿形 | 円形 | 2.5Y4/4中粒砂 |  | カクランに切られる
00Aa | ⅠH17ｅ | SK24 |  |  | -176 | -35 | 9 | 不整皿形 | 不整短冊形 | 2.5Y4/4中粒砂 |  | 10YR4/4粘質土を斑状に含む
00Aa | ⅠH17ｅ | SK25 |  |  | 36 | 25 | 10 | 丸底形 | 円形 | 10YR4/3粘土質シルト |  | やや中粒砂を含む
00Aa | ⅠH18ｄ | SK26 |  |  | 54 | 42 | 15 | 丸底形 | 楕円形 | 2.5Y4/3粘土質シルト |  | 下方部2.5Y5/4粗粒砂主体
00Aa | ⅠH19ｄ | SK27 |  |  | 55 | 50 | 8 | 箱形 | 卵形 | 2.5Y4/6粘土質シルト |  | 鉄斑若干有り 10%未満
00Aa | ⅠH19ｄ | SK28 |  |  | — | — | — | 皿形 | 不整円形 | 2.5Y4/3中粒砂 | — | →欠番
00Aa | ⅠH17c | SK29 |  |  | 20 | 17 | 8 | 浅箱形 | 長円形 | 2.5Y4/3粘土質シルト
00Aa | ⅠH17ｄ | SK30 |  |  | 27 | 26 | 25 | 深鉢形 | 円形 | 2.5Y4/4粘土質シルト |  | 黄色中粒砂をまばらに含む
00Aa | ⅠH17c | SK31 |  |  | 25 | 22 | 16 | 皿形 | 円形 | 2.5Y4/4粘土質シルト | 古代4 | 18、19に切られる、鉄斑少量含む
00Aa | ⅠH19ｄ | SK32 |  |  | -28 | 23 | 10 | 鉢形 | 円形 | 2.5Y4/3砂質シルト
00Aa | ⅠH19ｄ | SK33 |  |  | -79 | -27 | 9 | 皿形 | 長円形 | 2.5Y4/2砂質シルト
00Aa | ⅠH16ｄ | SK34 |  |  | 16 | 11 | 2.5 | 皿形 | 円形 | 10YR3/4砂質シルト |  | 38まで一連のPitか、鉄斑をやや含む
00Aa | ⅠH16ｄ | SK35 |  |  | 17 | 15 | 3.2 | 皿形 | 円形 | 10YR3/4砂質シルト
00Aa | ⅠH17ｄ | SK36 |  |  | 12.5 | 11 | 1.3 | 皿形 | 円形 | 10YR3/4砂質シルト
00Aa | ⅠH17ｄ | SK37 |  |  | 18 | 16 | 3 | 皿形 | 円形 | 10YR3/4砂質シルト
00Aa | ⅠH17ｄ | SK38 |  |  | 27 | 13 | 3 | 皿形 | 楕円形 | 10YR3/4砂質シルト
00Aa | ⅠH17ｆ | SK39 |  |  | 30 | 29 | 12 | 鉢形 | 円形 | 2.5Y3/2細粒砂 |  | 鉄斑多量に含む
00Aa | ⅠH17ｆ | SK40 |  |  | 31 | 28 | 25.6 | 深鉢形 | 円形 | 2.5Y3/3粘土質シルト |  | やや砂質っぽい（特に下方部）
00Aa | ⅠH16ｆ | SK41 |  |  | 22.4 | 22 | 4.6 | 皿形 | 円形 | 2.5Y4/2細粒砂 |  | 締り硬く鉄斑多量に含む
00Aa | ⅠH19ｄ | SK42 |  |  | 18 | 14 | 10 | 鉢形 | 円形 | 10YR4/3粘土質シルト |  | SDに切られる、SD09内
00Aa | ⅠH18ｄ | SK43 |  |  | 48.4 | 44 | 9 | 箱形 | 円形 | 2.5Y4/4中粒砂 |  | SD03とからむが切れ合い不明確
00Aa | ⅠH18ｄ | SK44 |  |  | -120 | 53 | 8 | 皿形 | 楕円形 | セクション図
00Aa | ⅠH16c | SK45 |  |  | -82 | -27 | 10 | 皿形 | 円形 | 2.5Y4/4粘土質シルト | 古代4
00Aa | ⅠH18ｄ | SK46 |  |  | — | — | — | — | — | — | — | →欠番
00Aa | ⅠH17ｄ | SK47 |  |  | 22 | 17 | 7 | 丸底形 | 楕円形 | 2.5Y4/2シルト
00Aa | ⅠH15ｅ | SK48 |  |  | 65 | 26 | 4 | 皿形 | 円形 | 10YR4/3シルト |  | 鉄斑、マンガン斑多量に含む
00Aa | ⅠH16ｆ | SK49 |  |  | 40 | 38 | 6 | 皿形 | 円形 | 2.5Y4/3粘土質シルト |  | 鉄斑、マンガン斑多量に含む
00Aa | ⅠH15ｆ | SK50 |  |  | — | — | — | — | — | — | — | →欠番
00Aa | ⅠH15ｆ | SK51 |  |  | 53 | 33 | 5 | 皿形 | 楕円形 | 2.5Y4/3シルト |  | 2.5Y5/3細粒砂ブロック状に含む、マンガン斑少量含む
00Aa | ⅠH15ｆ | SK52 |  |  | 162 | -114 | 57 | 箱形 | 円形? | 北壁セクション図内
00Aa | ⅠH15ｆ | SK53 |  |  | 56 | 46 | 34 | Ｕ字形 | 楕円形 | セクション図
00Aa | ⅠH15ｆ | SK54 |  |  | 21 | 21 | 7 | 皿形 | 円形 | 2.5Y4/3シルト |  | マンガン斑少量含む
00Aa | ⅠH15ｆ | SK55 |  |  | 20 | 17 | 6 | 皿形 | 円形 | 2.5Y4/2シルト |  | 鉄斑、マンガン斑少量含む
00Aa | ⅠH15ｆ | SK56 |  |  | 23 | 18 | 15 | Ｕ字形 | 円形 | 2.5Y4/2粘土質シルト |  | 鉄斑、マンガン斑少量含む
00Aa | ⅠH16ｆ | SK57 |  |  | 82 | 76 | 12 | 不整皿形 | 円形 | 2.5Y4/3シルト |  | 鉄斑、マンガン斑少量含む
00Aa | ⅠH16ｆ | SK58 |  |  | 30 | 27 | 11 | 丸底形 | 円形 | 2.5Y4/3粘土質シルト |  | 鉄斑、マンガン斑少量含む
00Aa | ⅠH16ｆ | SK59 |  |  | -25 | 22 | 6 | 皿形 | 楕円形 | 2.5Y4/3粘土質シルト |  | 鉄斑、マンガン斑少量含む
00Aa | ⅠH16ｆ | SK60 |  |  | 44 | 27 | 7 | 皿形 | 楕円形 | 10YR4/2シルト |  | 鉄斑少量含む
00Aa | ⅠH17ｆ | SK61 |  |  | -410 | -104 | 4 | 盤形 | 不明 | 2.5Y4/3粘土質シルト
00Aa | ⅠH16ｇ | SK62 |  |  | 55 | 33 | 26 | Ｕ字形 | 楕円形 | セクション図 |  | SK63を切る
00Aa | ⅠH16g・17ｇ | SK63 |  |  | 126 | 110 | 23 | 皿形 | 不整円形 | セクション図 |  | SK62に切られる
00Aa | ⅠH16g・17ｇ | SK64 |  |  | 272 | 23 | 14 | 丸底形 | 帯状・L字形 | セクション図
00Aa | ⅠH15ｆ | SK65 |  |  | 20 | 20 | 12 | 丸底形 | 円形 | 10YR4/2シルト |  | マンガン斑多量に含む
00Aa | ⅠH15ｆ | SK66 |  |  | -67 | 46 | 8 | 皿形 | 楕円形 | 2.5Y4/3シルト |  | 10YR4/2シルトブロック状に含む、SK162に切られる
00Aa | ⅠH15ｆ | SK67 |  |  | 16 | 12 | 11 | 皿形 | 不整楕円形 | 10YR4/2シルト |  | マンガン斑多量に含む
00Aa | ⅠH15ｆ | SK68 |  |  | 80 | -50 | 17 | 不整Ｕ字形 | 不整形 | 2.5Y4/3細粒砂
00Aa | ⅠH15ｆ | SK69 |  |  | 43 | 33 | 20 | Ｕ字形 | 楕円形 | 10YR4/1粘土質シルト |  | 2.5Y6/3シルトブロック状に含む
00Aa | ⅠH15ｇ | SK70 |  |  | 30 | 30 | 40 | Ｕ字形 | 円形 | 10YR4/2粘土質シルト |  | 2.5Y6/3シルトブロック状に含む
00Aa | ⅠH15ｇ | SK71 |  |  | 31 | 24 | 10 | 皿形 | 円形 | 2.5Y4/2シルト |  | 鉄斑、マンガン斑少量含む
00Aa | ⅠH15ｇ | SK72 |  |  | 55 | 29 | 15 | Ｕ字形 | 楕円形 | 2.5Y4/3シルト |  | 鉄斑、マンガン斑少量含む
00Aa | ⅠH15ｇ | SK73 |  |  | 25 | 18 | 2 | 皿形 | 円形 | 2.5Y4/3シルト |  | 鉄斑、マンガン斑少量含む
00Aa | ⅠH14ｇ | SK74 |  |  | 49 | 27 | 7 | 皿形 | 楕円形 | 2.5Y3/3粘土質シルト |  | 鉄斑少量含む
00Aa | ⅠH15ｇ | SK75 |  |  | -148 | 85 | 8 | 皿形 | 不整形 | 2.5Y4/3シルト
00Aa | ⅠH15ｇ | SK76 |  |  | 128 | 60 | 44 | Ｕ字形 | 楕円形 | セクション図 |  | SD31肩を切る、SK166と同一土坑
00Aa | ⅠH16ｇ | SK77 |  |  | -77 | -60 | 32 | Ｕ字形 | 楕円形 | 2.5Y4/2シルト |  | 2.5Y6/3シルトブロック状に含む、攪乱に切られる
00Aa | ⅠH15ｇ | SK78 |  |  | 42 | 40 | 18 | Ｕ字形 | 円形 | ①2.5Y5/3シルト ②2.5Y4/4中粒砂
00Aa | ⅠH16h | SK79 |  |  | 280 | 88 | 5 | 皿形 | 楕円形 | 2.5Y4/2シルト
00Aa | ⅠH15h | SK80 |  |  | -84 | -41 | 6 | 皿形 | 不整形 | 10YR4/2シルト |  | SK81を切る
00Aa | ⅠH15h | SK81 |  |  | -92 | -43 | 13 | 皿形 | 不明 | 2.5Y4/2シルト |  | SK80、82に切られる
00Aa | ⅠH15h | SK82 |  |  | -180 | 50 | 15 | 皿形 | 帯状 | 10YR5/1シルト |  | 2.5Y613細粒砂ブロック状に含む
00Aa | ⅠH15h･16h | SK83 |  |  | -110 | 84 | 20 | 皿形 | 方形 | 2.5Y5/2細粒砂 |  | 鉄斑少量含む
00Aa | ⅠH15ｉ | SK84 |  |  | 60 | 50 | 12 | 丸底形 | 楕円形 | 2.5Y4/3細粒砂 |  | 2.5Y2/1細粒砂ブロック状に含む
00Aa | ⅠH15ｉ | SK85 |  |  | 97 | 70 | 15 | 丸底形 | 楕円形 | 2.5Y5/2細粒砂
00Aa | ⅠH15ｉ | SK86 |  |  | 42 | 30 | 11 | 丸底形 | 楕円形 | 2.5Y3/3粘土質シルト |  | 鉄斑少量含む
00Aa | ⅠH15ｉ | SK87 |  |  | 40 | -30 | 18 | 丸底形 | 円形? | 2.5Y3/3粘土質シルト |  | 2.5Y5/3細粒砂ブロック状に含む
00Aa | ⅠH16ｉ | SK88 |  |  | -49 | -41 | 20 | 鉢形 | 方形? | 2.5Y5/2細粒砂
00Aa | ⅠH16ｉ | SK89 |  |  | -39 | 30 | 8 | 皿形 | 楕円形 | 2.5Y3/3シルト |  | 鉄斑少量含む
00Aa | ⅠH16ｉ | SK90 |  |  | 35 | 34 | 30 | Ｕ字形 | 円形 | ①2.5Y4/1細粒砂 ②2.5Y4/2細粒砂 |  | ①は炭化物少量含む
00Aa | ⅠH16ｉ | SK91 |  |  | 34 | 34 | 24 | Ｕ字形 | 円形 | 2.5Y4/2粘土質シルト |  | 2.5Y6/2細粒砂斑状に含む
00Aa | ⅠH16ｉ | SK92 |  |  | 64 | 52 | 30 | 丸底形 | 楕円形 | 2.5Y4/1シルト |  | 鉄斑少量含む、2.5Y6/2細粒砂少量含む
00Aa | ⅠH13ｉ | SK93 |  |  | 56 | 46 | 33 | Ｕ字形 | 楕円形 | 10YR4/2シルト |  | 2.5Y4/3細粒砂斑状に含む
00Aa | ⅠH13ｉ | SK94 |  |  | 57 | 49 | 43 | Ｕ字形 | 円形 | 上:2.5Y5/3シルト |  | 中：2.5Y3/2粘土質シルト、下：5Y4/2シルト
00Aa | ⅠH13ｉ | SK95 |  |  | — | — | — | — | — | — |  | SD34に吸収
00Aa | ⅠH13ｉ | SK96 |  |  | — | — | — | — | — | — |  | SK97に吸収
00Aa | ⅠH13ｉ | SK97 |  |  | -102 | 75 | 23 | 皿形 | 長楕円形? | 10YR4/3粗粒砂
00Aa | ⅠH14ｉ | SK98 |  |  | — | — | — | — | — | — |  | SK97に吸収
00Aa | ⅠH14ｉ | SK99 |  |  | 40 | 30 | 10 | 丸底形 | 楕円形 | 2.5Y6/3細粒砂
00Aa | ⅠH14ｊ | SK100 |  |  | 30 | 30 | 25 | Ｕ字形 | 円形 | 10YR4/2シルト |  | 2.5Y6/3シルトブロック状に含む
00Aa | ⅠH15ｉ | SK101 |  |  | 30 | 30 | 5 | 皿形 | 円形 | 2.5Y4/2シルト |  | 鉄斑少量含む、SK102を切る
00Aa | ⅠH15ｉ | SK102 |  |  | 20 | 13 | 5 | 皿形 | 円形 | 2.5Y4/3シルト |  | 鉄斑少量含む、SK101に切られる
00Aa | ⅠH15ｊ | SK103 |  |  | 16 | 16 | 10 | Ｕ字形 | 円形 | 2.5Y4/2シルト
00Aa | ⅠH16ｊ | SK104 |  |  | 40 | 36 | 7 | 皿形 | 円形 | 2.5Y5/2シルト |  | SD19の肩部を切る
00Aa | ⅠH15j･16ｊ | SK105 |  |  | 70 | 50 | 10 | 皿形 | 楕円形 | 2.5Y5/3シルト
00Aa | ⅠH15j･16ｊ | SK106 |  |  | 171 | 123 | 30 | 皿形 | 不整円形 | セクション図
00Aa | ⅠH16ｊ | SK107 |  |  | -95 | 93 | 19 | 逆台形 | 隅丸方形 | セクション図
00Aa | ⅠH16ｊ | SK108 |  |  | 30 | 30 | 7 | 皿形 | 円形 | 2.5Y5/2シルト |  | SD21肩部を切る
00Aa | ⅠH18ｅ | SK109 |  |  | -343 | -95 | 8 | 不整形 | 不明 | 2.5Y5/3シルト
00Aa | ⅠH17ｇ | SK110 |  |  | 34 | 33 | 19 | Ｕ字形 | 円形 | 10YR3/4粘土質シルト |  | 10YR4/4細粒砂ブロック状に含む
00Aa | ⅠH16ｉ | SK111 |  |  | 77 | 69 | 35 | Ｕ字形 | 円形 | 10YR4/2砂質シルト
00Aa | ⅠH15ｇ | SK112 |  |  | 47 | 37 | 12 | 不整皿形 | 楕円形 | 2.5Y4/2粘土質シルト |  | 鉄斑少量含む
00Aa | ⅠH15h | SK113 |  |  | 75 | 59 | 7 | 皿形 | 隅丸方形 | 2.5Y4/3シルト |  | 鉄斑少量含む
00Aa | ⅠH14ｉ | SK114 |  |  | 45 | 38 | 13 | 丸底形 | 円形 | 2.5Y4/2粘土質シルト |  | 細粒砂微量に含む
00Aa | ⅠH14ｊ | SK115 |  |  | 44 | 40 | 5 | 皿形 | 円形 | 2.5Y4/2シルト
00Aa | ⅠH13ｉ | SK116 |  |  | 39 | 39 | 18 | 丸底形 | 円形 | 10YR4/2細粒砂 |  | 2.5Y4/3細粒砂斑状に含む
00Aa | ⅠH13ｊ | SK117 |  |  | 29 | 25 | 11 | 皿形 | 楕円形 | 10YR4/2細粒砂 |  | 2.5Y4/3細粒砂斑状に含む
00Aa | ⅠH12ｊ | SK118 |  |  | 33 | 30 | 10 | 皿形 | 円形 | 2.5Y4/2シルト |  | 2.5Y4/1細粒砂斑状に含む
00Aa | ⅠH12ｊ | SK119 |  |  | 29 | 23 | 10 | 皿形 | 楕円形 | 2.5Y4/2シルト |  | 10YR4/2シルトブロック状に含む
00Aa | ⅠH13ｊ | SK120 |  |  | -48 | 52 | 10 | 皿形 | 楕円形 | 10YR3/1砂質シルト |  | 炭化物少量含む、鉄斑少量含む
00Aa | ⅠH12ｊ | SK121 |  |  | -120 | 97 | 50 | 鉢形 | 楕円形 | セクション図 | 猫島III期 | SD50に切られる
00Aa | ⅠH13ｊ | SK122 |  |  | -80 | 46 | 7 | 皿形 | 楕円形 | 10YR4/2細粒砂 |  | 2.5Y5/2細粒砂斑状に含む、カクランに切られる
00Aa | ⅠH14ｊ | SK123 |  |  | 110 | 30 | 5 | 皿形 | 帯状 | 10YR4/1粘土質シルト |  | 2.5Y5/3細粒砂微量に含む
00Aa | ⅠH14ｊ | SK124 |  |  | 40 | 38 | 15 | 丸底形 | 円形 | 10YR3/1粘土質シルト |  | 鉄斑少量含む
00Aa | ⅠH14ｊ | SK125 |  |  | 85 | 50 | 10 | 皿形 | 楕円形 | 2.5Y5/2粘土質シルト
00Aa | ⅠH14ｋ | SK126 |  |  | 422 | 135 | 37 | 逆台形 | 長楕円形 | セクション図 | 猫島III期 | （各層土壌サンプル採取）、SD22に切られる
00Aa | ⅠH16ｋ | SK127 |  |  | 37 | 23 | 3 | 皿形 | 楕円形 | 2.5Y4/2粘土質シルト
00Aa | ⅠH16ｋ | SK128 |  |  | 42 | 32 | 2 | 皿形 | 楕円形 | 2.5Y4/2粘土質シルト
00Aa | ⅠH19ｃ | SK129 |  |  | 32 | -18 | 20 | Ｕ字形 | 円形 | 10YR4/2粘土質シルト |  | 2.5Y5/3細粒砂をブロック状に含む、鉄斑少量含む
00Aa | ⅠH13ｋ | SK130 |  |  | 25 | 20 | 3 | 皿形 | 円形 | 10YR3/1粘土質シルト
00Aa | ⅠH13ｋ | SK131 |  |  | 40 | 30 | 20 | 丸底形 | 楕円形 | 10YR4/2砂質シルト |  | 鉄斑少量含む
00Aa | ⅠH13ｋ | SK132 |  |  | 48 | 40 | 6 | 皿形 | 隅丸方形 | 2.5Y3/1シルト |  | 2.5Y6/2シルトブロック状に含む
00Aa | ⅠH14ｌ | SK133 |  |  | 52 | 23 | 15 | 丸底形 | 楕円形 | 10YR4/2粘土質シルト |  | 鉄斑少量含む
00Aa | ⅠH14ｋ | SK134 |  |  | 35 | 30 | 10 | 皿形 | 楕円形 | 2.5Y5/4細粒砂 |  | 鉄斑少量含む
00Aa | ⅠH14ｋ | SK135 |  |  | 28 | 25 | 14 | 丸底形 | 円形 | 2.5Y6/4細粒砂 |  | 10YR4/1シルトブロック状に含む
00Aa | ⅠH14ｋ | SK136 |  |  | 30 | 20 | 13 | 丸底形 | 楕円形 | 10YR4/2シルト |  | 2.5Y6/3シルトブロック状に含む
00Aa | ⅠH14ｋ | SK137 |  |  | 32 | 23 | 12 | 丸底形 | 楕円形 | 10YR4/2シルト |  | 2.5Y6/2シルトブロック状に含む
00Aa | ⅠH14ｋ | SK138 |  |  | 50 | 43 | 25 | Ｕ字形 | 円形 | 2.5Y4/1シルト |  | 鉄斑少量含む、2.5Y6/4細粒砂少量含む
00Aa | ⅠH14ｋ | SK139 |  |  | 55 | 30 | 15 | 丸底形 | 楕円形 | 2.5Y6/3細粒砂
00Aa | ⅠH14ｋ | SK140 |  |  | 100 | 40 | 15 | 鉢形 | 長楕円形 | 2.5Y6/3細粒砂 |  | 2.5Y3/1シルトブロック状に含む
00Aa | ⅠH14ｌ | SK141 |  |  | 66 | 50 | 24 | 丸底形 | 楕円形 | 10YR4/2粘土質シルト | 猫島II期 | 2.5Y6/2細粒砂及び2.5Y6/3シルトブロック状に含む
00Aa | ⅠH15ｋ | SK142 |  |  | 40 | 30 | 12 | 丸底形 | 楕円形 | 2.5Y5/2シルト
00Aa | ⅠH15ｋ | SK143 |  |  | 50 | 50 | 40 | Ｕ字形 | 円形 | ①2.5Y5/2細粒砂 ②2.5Y4/3砂質シルト |  | ②鉄斑少量含む
00Aa | ⅠH15ｋ | SK144 |  |  | 100 | 34 | 10 | 皿形 | 長楕円形 | 2.5Y4/3細粒砂
00Aa | ⅠH15ｋ･ｌ | SK145 |  |  | 147 | 110 | 25 | 皿形 | 隅丸方形 | セクション図 | 東濃系 白土原式 | 山茶碗ほぼ完形1点
00Aa | ⅠH15ｋ･ｌ | SK146 |  |  | 150 | 100 | 20 | 皿形 | 隅丸方形 | 2.5Y6/3細粒砂 | 古代 | 2.5Y3/2シルト斑状に含む
00Aa | ⅠH14ｌ･15l | SK147 |  |  | 270 | 124 | 56 | 丸底形 | 楕円形 | セクション図 | 猫島III期 | （＊各層土壌サンプル採取）、SB02を切る
00Aa | ⅠH14ｌ | SK148 |  |  | 40 | 35 | 20 | 丸底形 | 円形 | 10YR4/1粘土質シルト | 弥生中期 | 鉄斑少量含む
00Aa | ⅠH13ｌ･14l | SK149 |  |  | -169 | 120 | 6 | 皿形 | 楕円形? | 2.5Y5/3細粒砂
00Aa | ⅠH12ｊ | SK150 |  |  | 60 | 25 | 5 | 皿形 | 楕円形 | 10YR3/1粘土質シルト |  | 2.5Y6/3シルトブロック状に含む
00Aa | ⅠH12ｊ | SK151 |  |  | 66 | 64 | 25 | 丸底形 | 円形 | 10YR4/2砂質シルト |  | 鉄斑多量に含む
00Aa | ⅠH12ｋ | SK152 |  |  | 28 | 23 | 19 | Ｕ字形 | 円形 | 10YR4/2粘土質シルト |  | 鉄斑多量に含む
00Aa | ⅠH12ｋ | SK153 |  |  | 30 | 25 | 8 | 丸底形 | 円形 | 2.5Y4/2シルト |  | 10YR3/1シルトブロック状に含む
00Aa | ⅠH12ｊ | SK154 |  |  | 24 | 23 | 8 | 丸底形 | 円形 | 2.5Y4/2シルト |  | 10YR4/2シルトブロック状に含む
00Aa | ⅠH13m | SK155 |  |  | -290 | 127 | 44 | 逆台形 | 長楕円形 | セクション図 | 猫島III期
00Aa | ⅠH14ｌ | SK156 |  |  | 90 | 76 | 15 | 皿形 | 不定形四角形 | 2.5Y5/3細粒砂
00Aa | ⅠH14ｌ | SK157 |  |  | 110 | 77 | 12 | 皿形 | 隅丸方形 | 2.5Y4/2シルト
00Aa | ⅠH15ｋ | SK158 |  |  | 33 | 26 | 14 | Ｕ字形 | 楕円形 | 10YR3/1粘土質シルト |  | 鉄斑少量含む
00Aa | ⅠH16ｆ | SK159 |  |  | 37 | 22 | 10 | 丸底形 | 楕円形 | 2.5Y4/3粘土質シルト |  | マンガン斑少量含む
00Aa | ⅠH16k | SK160 |  |  | -138 | 74 | 50 | Ｕ字形 | 楕円形 | セクション図 |  | カクランに切られる
00Aa | ⅠH16ｉ | SK161 |  |  | 60 | 30 | 5 | 皿形 | 楕円形 | 2.5Y6/3シルト |  | 鉄斑少量含む
00Aa | ⅠH15ｆ･g | SK162 |  |  | 326 | 127 | 45 | 逆台形 | 長楕円形 | セクション図
00Aa | ⅠH16ｆ | SK163 |  |  | 35 | -20 | 8 | 皿形 | 楕円形 | 2.5Y3/3粘土質シルト
00Aa | ⅠH16k | SK164 |  |  | 30 | 20 | 20 | Ｕ字形 | 不整円形 | 2.5Y4/2粘土質シルト |  | 鉄斑少量含む
00Aa | ⅠH12l | SK165 |  |  | 83 | 75 | 30 | 丸底形 | 円形 | 10YR4/2砂質シルト |  | 2.5Y5/3細粒砂ブロック状に含む
00Aa | ⅠH15g | SK166 |  |  | — | — | — | — | — | — |  | SK76と同一土坑
00Aa | ⅠH16c | SK167 |  |  | -364 | -245 | 9 | 盤形 | 楕円形? | SK07のセクション図内
00Aa | ⅠH18c | SK168 |  |  | -168 | 78 | 7 | 皿形 | 長楕円形? | ①2.5Y4/2シルト ②2.5Y4/2粘土質シルト |  | ②鉄斑多量に含む
00Aa | ⅠH11ｊ | SK169 |  |  | 30 | 30 | 5 | 皿形 | 円形 | 2.5Y5/2粘土質シルト |  | マンガン斑多量に含む
00Aa | ⅠH10k･11k | SK170 |  |  | 179 | -91 | 50 | 逆台形 | 楕円形? | セクション図
00Aa | ⅠH11k | SK171 |  |  | 74 | 60 | 20 | 丸底形 | 不整円形 | ①10YR4/1粘土質シルト ②2.5Y6/3シルト |  | ②10YR4/1粘土質シルトをブロック状に含む
00Aa | ⅠH12k | SK172 |  |  | 170 | 146 | 10 | 皿形 | 不整円形 | 2.5Y6/3細粒砂 | 弥生中期？ | 10YR4/2細粒砂ブロック状に含む、SK173に切られる
00Aa | ⅠH12k | SK173 |  |  | 383 | 128 | 47 | 逆台形 | 長楕円形 | セクション図 | 猫島III期 | SK218と同一
00Aa | ⅠH10k | SK174 |  |  | 125 | 124 | 43 | 不整丸底形 | 不整円形 | セクション図
00Aa | ⅠH11k | SK175 |  |  | 30 | 28 | 15 | 丸底形 | 円形 | 2.5Y4/1シルト |  | 鉄斑少量含む
00Aa | ⅠH11k | SK176 |  |  | 60 | 50 | 10 | 丸底形 | 楕円形 | 2.5Y4/2シルト |  | 鉄斑少量含む
00Aa | ⅠH10l | SK177 |  |  | 32 | 25 | 14 | Ｕ字形 | 楕円形 | 10YR4/2シルト |  | 鉄斑少量含む
00Aa | ⅠH10l | SK178 |  |  | 35 | 20 | 25 | Ｕ字形 | 楕円形 | 2.5Y4/2粘土シルト |  | 鉄斑少量含む
00Aa | ⅠH10l | SK179 |  |  | -65 | -40 | 10 | 皿形 | 楕円形 | 2.5Y3/2シルト |  | 鉄斑少量含む
00Aa | ⅠH10l | SK180 |  |  | 190 | 80 | 10 | 皿形 | 楕円形 | 10YR4/3細粒砂 |  | 2.5Y6/3細粒砂を含む
00Aa | ⅠH10l | SK181 |  |  | 100 | 70 | 14 | 皿形 | 楕円形 | 10YR4/2細粒砂 |  | 鉄斑少量含む
00Aa | ⅠH10l | SK182 |  |  | 36 | 35 | 20 | 丸底形 | 円形 | 2.5Y4/2シルト
00Aa | ⅠH9m | SK183 |  |  | 33 | 33 | 12 | 丸底形 | 円形 | 10YR4/2シルト |  | 鉄斑少量含む
00Aa | ⅠH9m | SK184 |  |  | -34 | 40 | 16 | 丸底形 | 楕円形 | 2.5Y4/2シルト |  | 10YR4/2シルト斑状に含む
00Aa | ⅠH9m | SK185 |  |  | -70 | 83 | 15 | 皿形 | 楕円形 | 2.5Y4/1細粒砂
00Aa | ⅠH9m | SK186 |  |  | 90 | 80 | 10 | 皿形 | 方形 | 10YR4/2細粒砂 |  | SB05に切られる
00Aa | ⅠH9ｎ | SK187 |  |  | 126 | 86 | 19 | 皿形 | 楕円形 | ①10YR2/2粘土質シルト ②2.5Y5/2砂質シルト
00Aa | ⅠH8ｎ | SK188 |  |  | 92 | 72 | 15 | 皿形 | 楕円形 | 10YR4/2シルト |  | 土器片、炭化物少量含む
00Aa | ⅠH7ｎ | SK189 |  |  | 78 | 42 | 16 | 丸底形 | 楕円形 | 2.5Y4/2砂質シルト
00Aa | ⅠH7ｎ | SK190 |  |  | -53 | 53 | 34 | Ｕ字形 | 楕円形? | ①2.5Y4/2砂質シルト ②2.5Y3/3シルト | 弥生中期？ | 砥石出土
00Aa | ⅠH9m | SK191 |  |  | 40 | 30 | 28 | Ｕ字形 | 楕円形 | 2.5Y5/3細粒砂 |  | 10YR4/2シルトブロック状に含む
00Aa | ⅠH10l | SK192 |  |  | 30 | 28 | 10 | 丸底形 | 円形 | 10YR4/2シルト
00Aa | ⅠH10l | SK193 |  |  | 24 | 23 | 12 | 丸底形 | 円形 | 2.5Y4/1粘土質シルト |  | 2.5Y7/3細粒砂斑状に含む
00Aa | ⅠH9m | SK194 |  |  | 50 | 40 | 18 | Ｕ字形 | 楕円形 | 10YR4/2粘土質シルト |  | 2.5Y6/3細粒砂ブロック状に含む
00Aa | ⅠH9m | SK195 |  |  | 18 | 18 | 4 | 皿形 | 円形 | 10YR3/1シルト
00Aa | ⅠH9m | SK196 |  |  | 33 | 24 | 5 | 皿形 | 楕円形 | 10YR3/1シルト |  | 2.5Y6/3細粒砂ブロック状に含む
00Aa | ⅠH9m | SK197 |  |  | 47 | 24 | 20 | Ｕ字形 | 楕円形 | 10YR4/2シルト |  | 2.5Y5/3細粒砂ブロック状に含む
00Aa | ⅠH9m | SK198 |  |  | 30 | 27 | 13 | 丸底形 | 円形 | 10YR4/2シルト |  | 鉄斑少量含む
00Aa | ⅠH10l | SK199 |  |  | 55 | 52 | 5 | 皿形 | 円形 | 2.5Y5/3細粒砂 |  | 10YR4/2シルト斑状に含む
00Aa | ⅠH10l | SK200 |  |  | 30 | 25 | 10 | 皿形 | 円形 | 2.5Y5/3細粒砂 |  | 10YR4/2シルトブロック状に含む
00Aa | ⅠH10l | SK201 |  |  | 53 | 33 | 9 | 皿形 | 楕円形 | 10YR4/3シルト |  | 2.5Y6/3細粒砂斑状に含む
00Aa | ⅠH10l | SK202 |  |  | 35 | 25 | 10 | 丸底形 | 楕円形 | 10YR4/2シルト
00Aa | ⅠH9m | SK203 |  |  | 27 | 23 | 20 | Ｕ字形 | 楕円形 | 10YR4/2シルト |  | 鉄斑多量に含む
00Aa | ⅠH10m | SK204 |  |  | 30 | 27 | 6 | 皿形 | 円形 | 10YR4/2シルト |  | 鉄斑少量含む
00Aa | ⅠH10l | SK205 |  |  | 33 | 30 | 5 | 皿形 | 円形 | 10YR4/3シルト
00Aa | ⅠH10l | SK206 |  |  | 23 | 23 | 20 | Ｕ字形 | 円形 | 10YR3/2シルト |  | 鉄斑少量含む
00Aa | ⅠH10m | SK207 |  |  | 40 | 28 | 6 | 皿形 | 楕円形 | 2.5Y5/3シルト |  | 10YR4/2シルトブロック状に含む
00Aa | ⅠH14l | SK208 |  |  | 20 | 20 | 3 | 皿形 | 円形 | 2.5Y4/2シルト
00Aa | ⅠH14l | SK209 |  |  | 34 | 30 | 12 | 丸底形 | 円形 | 2.5Y4/1シルト |  | 10YR4/1シルトブロック状に含む
00Aa | ⅠH15m | SK210 |  |  | 102 | -45 | 13 | 皿形 | 楕円形? | 10YR3/2粘土質シルト |  | 2.5Y5/2細粒砂斑状に含む
00Aa | ⅠH14m | SK211 |  |  | 40 | 38 | 12 | 皿形 | 円形 | 10YR3/1シルト |  | マンガン斑多量に含む
00Aa | ⅠH15ｎ | SK212 |  |  | 102 | 83 | 20 | 皿形 | 楕円形 | ①10YR4/2シルト ②10YR4/2粘土質シルト |  | ②マンガン斑多量に含む
00Aa | ⅠH14ｎ | SK213 |  |  | 44 | 30 | 12 | 丸底形 | 楕円形 | 2.5Y4/2シルト |  | 鉄斑少量含む
00Aa | ⅠH14ｎ | SK214 |  |  | 30 | 30 | 4 | 皿形 | 円形 | 10YR4/2シルト |  | 鉄斑少量含む
00Aa | ⅠH14ｎ | SK215 |  |  | 70 | 30 | 8 | 皿形 | 楕円形 | 2.5Y5/2シルト |  | 10YR3/1シルトブロック状に含む
00Aa | ⅠH14ｎ.o | SK216 |  |  | 246 | 148 | 42 | 逆台形 | 長楕円形 | セクション図 | 猫島III期
00Aa | ⅠH13k･l | SK217 |  |  | 201 | -183 | 5 | 四形 | 楕円形? | 2.5Y5/2シルト |  | 鉄斑多量に含む、SB01に切られる
00Aa | ⅠH12l | SK218 |  |  | — | — | — | — | — | — |  | SK173と同一
00Aa | ⅠH12l | SK219 |  |  | 23 | 21 | 10 | 逆台形 | 円形 | 2.5Y4/2粘土質シルト |  | 鉄斑少量含む
00Aa | ⅠH12l | SK220 |  |  | 23 | 23 | 5 | 皿形 | 円形 | 2.5Y4/2シルト |  | 鉄斑少量含む
00Aa | ⅠH12l | SK221 |  |  | 50 | 30 | 13 | 丸底形 | 楕円形 | 10YR4/1粘土質シルト |  | 鉄斑少量含む
00Aa | ⅠH12m | SK222 |  |  | 40 | 30 | 20 | Ｕ字形 | 楕円形 | 10YR4/1粘土質シルト |  | 2.5Y6/3シルトブロック状に含む
00Aa | ⅠH12m | SK223 |  |  | 30 | 30 | 10 | Ｕ字形 | 円形 | 10YR4/2粘土質シルト
00Aa | ⅠH12m | SK224 |  |  | 33 | 30 | 20 | Ｕ字形 | 円形 | 10YR4/2粘土質シルト |  | 2.5Y5/3細粒砂斑状に含む
00Aa | ⅠH11m | SK225 |  |  | 44 | 40 | 20 | 丸底形 | 円形 | 2.5Y4/1シルト |  | 2.5Y6/3細粒砂微量に含む
00Aa | ⅠH11m | SK226 |  |  | 30 | 30 | 5 | 皿形 | 円形 | 2.5Y4/1シルト
00Aa | ⅠH11m | SK227 |  |  | 40 | 70 | 30 | Ｕ字形 | 楕円形 | 10YR4/2粘土質シルト |  | 鉄斑少量含む
00Aa | ⅠH11m | SK228 |  |  | 43 | 25 | 20 | Ｕ字形 | 楕円形 | 10YR4/1粘土質シルト
00Aa | ⅠH11n | SK229 |  |  | 30 | 30 | 14 | 丸底形 | 円形 | 2.5Y4/2粘土質シルト |  | 鉄斑少量含む
00Aa | ⅠH11m | SK230 |  |  | 36 | 26 | 10 | 皿形 | 楕円形 | 2.5Y5/3細粒砂 |  | 10YR4/2シルトブロック状に含む
00Aa | ⅠH11m | SK231 |  |  | 30 | 26 | 13 | 丸底形 | 円形 | 2.5Y4/3粘土質シルト |  | 礫少量含む
00Aa | ⅠH10n | SK232 |  |  | 45 | 32 | 8 | 丸底形 | 楕円形 | 10YR4/2シルト |  | 2.5Y5/3細粒砂ブロック状に含む
00Aa | ⅠH10n | SK233 |  |  | 34 | 30 | 5 | 丸底形 | 円形 | 2.5Y4/3粘土質シルト |  | 2.5Y5/3細粒砂斑状に含む
00Aa | ⅠH10n | SK234 |  |  | 20 | 20 | 14 | Ｕ字形 | 円形 | 10YR5/2シルト
00Aa | ⅠH10n | SK235 |  |  | 60 | 20 | 12 | 丸底形 | 楕円形 | 10YR3/2細粒砂 |  | 2.5Y5/3細粒砂斑状に含む
00Aa | ⅠH9n | SK236 |  |  | 68 | 30 | 20 | Ｕ字形 | 楕円形 | 2.5Y3/2粘土質シルト |  | 2.5Y5/2細粒砂斑状に含む
00Aa | ⅠH10o | SK237 |  |  | 70 | 40 | 18 | Ｕ字形 | 楕円形 | 2.5Y4/3砂質シルト |  | 2.5Y5/3細粒砂ブロック状に含む
00Aa | ⅠH10o | SK238 |  |  | 140 | 108 | 41 | 丸底形 | 不整円形 | セクション図
00Aa | ⅠH12m･n | SK239 |  |  | 68 | 62 | 10 | 皿形 | 不整円形 | 2.5Y5/2シルト |  | 10YR3/1シルトブロック状に含む、鉄斑多量に含む
00Aa | ⅠH12n | SK240 |  |  | 54 | 43 | 15 | 丸底形 | 楕円形 | 10YR4/2細粒砂 |  | SB09Pit、炭化物少量含む
00Aa | ⅠH12n | SK241 |  |  | 46 | 40 | 14 | 丸底形 | 楕円形 | 10YR4/2細粒砂 |  | SB09Pit
00Aa | ⅠH12n | SK242 |  |  | 44 | 44 | 6 | 皿形 | 円形 | 2.5Y4/2細粒砂 |  | SB09Pit
00Aa | ⅠH12n | SK243 |  |  | 26 | 23 | 10 | 丸底形 | 円形 | 2.5Y4/2細粒砂 |  | SB09Pit
00Aa | ⅠH12n | SK244 |  |  | 28 | 28 | 20 | Ｕ字形 | 円形 | 10YR4/2シルト |  | SB09Pit
00Aa | ⅠH12n･o | SK245 |  |  | 35 | 30 | 10 | 皿形 | 楕円形 | 10YR4/2シルト |  | SB09Pit、2.5Y4/3細粒砂斑状に含む
00Aa | ⅠH12o | SK246 |  |  | 33 | 30 | 8 | 皿形 | 円形 | 10YR3/1シルト |  | SB09Pit
00Aa | ⅠH12o | SK247 |  |  | 34 | 28 | 5 | 皿形 | 楕円形 | 10YR4/2細粒砂 |  | SB09Pit、10YR4/1シルトブロック状に含む
00Aa | ⅠH12n | SK248 |  |  | 56 | 31 | 19 | 皿形 | 楕円形 | SB09のセクション図内 |  | SB09Pit
00Aa | ⅠH12n | SK249 |  |  | 119 | 113 | 15 | 不整皿形 | 円形 | SB09のセクション図内 |  | SB09Pit
00Aa | ⅠH12n | SK250 |  |  | — | — | — | — | — | — | — | SB09Pit、SK313、SK315に分割のため欠番
00Aa | ⅠH12n | SK251 |  |  | 53 | 46 | 21 | Ｕ字形 | 楕円形 | 2.5Y3/1細粒砂 |  | SB09Pit、2.5Y5/3細粒砂斑状に含む
00Aa | ⅠH13n | SK252 |  |  | 50 | 30 | 10 | 皿形 | 楕円形 | 2.5Y4/1シルト |  | 2.5Y4/3細粒砂斑状に含む
00Aa | ⅠH16ｅ | SK253 |  |  | 30 | 30 | 4 | 皿形 | 皿形 | 2.5Y4/3シルト
00Aa | ⅠH16ｋ | SK254 |  |  | 40 | 32 | 15 | 丸底形 | 円形 | 10YR4/2シルト |  | 細粒砂微量に含む
00Aa | ⅠH16ｉ | SK255 |  |  | 86 | 56 | 38 | 逆台形 | 楕円形 | セクション図
00Aa | ⅠH16ｊ | SK256 |  |  | 49 | 46 | 19 | Ｕ字形 | 円形 | 5Y4/2粘土質シルト
00Aa | ⅠH16ｋ | SK257 |  |  | -60 | 45 | 25 | Ｕ字形 | 楕円形 | 2.5Y4/2シルト |  | 鉄斑少量含む、中粒砂少量含む
00Aa | ⅠH16ｋ | SK258 |  |  | 25 | 23 | 14 | 丸底形 | 円形 | 10YR4/2シルト |  | 2.5Y4/3細粒砂斑状に含む
00Aa | ⅠH17d | SK259 |  |  | 55 | 33 | 5 | 皿形 | 隅丸短冊形 | セクション図 |  | 赤色顔料含む
00Aa | ⅠH16c | SK260 |  |  | 35 | 30 | 13 | 鉢形 | 不整円形 | 10YR4/2シルト
00Aa | ⅠH16c | SK261 |  |  | 26 | 24 | 16 | 丸底形 | 円形 | 2.5Y6/3シルト |  | 10YR4/2シルトブロック状に含む
00Aa | ⅠH14g･15g | SK262 |  |  | 82 | 78 | 24 | 丸底形 | 円形 | セクション図
00Aa | ⅠH11k･l | SK263 |  |  | -400 | -160 | 10 | 皿形 | 不定形方形 | 10YR3/1粘土質シルト | 古代3? | 炭化物少量含む、2.5Y6/3細粒砂斑状に含む
00Aa | ⅠH15n | SK264 |  |  | 50 | 40 | 39 | Ｕ字形 | 楕円形 | 2.5Y4/2シルト
00Aa | ⅠH14ｉ | SK265 |  |  | 155 | 82 | 33 | 丸底形 | 長楕円形 | セクション図
00Aa | ⅠH15h | SK266 |  |  | -35 | -25 | 8 | 皿形 | 円形? | 2.5Y4/2シルト
00Aa | ⅠH14ｉ | SK267 |  |  | 92 | -60 | 8 | 皿形 | 楕円形 | 10YR4/3シルト |  | マンガン少量含む、SK268、SD１9、45に切られる
00Aa | ⅠH13ｉ | SK268 |  |  | 33 | 31 | 10 | 丸底形 | 円形 | 10YR4/2粘土質シルト |  | 2.5Y5/3細粒砂斑状に含む
00Aa | ⅠH14h | SK269 |  |  | 113 | 23 | 6 | 皿形 | 長楕円形 | 10YR4/2シルト |  | 2.5Y5/3細粒砂ブロック状に含む
00Aa | ⅠH14h | SK270 |  |  | 20 | 19 | 6 | 皿形 | 円形 | 2.5Y4/2シルト |  | 鉄斑少量含む
00Aa | ⅠH13h･ｉ | SK271 |  |  | 264 | 162 | 15 | 不整皿形 | 不整円形 | ①2.5Y4/3シルト ②2.5Y4/2粘土質シルト |  | ②鉄斑少量含む
00Aa | ⅠH13h | SK272 |  |  | 45 | 33 | 13 | 皿形 | 楕円形 | 2.5Y4/2シルト |  | 2.5Y4/3細粒砂ブロック状に含む
00Aa | ⅠH14h | SK273 |  |  | -98 | 55 | 9 | 皿形 | 楕円形? | 10YR4/2粘土質シルト | 中世
00Aa | ⅠH13ｉ | SK274 |  |  | 231 | 191 | 22 | 皿形 | 隅丸方形 | セクション図 | 古代2 | 上手山皿等検出
00Aa | ⅠH16h | SK275 |  |  | 246 | 196 | 43 | 逆台形 | 円形 | セクション図 |  | 焼成粘土塊廃棄土坑
00Aa | ⅠH15h | SK276 |  |  | 24 | -20 | 14 | 皿形 | 円形 | 2.5Y4/3細粒砂
00Aa | ⅠH16l･m | SK277 |  |  | 140 | 100 | 10 | 皿形 | 不整円形 | 10YR4/3粘土質シルト | 中世 | 2.5Y6/3シルトブロック状に含む
00Aa | ⅠH16m | SK278 |  |  | 114 | 84 | 20 | 皿形 | 方形 | 10YR4/3粘土質シルト |  | 10YR4/2粘土質シルト斑状に含む
00Aa | ⅠH16l | SK279 |  |  | 61 | 59 | 5 | 皿形 | 円形 | 2.5Y3/3シルト
00Aa | ⅠH16l | SK280 |  |  | 40 | 37 | 5 | 皿形 | 円形 | 2.5Y3/3シルト
00Aa | ⅠH16l | SK281 |  |  | 28 | 27 | 5 | 皿形 | 円形 | 2.5Y3/3シルト
00Aa | ⅠH16l | SK282 |  |  | -115 | -66 | 16 | 皿形 | 隅丸方形? | 2.5Y4/3砂質シルト |  | SD54に切られる
00Aa | ⅠH13r･4ｒ | SK283 |  |  | — | — | — | — | — | — | — | 欠番
00Aa | ⅠH10l | SK284 |  |  | 67 | 40 | 20 | Ｕ字形 | 楕円形 | 2.5Y4/2シルト |  | 細粒砂微量に含む
00Aa | ⅠH12l | SK285 |  |  | 48 | 43 | 25 | Ｕ字形 | 円形 | 10YR4/2シルト |  | SB01の東側辺を切る
00Aa | ⅠH12o | SK286 |  |  | 30 | 25 | 10 | 丸底形 | 円形 | 2.5Y5/2粘土質シルト | 猫島III期？ | SB09Pit
00Aa | ⅠH12o | SK287 |  |  | 55 | 45 | 10 | 皿形 | 楕円形 | 2.5Y4/2細粒砂 | 猫島III期？ | SB09Pit
00Aa | ⅠH14ｉ | SK288 |  |  | 30 | 17 | 14 | Ｕ字形 | 楕円形 | 10YR3/1粘土質シルト | 猫島III期？
00Aa | ⅠH12o | SK289 |  |  | 30 | 20 | 6 | 丸底形 | 楕円形 | 2.5Y5/2シルト | 猫島III期？ | SB09Pit
00Aa | ⅠH12n | SK290 |  |  | 59 | 39 | 32 | Ｕ字形 | 楕円形 | セクション図 | 猫島III期？
00Aa | ⅠH12n | SK291 |  |  | 25 | 22 | 25 | Ｕ字形 | 円形 | 10YR3/1粘土質シルト | 猫島III期？ | SB09Pit、炭化物少量含む
00Aa | ⅠH13n | SK292 |  |  | 55 | 39 | 21 | Ｕ字形 | 楕円形 | セクション図 | 猫島III期？ | SB09Pit
00Aa | ⅠH12n | SK293 |  |  | 40 | 40 | 23 | 丸底形 | 不整円形 | 10YR4/2粘土質シルト | 猫島III期？ | SB09Pit
00Aa | ⅠH12n | SK294 |  |  | 50 | 30 | 14 | 丸底形 | 楕円形 | 10YR4/1シルト | 猫島III期？ | SB09Pit、2.5Y4/2細粒砂斑状に含む
00Aa | ⅠH13o | SK295 |  |  | 30 | 24 | 30 | Ｕ字形 | 円形 | 2.5Y4/1シルト | 猫島III期？ | SB09Pit、2.5Y5/3シルトブロック状に含む
00Aa | ⅠH13o | SK296 |  |  | 30 | 20 | 8 | 皿形 | 楕円形 | 10YR4/1シルト | 猫島III期？ | SB09Pit、2.5Y6/3細粒砂斑状に含む
00Aa | ⅠH13o | SK297 |  |  | 33 | 30 | 22 | Ｕ字形 | 円形 | 10YR3/1粘土質シルト | 猫島III期？ | SB09Pit、炭化物少量含む、細粒砂微量に含む
00Aa | ⅠH12o | SK298 |  |  | -48 | 46 | 12 | 丸底形 | 楕円形? | 2.5Y4/2砂質シルト | 猫島III期？ | SB09Pit、2.5Y5/3細粒砂マーブル状に含む、鉄斑少量含む
00Aa | ⅠH12o | SK299 |  |  | 34 | 30 | 30 | Ｕ字形 | 円形 | 10YR4/2粘土質シルト | 猫島III期？ | SB09Pit、2.5Y5/3細粒砂ブロック状に含む
00Aa | ⅠH13n | SK300 |  |  | 23 | 23 | 11 | 丸底形 | 円形 | 10YR4/2砂質シルト
00Aa | ⅠH13n | SK301 |  |  | 30 | 23 | 14 | 丸底形 | 楕円形 | 10YR4/2砂質シルト
00Aa | ⅠH13n | SK302 |  |  | 29 | 25 | 24 | Ｕ字形 | 円形 | ①10YR4/2シルト ②10YR5/2シルト
00Aa | ⅠH13o | SK303 |  |  | 39 | 33 | 9 | 皿形 | 円形 | 2.5Y3/3シルト |  | 2.5Y5/2細粒砂レンズ状に含む
00Aa | ⅠH13o | SK304 |  |  | 32 | 18 | 14 | 丸底形 | 円形? | 10YR4/2粘土質シルト
00Aa | ⅠH13o | SK305 |  |  | 56 | -21 | 6 | 皿形 | 楕円形? | 10YR3/3粘土質シルト
00Aa | ⅠH10m | SK306 |  |  | 35 | 45 | 20 | 丸底形 | 楕円形 | 10YR4/2粘土質シルト |  | SD25下から検出
00Aa | ⅠH15n | SK307 |  |  | -75 | 65 | 20 | 丸底形 | 楕円形 | 10YR4/2粘土質シルト |  | 鉄斑、炭化物少量含む
00Aa | ⅠH14n | SK308 |  |  | 60 | 40 | 10 | 皿形 | 楕円形 | 2.5Y6/2シルト |  | 10YR4/1シルトブロック状に含む
00Aa | ⅠH14n | SK309 |  |  | 90 | 52 | 10 | 皿形 | 楕円形 | 2.5Y4/3シルト |  | 鉄斑多量に含む、10YR4/2シルトブロック状に含む
00Aa | ⅠH13ｋ | SK310 |  |  | 60 | 45 | 10 | 皿形 | 楕円形 | 2.5Y3/1シルト |  | 2.5Y5/2細粒砂微量に含む
00Aa | ⅠH13j | SK311 |  |  | 38 | 34 | 15 | 丸底形 | 円形 | 2.5Y4/3細粒砂
00Aa | ⅠH13j | SK312 |  |  | 29 | 29 | 13 | 丸底形 | 円形 | 2.5Y4/3細粒砂
00Aa | ⅠH12n | SK313 |  |  | 53 | 40 | 40 | Ｕ字形 | 円形 | 2.5Y3/2細粒砂 |  | SB09Ｐｉｔ、2.5Y4/3細粒砂斑状に含む
00Aa | ⅠH12n | SK314 |  |  | 39 | -17 | 4 | 皿形 | 円形? | SB09のセクション図内 |  | SB09Ｐｉｔ
00Aa | ⅠH12n | SK315 |  |  | 41 | -23 | 4 | 皿形 | 円形? | SB09のセクション図内 |  | SB09Ｐｉｔ
00Aa | ⅠH15h | SK316 |  |  | -63 | -60 | 20 | 逆台形 | 隅丸方形? | セクション図
00Aa | ⅠH15h | SK317 |  |  | 144 | 107 | 39 | 逆台形 | 隅丸方形 | セクション図
00Aa | ⅠH14g | SK318 |  |  | 21 | -17 | 5 | 皿形 | 円形? | 2.5Y4/3砂質シルト |  | マンガン斑少量含む、SD31に切られる
00Aa | ⅠH14g | SK319 |  |  | 17 | -14 | 4 | 皿形 | 円形? | 2.5Y4/3砂質シルト |  | マンガン斑少量含む、SD31に切られる
00Aa | ⅠH14g | SK320 |  |  | 17 | -9 | 3 | 皿形 | 円形? | 2.5Y4/3砂質シルト |  | マンガン斑少量含む、SD31に切られる
00Aa | ⅠH14g | SK321 |  |  | 21 | -15 | 4 | 皿形 | 円形? | 2.5Y4/3砂質シルト |  | マンガン斑少量含む、SD31に切られる
00Aa | ⅠH14g | SK322 |  |  | 22 | -14 | 3 | 皿形 | 円形? | 2.5Y4/3砂質シルト |  | マンガン斑少量含む、SD31に切られる
00Aa | ⅠH14g | SK323 |  |  | 25 | -13 | 5 | 皿形 | 円形? | 2.5Y4/3砂質シルト |  | マンガン斑少量含む、SD31に切られる
00Aa | ⅠH14ｉ | SK324 |  |  | 128 | 29 | 13 | 逆台形 | 隅丸方形? | 2.5Y4/2砂質シルト |  | 炭化物少量含む
00Aa | ⅠH14ｉ | SK325 |  |  | -223 | 83 | 23 | 皿形 | 不明 | セクション図 | 猫島II期 | SD18、19、SK350に切られる
00Aa | ⅠH14h | SK326 |  |  | 20 | 19 | 8 | 皿形 | 円形 | 2.5Y4/3細粒砂 |  | 10YR4/2シルトブロック状に含む、SD12の西側
00Aa | ⅠH12ｉ | SK327 |  |  | -85 | -34 | 13 | 皿形 | 楕円形? | 10YR3/1シルト |  | 鉄斑少量含む
00Aa | ⅠH12ｉ | SK328 |  |  | -158 | -29 | 17 | 皿形 | 不明 | 10YR4/1シルト |  | 鉄斑少量含む
00Aa | ⅠH12ｉ | SK329 |  |  | 29 | 19 | 6 | 皿形 | 楕円形 | 10YR4/3シルト |  | 鉄斑多量に含む、SK329上
00Aa | ⅠH13ｉ | SK330 |  |  | -253 | -105 | 8 | 皿形 | 不明 | 10YR4/2シルト |  | 鉄斑多量に含む、SD32に切られる
00Aa | ⅠH12ｉ | SK331 |  |  | 37 | 32 | 8 | 皿形 | 円形 | 10YR3/2シルト | 猫島II期？ | 鉄斑多量に含む
00Aa | ⅠH12ｉ | SK332 |  |  | 24 | -23 | 8 | 皿形 | 楕円形? | 10YR3/2シルト |  | 鉄斑多量に含む
00Aa | ⅠH16g | SK333 |  |  | 34 | 26 | 25 | Ｕ字形 | 円形 | 10YR4/3シルト |  | 炭化物少量含む、マンガン斑少量含む
00Aa | ⅠH15g | SK334 |  |  | 24 | 23 | 22 | Ｕ字形 | 円形 | 2.5Y4/3細粒砂
00Aa | ⅠH14g | SK335 |  |  | 43 | 40 | 3 | 皿形 | 円形 | 2.5Y4/2粘土質シルト |  | マンガン斑多量に含む
00Aa | ⅠH14g | SK336 |  |  | 20 | 19 | 9 | 皿形 | 円形 | 2.5Y4/3粘土質シルト
00Aa | ⅠH12n | SK337 |  |  | -26 | 24 | 6 | 皿形 | 皿形 | 2.5Y4/3砂質シルト |  | SB09Pit
00Aa | ⅠH14h | SK338 |  |  | -185 | -38 | 10 | 皿形 | 不明 | 10YR5/2シルト |  | 2.5Y6/3細粒砂斑状に含む
00Aa | ⅠH11j | SK339 |  |  | 24 | 23 | 4 | 皿形 | 円形 | 2.5Y4/3細粒砂
00Aa | ⅠH11j | SK340 |  |  | 44 | 25 | 15 | Ｕ字形 | 楕円形 | 2.5Y4/3細粒砂
00Aa | ⅠH11j | SK341 |  |  | 27 | 23 | 13 | Ｕ字形 | 円形 | 2.5Y4/1シルト |  | マンガン斑多量に含む
00Aa | ⅠH13j | SK342 |  |  | 41 | 36 | 3 | 皿形 | 楕円形 | 2.5Y5/4シルト |  | 鉄斑多量に含む
00Aa | ⅠH13j | SK343 |  |  | 25 | 22 | 22 | Ｕ字形 | 円形 | 2.5Y4/1シルト |  | 鉄斑多量に含む
00Aa | ⅠH13ｋ | SK344 |  |  | 37 | 33 | 10 | 皿形 | 円形 | 2.5Y4/1シルト |  | 2.5Y6/3シルトブロック状に含む、SB05を切る
00Aa | ⅠH13j | SK345 |  |  | 83 | 78 | 18 | 不整皿形 | 円形 | セクション図 | 猫島III期
00Aa | ⅠH12Ⅰ〜13ｊ | SK346 |  |  | 147 | 129 | 53 | 丸底形 | 不整円形 | セクション図
00Aa | ⅠH12ｋ | SK347 |  |  | 35 | 34 | 18 | Ｕ字形 | 円形 | 2.5Y4/1細粒砂 |  | マンガン斑少量含む、2.5Y4/3細粒砂斑状に含む
00Aa | ⅠH13j | SK348 |  |  | -55 | 43 | 5 | 皿形 | 円形? | 2.5Y4/3細粒砂 |  | SD345に切られる、2.5Y3/1細粒砂ブロック状に含む
00Aa | ⅠH13ｉ | SK349 |  |  | 43 | 43 | 5 | 皿形 | 楕円形? | 2.5Y4/1シルト |  | 2.5Y4/3細粒砂を斑状に含む
00Aa | ⅠH14ｉ | SK350 |  |  | 28 | 23 | 15 | Ｕ字形 | 円形 | 10YR3/1シルト |  | マンガン斑多量に含む、SK325を切る
00Aa | ⅠH15j | SK351 |  |  | 37 | 35 | 8 | 皿形 | 不整円形 | 10YR4/2シルト
00Aa | ⅠH13h | SK352 |  |  | -295 | -151 | 13 | 皿形 | 不明 | 10YR4/2シルト |  | 2.5Y6/3細粒砂を含む
00Aa | ⅠH13h | SK353 |  |  | -105 | 62 | 8 | 皿形 | 不明 | 2.5Y4/3シルト |  | 10YR4/1シルトを斑状に含む
00Aa | ⅠH14ｋ | SK354 |  |  | 33 | 33 | 6 | 皿形 | 円形 | 10YR4/2砂質シルト |  | 2.5Y5/2細粒砂を斑状に含む
00Aa | ⅠH11l | SK355 |  |  | 40 | 39 | 8 | 皿形 | 円形 | 10YR3/1粘土質シルト |  | 2.5Y5/2細粒砂を斑状に含む
00Aa | ⅠH11l | SK356 |  |  | 64 | 38 | 14 | 丸底形 | 楕円形 | 10YR3/1粘土質シルト
00Aa | ⅠH11j | SK357 |  |  | -223 | -77 | 7 | 皿形 | 長楕円形? | 2.5Y4/2シルト |  | 鉄斑少量含む
00Aa | ⅠH16ｋ | SK358 |  |  | -83 | 75 | 14 | 丸底形 | 楕円形? | 2.5Y3/2粘土質シルト |  | 湿性、炭化物焼土粒まばらに少量含む、下方部2.5Y4/6細粒砂ブロック多量に含む
00Aa | ⅠH14h | SK359 |  |  | 19 | 16 | 3 | 皿形 | 円形 | 2.5Y4/2粘土質シルト |  | 炭化物少量含む、マンガン斑多量に含む
00Aa | ⅠH15ｉ | SK360 |  |  | 130 | 46 | 15 | 皿形 | 楕円形 | 2.5Y4/2細粒砂 | 猫島III期
00Aa | ⅠH16h〜16Ⅰ | SK361 |  |  | 250 | 138 | 8 | 皿形 | 方形 | 2.5Y4/2粘土質シルト |  | SD26〜28を切る、SK255に切られる
00Aa | ⅠH11ｋ | SK362 |  |  | 33 | 23 | 5 | 皿形 | 楕円形 | 2.5Y4/2シルト |  | 鉄斑多量に含む
00Aa | ⅠH16l | SK363 |  |  | 29 | 25 | 6 | 皿形 | 円形 | 2.5Y4/2シルト |  | 炭化物少量含む、SK358東側
00Aa | ⅠH9n | SK364 |  |  | 130 | 30 | 8 | 皿形 | 楕円形 | 2.5Y4/2シルト |  | 鉄斑多量に含む
00Aa | ⅠH9n | SK365 |  |  | 30 | 30 | 15 | 丸底形 | 円形 | 2.5Y4/3シルト |  | 鉄斑多量に含む
00Aa | ⅠH9n | SK366 |  |  | 58 | 53 | 16 | 丸底形 | 円形 | 10YR4/3シルト |  | 鉄斑多量に含む、炭化物少量含む
00Aa | ⅠH13j | SK367 |  |  | 100 | 85 | 26 | 逆台形 | 円形 | セクション図
00Aa | ⅠH11n | SK368 |  |  | 28 | 25 | 8 | 皿形 | 円形 | 10YR4/2シルト
00Aa | ⅠH10l | SK369 |  |  | 26 | 23 | 6 | 皿形 | 円形 | 10YR4/3シルト |  | SK180内、マンガン斑多量に含む
00Aa | ⅠH16n | SK370 |  |  | 30 | 25 | 7 | 皿形 | 円形 | 10YR4/1粘土質シルト |  | マンガン斑少量含む
00Aa | ⅠH16n | SK371 |  |  | 140 | -60 | 10 | 皿形 | 楕円形 | 2.5Y5/2シルト |  | マンガン・鉄斑多量に含む
00Aa | ⅠH16n | SK372 |  |  | 28 | -21 | 12 | 皿形 | 円形? | 2.5Y4/4シルト |  | マンガン斑少量含む
00Aa | ⅠH16n | SK373 |  |  | -179 | 165 | 12 | 皿形 | 不明 | セクション図
00Aa | ⅠH16n | SK374 |  |  | -230 | -125 | 12 | 皿形 | 不明 | セクション図
00Aa | ⅠH16n | SK375 |  |  | 88 | -56 | 38 | 逆台形 | 円形 | セクション図
00Aa | ⅠH12l | SK376 |  |  | 30 | 23 | 13 | Ｕ字形 | 楕円形 | 2.5Y4/2粘土質シルト
00Aa | ⅠH11m | SK377 |  |  | 76 | 67 | 10 | 皿形 | 方形 | 2.5Y4/2細粒砂
00Aa | ⅠH12n | SK378 |  |  | 35 | -20 | 4 | 皿形 | 円形? | 10YR3/2シルト |  | SK249に切られる、炭化物少量含む→SB09
00Aa | ⅠH12l | SK379 |  |  | 40 | 30 | 8 | 皿形 | 不定三角形 | 10YR3/2シルト |  | 2.5Y5/3細粒砂斑状に含む
00Aa | ⅠH15Ⅰ | SK380 |  |  | 36 | 26 | 25 | 丸底形 | 円形 | 2.5Y3/1細粒砂 |  | SK360下
00Aa | ⅠH15k | SK381 |  |  | 24 | 25 | 10 | 丸底形 | 円形 | 2.5Y4/2細粒砂 |  | SK83下
00Aa | ⅠH16l | SK382 |  |  | 41 | 35 | 10 | 皿形 | 楕円形 | 10YR4/4シルト
00Aa | ⅠH15o | SK383 |  |  | 138 | 68 | 16 | 皿形 | 不明 | 10YR4/2シルト |  | マンガン斑多量に含む
00Aa | ⅠH14Ⅰ | SK384 |  |  | 43 | -15 | 11 | 丸底形 | 円形? | 2.5Y4/3粘土質シルト |  | SD44に切られる、マンガン斑少量含む
00Aa | ⅠH15k | SK385 |  |  | 15 | 13 | 4 | 皿形 | 円形 | 10YR3/3シルト
00Aa | ⅠH13k | SK386 |  |  | 63 | 46 | 14 | 皿形 | 楕円形 | 10YR3/4シルト |  | マンガン斑少量含む
00Aa | ⅠH8m | SK387 |  |  | 74 | 34 | 18 | Ｕ字形 | 楕円形 | 10YR3/3粘土質シルト |  | 2.5Y5/3細粒砂ブロック状に含む、鉄斑少量含む
00Aa | ⅠH12o | SK388 |  |  | 38 | 33 | 9 | 皿形 | 円形 | 2.5Y4/2シルト |  | 2.5Y5/3細粒砂マーブル状に含む、鉄斑少量含む
00Aa | ⅠH12o | SK389 |  |  | 22 | 20 | 11 | 皿形 | 円形 | 2.5Y4/2シルト |  | 2.5Y5/3細粒砂マーブル状に含む、鉄斑少量含む
00Aa | ⅠH12o | SK390 |  |  | 31 | 29 | 10 | 皿形 | 円形 | 10YR4/3シルト |  | 2.5Y5/3細粒砂マーブル状に含む、鉄斑少量含む
00Aa | ⅠH12o | SK391 |  |  | 21 | 19 | 15 | Ｕ字形 | 円形 | 10YR3/3シルト |  | 2.5Y5/3細粒砂マーブル状に含む、鉄斑少量含む
00Aa | ⅠH12o | SK392 |  |  | 22 | 21 | 12 | 丸底形 | 円形 | 2.5Y4/2シルト |  | 2.5Y5/3細粒砂マーブル状に含む、鉄斑少量含む、炭化物有り
00Aa | ⅠH12n | SK393 |  |  | 35 | 22 | 9 | 丸底形 | 楕円形? | 2.5Y4/2シルト |  | 2.5Y5/3細粒砂マーブル状に含む、鉄斑少量含む
00Aa | ⅠH12o | SK394 |  |  | 47 | 28 | 15 | Ｕ字形 | 楕円形 | 2.5Y4/2シルト
00Aa | ⅠH12o | SK395 |  |  | 31 | 25 | 3 | 皿形 | 円形 | 10YR3/2シルト
00Aa | ⅠH12n | SK396 |  |  | 28 | 27 | 9 | 皿形 | 円形 | 10YR4/2シルト |  | 2.5Y5/3細粒砂、鉄斑少量含む
00Aa | ⅠH11l | SK397 |  |  | 24 | 20 | 5 | 皿形 | 円形 | 2.5Y4/3シルト
00Aa | ⅠH11l | SK398 |  |  | 35 | 27 | 9 | 丸底形 | 楕円形 | 2.5Y4/2シルト |  | マンガン斑多量に含む
00Aa | ⅠH12r | SK399 |  |  | 50 | 50 | 30 | 方形 | 方形 | セクション図 | 古代 SB103 | 柱痕最大幅24㎝
00Aa | ⅠH12r | SK400 |  |  | 60 | 58 | 20 | 方形 | 方形 | セクション図 | 古代 SB103
00Aa | ⅠH13r | SK401 |  |  | 70 | 50 | 21 | 方形 | 方形 | セクション図 | 古代 SB103 | 柱痕最大幅20㎝
00Aa | ⅠH13q | SK402 |  |  | 55 | 50 | 40 | 丸底形 | 方形 | セクション図 | 古代 SB103
00Aa | ⅠH13q | SK403 |  |  | 60 | 60 | 30 | 方形 | 方形 | セクション図 | 古代 SB103 | 柱痕最大幅25㎝
00Aa | ⅠH12p | SK404 |  |  | 70 | 70 | 30 | 鉢形 | 方形 | セクション図 | 古代 SB103 | 柱痕最大幅20㎝
00Aa | ⅠH12p | SK405 |  |  | 63 | -44 | 14 | 不整皿形 | 方形 | セクション図 | 古代 SB103 | 柱痕最大幅20㎝
00Aa | ⅠH12p | SK406 |  |  | 70 | 60 | 24 | 方形 | 方形 | セクション図 | 古代 SB103 | 柱痕最大幅25㎝
00Aa | ⅠH12q | SK407 |  |  | 75 | 70 | 23 | 方形 | 方形 | セクション図 | 古代 SB103 | 柱痕最大幅20㎝
00Aa | ⅠH12q | SK408 |  |  | 63 | 55 | 18 | 鉢形 | 方形 | セクション図 | 古代 SB103
00Aa | ⅠH11k | SK409 |  |  | 27 | 23 | 2 | 皿形 | 皿形 | 2.5Y4/2シルト
00Aa | ⅠH10l | SK410 |  |  | 22 | 19 | 6 | 皿形 | 楕円形 | 2.5Y4/2粘土質シルト
00Aa | ⅠH10l | SK411 |  |  | 50 | 31 | 11 | 不整皿形 | 長楕円形 | 2.5Y4/3シルト
00Aa | — | SK412 |  |  | — | — | — | — | — | — |  | 欠番
00Aa | ⅠH7s | SK413 |  |  | — | — | — | — | — | — |  | SK555に吸収、欠番
00Aa | ⅠH7s | SK414 |  |  | 90 | 79 | 42 | Ｕ字形 | 不整長方形 | セクション図 | 古代3~4 SB101 | 底より木製品3点
00Aa | ⅠH7s | SK415 |  |  | 87 | 69 | 14 | 不整皿形 | 隅丸長方形 | セクション図 | 古代3~4 SB101
00Aa | ⅠH7s | SK416 |  |  | 88 | 68 | 10 | 不整皿形 | 隅丸長方形 | セクション図 | 古代3~4 SB101
00Aa | ⅠH7t | SK417 |  |  | 88 | 74 | 35 | 不整箱形 | 隅丸長方形 | セクション図 | 古代3~4 SB101 | 古代（9c頃）の須恵器碗1点
00Aa | ⅠH7t | SK418 |  |  | 80 | 64 | 33 | 箱形 | 隅丸長方形 | セクション図 | 古代3~4 SB101
00Aa | ⅠH8t | SK419 |  |  | 106 | 85 | 21 | 鉢形 | 不整菱形 | セクション図 | 古代3~4 SB101 | 検出面で焼土塊、柱痕が出土
00Aa | ⅠH8t | SK420 |  |  | 68 | 68 | 41 | Ｕ字形 | 隅丸方形 | セクション図 | 古代3~4 SB101
00Aa | ⅠH8s | SK421 |  |  | 84 | 72 | 28 | 不整Ｕ字形 | 不整長方形 | セクション図 | 古代3~4 SB101
00Aa | ⅠH8s | SK422 |  |  | 69 | 60 | 34 | Ｕ字形 | 隅丸長方形 | セクション図 | 古代3~4 SB101
00Aa | ⅠH8s | SK423 |  |  | 90 | 86 | 22 | 箱形 | 隅丸長方形 | セクション図 | 古代3~4 SB101 | 掘立柱建物
00Aa | ⅠH5r | SK424 |  |  | 166 | 128 | 21 | 皿形 | 楕円形 | SB07セクション図内 | 猫島II期
00Aa | ⅠH4s | SK425 |  |  | -190 | -80 | 60 | Ｕ字形 | 不整形 | セクション図 | 猫島II期
00Aa | ⅠH5t | SK426 |  |  | 157 | 103 | 30 | 不整皿形 | 不整円形 | セクション図 | 猫島II期
00Aa | ⅠH3a | SK427 |  |  | 221 | 134 | 56 | 丸底形 | 長楕円形 | セクション図 | 猫島III期
00Aa | ⅠH2a | SK428 |  |  | 208 | 95 | 57 | 逆台形 | 長楕円形 | セクション図 | 猫島III期
00Aa | ⅠH4s | SK429 |  |  | 276 | 186 | 82 | Ｕ字形 | 長楕円形 | セクション図 | 猫島III期
00Aa | ⅠH16o | SK430 |  |  | 57 | 48 | 22 | 箱形 | 隅丸方形 | セクション図 |  | SD66内（図はSD61、66セクション図内にある）
00Aa | ⅠH16o | SK431 |  |  | 53 | 40 | 27 | 丸底形 | 楕円形 | 2.5Y4/2粘土質シルト
00Aa | ⅠH8n | SK432 |  |  | 38 | 37 | 8 | 皿形 | 円形 | 2.5Y3/3シルト |  | マンガン斑少量含む
00Aa | ⅠH8m | SK433 |  |  | 56 | 51 | 8 | 皿形 | 円形 | 10YR4/2粘土質シルト |  | 鉄斑少量含む
00Aa | ⅠH8m･n | SK434 |  |  | 111 | 83 | 31 | 丸底形 | 楕円形 | セクション図 | 猫島II期
00Aa | ⅠH8m･n | SK435 |  |  | 129 | 103 | 26 | 丸底形 | 楕円形 | セクション図 | 猫島III期
00Aa | ⅠH8m･n | SK436 |  |  | 273 | -120 | 39 | 丸底形 | 長楕円形 | セクション図 | 猫島II期
00Aa | ⅠH8o | SK437 |  |  | 42 | 31 | 8 | 皿形 | 不整円形 | 2.5Y3/3シルト |  | 鉄斑少量含む
00Aa | ⅠH9o | SK438 |  |  | 80 | 54 | 4 | 皿形 | 長楕円形 | 2.5Y4/2粘土質シルト |  | 鉄斑少量含む
00Aa | ⅠH9o | SK439 |  |  | 269 | 216 | 20 | 皿形 | 隅丸方形 | セクション図
00Aa | ⅠH8o | SK440 |  |  | 121 | 94 | 38 | 丸底形 | 楕円形 | セクション図 |  | SK441を切る
00Aa | ⅠH8o | SK441 |  |  | 94 | (74) | 11 | 皿形 | 隅丸方形 | 2.5Y5/2細粒砂 |  | マンガン斑多量に含む
00Aa | ⅠH8p | SK442 |  |  | 34 | 31 | 3 | 皿形 | 円形 | 2.5Y4/2砂質シルト |  | 鉄斑少量含む
00Aa | ⅠH9o | SK443 |  |  | 148 | 35 | 15 | 丸底形 | 長楕円形 | 2.5Y5/2砂質シルト |  | 鉄斑少量含む
00Aa | ⅠH9p | SK444 |  |  | 155 | 63 | 11 | 皿形 | 長楕円形 | 2.5Y4/2シルト |  | 2.5Y5/3細粒砂マーブル状に含む
00Aa | ⅠH9p | SK445 |  |  | 49 | 41 | 8 | 皿形 | 円形 | 2.5Y3/3砂質シルト |  | マンガン斑少量含む
00Aa | ⅠH16l | SK446 |  |  | — | — | — | — | — | — | — | →SB04に吸収
00Aa | ⅠH16l | SK447 |  |  | — | — | — | — | — | — | — | →SB10に吸収
00Aa | ⅠH16l〜16m | SK448 |  |  | 430 | 165 | 52 | Ｕ字形 | 隅丸短冊形 | セクション図 | 猫島III期
00Aa | ⅠH16m | SK449 |  |  | -188 | -130 | 15 | 皿形 | 不明 | SK503セクション図内 | 平安
00Aa | ⅠH15l | SK450 |  |  | 180 | 173 | 52 | Ｕ字形 | 不整円形 | セクション図 | 東濃系 白土原~明和式 | SB02下、セクション図はSB02内
00Aa | ⅠH15l | SK451 |  |  | -163 | 143 | 47 | Ｕ字形 | 不整楕円形 | セクション図 | 東濃系 明和式 | SB02下、セクション図はSB02内
00Aa | ⅠH7n | SK452 |  |  | 38 | 28 | 27 | Ｕ字形 | 楕円形 | ①2.5Y4/2シルト ②2.5Y3/3砂質シルト
00Aa | ⅠH7n | SK453 |  |  | 23 | 21 | 9 | 皿形 | 円形 | 2.5Y4/3シルト |  | 鉄斑少量含む
00Aa | ⅠH7o | SK454 |  |  | 87 | -44 | 19 | 皿形 | 楕円形? | 2.5Y4/2シルト |  | 鉄斑少量含む、2.5Y5/2細粒砂マーブル状に含む
00Aa | ⅠH6ｒ･s | SK455 |  |  | 215 | 136 | 19 | 皿形 | 楕円形 | セクション図 | 猫島II期
00Aa | ⅠH6s | SK456 |  |  | 172 | 101 | 38 | 逆台形 | 楕円形 | セクション図 | 猫島II期
00Aa | ⅠH5t | SK457 |  |  | 173 | 89 | 16 | 不整皿形 | 隅丸方形 | セクション図 | 猫島II期
00Aa | ⅠH８o | SK458 |  |  | 103 | 99 | 13 | 皿形 | 隅丸方形 | ①層2.5Y4/2粘土質シルト |  | ②層2.5Y5/2細粒砂、2.5Y4/2砂質シルトマーブル状に含む
00Aa | ⅠH８o | SK459 |  |  | 38 | 29 | 3 | 皿形 | 楕円形 | 2.5Y4/2シルト
00Aa | ⅠH９q･10q | SK460 |  |  | 302 | 188 | 22 | Ｕ字形 | 不整台形 | セクション図 | 古代
00Aa | ⅠH7p･8p | SK461 |  |  | 246 | 211 | 48 | 不整丸底形 | 円形 | セクション図 | 猫島II期
00Aa | ⅠH10p | SK462 |  |  | 35 | 28 | 13 | 丸底形 | 楕円形 | 10YR4/3シルト
00Aa | ⅠH4s | SK463 |  |  | -265 | -250 | 4 | 盤形 | 長方形? | セクション図 |  | SK（土坑）ではなくSB（住居址）
00Aa | ⅠH4ｒ | SK463 | - | P 1 | 30 | 25 | 10 | 丸底 | 円形 | 10YR2/3砂質シルト |  | SD01→P1
00Aa | ⅠH4ｒ | SK463 | - | P 2 | 35 | 30 | 9 | 皿底 | 円形 | 2.5Y3/3細粒砂 |  | P2→SD01
00Aa | ⅠH4ｒ | SK463 | - | P 3 | 31 | 25 | 6 | 皿底 | 円形 | 10YR3/3砂質シルト
00Aa | ⅠH4ｒ | SK463 | - | P 4 | 56 | 37 | 3 | 丸底 | 楕円形 | 2.5Y5/4細粒砂
00Aa | ⅠH4ｒ | SK463 | - | P 5 | 18 | -15 | 10 | 丸底 | 楕円形? | 2.5Y3/3細粒砂
00Aa | ⅠH4ｒ | SK463 | - | P 6 | 20 | 17 | 4 | 丸底 | 円形 | 10YR4/4細粒砂
00Aa | ⅠH4ｒ | SK463 | - | P 7 | 43 | 30 | 4 | 皿底 | 楕円形 | 2.5Y5/4細粒砂
00Aa | ⅠH4ｒ | SK463 | - | SD01 | 160 | 20 | 17 | 丸底 | 長楕円形 | 10YR3/2細粒砂 |  | SD01→P1 、Pｉｔ状の落ち込み有り
00Aa | ⅠH15p | SK464 |  |  | 290 | 95 | 30 | Ｕ字形 | 隅丸短冊形 | 10YR4/2粘土質シルト |  | 鉄斑少量含む、2.5Y6/3細粒砂斑状に含む
00Aa | ⅠH15q | SK465 |  |  | 332 | 120 | 22 | 丸底形 | 長楕円形 | セクション図 | 猫島III期
00Aa | ⅠH16o | SK466 |  |  | 52 | -51 | 4 | 皿形 | 不整楕円形 | 2.5Y4/3シルト |  | SD61に切られる
00Aa | ⅠH16o | SK467 |  |  | — | — | — | — | — | — | — | SD61を切る →SK431に変更（＊遺物注意）
00Aa | ⅠH16o | SK468 |  |  | — | — | — | — | — | — | — | SD66内 →SK430に変更（＊遺物注意）
00Aa | ⅠH16o | SK469 |  |  | 33 | 20 | 10 | 丸底形 | 楕円形 | 2.5Y4/2シルト
00Aa | ⅠH16o | SK470 |  |  | 34 | 30 | 5 | 皿形 | 楕円形 | 2.5Y5/4細粒砂 |  | 10YR4/1シルトブロック状に含む
00Aa | ⅠH15o･16o | SK471 |  |  | 100 | 50 | 12 | 皿形 | 隅丸方形 | 2.5Y7/4細粒砂 |  | 10YR4/1シルトブロック多量に含む、鉄斑少量含む、SD61に切られる
00Aa | ⅠH15o | SK472 |  |  | 49 | 38 | 5 | 皿形 | 楕円形 | 10YR4/1シルト |  | 2.5Y5/3細粒砂斑状に含む
00Aa | ⅠH15o | SK473 |  |  | 40 | 30 | 8 | 皿形 | 楕円形 | 10YR4/1シルト |  | 2.5Y4/3細粒砂斑状に含む
00Aa | ⅠH16p | SK474 |  |  | 50 | 27 | 4 | 皿形 | 楕円形 | 2.5Y5/4細粒砂
00Aa | ⅠH16p | SK475 |  |  | 144 | 60 | 4 | 皿形 | 楕円形 | 2.5Y5/3細粒砂 |  | SB08を切る
00Aa | ⅠH16p | SK476 |  |  | 245 | 72 | 3 | 皿形 | 不整形 | 10YR4/2シルト
00Aa | ⅠH16p | SK477 |  |  | 87 | 65 | 8 | 皿形 | 隅丸長方形 | 2.5Y4/2砂質シルト |  | 底面に小穴２基
00Aa | ⅠH16p | SK478 |  |  | 214 | 38 | 6 | 鉢形 | 帯状 | 2.5Y5/3細粒砂 |  | 2.5Y4/1シルト斑状に含む
00Aa | ⅠH16p | SK479 |  |  | 30 | 30 | 10 | 丸底形 | 円形 | 2.5Y4/2シルト |  | 2.5Y5/3細粒砂斑状に含む
00Aa | ⅠH16p | SK480 |  |  | 23 | 20 | 8 | 丸底形 | 円形 | 2.5Y4/1シルト
00Aa | ⅠH16q | SK481 |  |  | 30 | 27 | 12 | 丸底形 | 円形 | 10YR4/2シルト |  | 2.5Y5/3細粒砂斑状に含む
00Aa | ⅠH16q | SK482 |  |  | 65 | 60 | 21 | Ｕ字形 | 不整楕円形 | SB08セクション図内 |  | SB08を切る
00Aa | ⅠH16q | SK483 |  |  | 36 | 36 | 13 | 丸底形 | 円形 | 2.5Y3/1砂質シルト |  | 炭化物少量含む
00Aa | ⅠH16q | SK484 |  |  | 47 | 46 | 36 | Ｕ字形 | 円形 | 2.5Y4/2シルト |  | 2.5Y4/3細粒砂斑状に含む
00Aa | ⅠH16q | SK485 |  |  | 101 | 67 | 45 | Ｕ字形 | 楕円形 | セクション図 | 古代
00Aa | ⅠH16q | SK486 |  |  | 116 | 73 | 13 | 皿形 | 隅丸方形 | 10YR4/1粘土質シルト |  | 鉄斑少量含む
00Aa | ⅠH15q | SK487 |  |  | 297 | 112 | 39 | Ｕ字形 | 隅丸短冊形 | セクション図 | 猫島III期
00Aa | ⅠH14r | SK488 |  |  | 460 | 123 | 44 | Ｕ字形 | 隅丸短冊形 | セクション図 | 猫島III期 | 底面に小穴１基
00Aa | ⅠH15r | SK489 |  |  | 40 | 40 | 8 | 皿形 | 円形 | 10YR4/3シルト |  | 鉄斑多量に含む
00Aa | ⅠH15r〜15s | SK490 |  |  | 171 | 66 | 33 | 不整Ｕ字形 | 長楕円形 | セクション図 | 猫島III期
00Aa | ⅠH16q〜16ｒ | SK491 |  |  | 609 | 342 | 77 | Ｕ字形 | 不整楕円形 | セクション図（２枚） | 古代2-1 | 井戸?
00Aa | ⅠH16r | SK492 |  |  | 117 | 73 | 10 | 皿形 | 隅丸長方形 | 10YR4/3砂質シルト
00Aa | ⅠH16r | SK493 |  |  | 30 | 30 | 30 | Ｕ字形 | 円形 | 10YR4/2シルト |  | 鉄斑少量含む
00Aa | ⅠH16q | SK494 |  |  | -50 | -12 | 15 | 丸底形 | 楕円形? | 10YR4/2シルト
00Aa | ⅠH16q | SK495 |  |  | -156 | -25 | 5 | 皿形 | 不整帯状 | 2.5Y4/2シルト
00Aa | ⅠH16r | SK496 |  |  | 33 | 33 | 23 | Ｕ字形 | 円形 | 10YR4/2砂質シルト |  | 2.5Y6/3細粒砂斑状に含む
00Aa | ⅠH15s | SK497 |  |  | 68 | 40 | 8 | 皿形 | 楕円形 | 2.5Y4/4細粒砂 |  | 10YR3/1粘土質シルトブロック状に含む
00Aa | ⅠH15s | SK498 |  |  | 30 | 30 | 3 | 皿形 | 円形 | 2.5Y4/3細粒砂 |  | 10YR3/1粘土質シルトブロック状に含む
00Aa | ⅠH15s | SK499 |  |  | 28 | 24 | 3 | 皿形 | 円形 | 10YR4/2シルト
00Aa | ⅠH15s | SK500 |  |  | 40 | 23 | 6 | 皿形 | 楕円形 | 10YR3/1シルト
00Aa | ⅠH15s | SK501 |  |  | 64 | 57 | 7 | 皿形 | 円形 | 10YR4/2砂質シルト |  | 2.5Y5/3細粒砂斑状に含む
00Aa | ⅠH16l | SK502 |  |  | -40 | -20 | 4 | 皿形 | 不明 | 10YR4/3シルト
00Aa | ⅠH16m | SK503 |  |  | -95 | -40 | 5 | 皿形 | 不明 | セクション図
00Aa | ⅠH15s | SK504 |  |  | 213 | -112 | 4 | 皿形 | 隅丸長方形? | 2.5Y5/3砂質シルト
00Aa | ⅠH15s | SK505 |  |  | 62 | 50 | 10 | 皿形 | 隅丸方形 | 2.5Y5/3細粒砂 | 古代 | 2.5Y4/2シルト斑状に含む
00Aa | ⅠH14s | SK506 |  |  | 30 | 30 | 10 | 丸底形 | 円形 | 2.5Y4/2シルト
00Aa | ⅠH16m | SK507 |  |  | 105 | 84 | 52 | 不整Ｕ字形 | 不整楕円形? | セクション図
00Aa | ⅠH16m | SK508 |  |  | — | — | — | — | — | — | — | →欠番
00Aa | ⅠH16m | SK509 |  |  | -160 | -62 | 19 | 不整皿形 | 不明 | セクション図
00Aa | ⅠH15p | SK510 |  |  | 110 | 75 | 30 | 丸底形 | 楕円形 | 10YR4/1シルト |  | 鉄斑少量含む
00Aa | ⅠH16r | SK511 |  |  | -51 | 47 | 8 | 皿形 | 楕円形 | 10YR4/3シルト |  | 2.5Y4/2細粒砂斑状に含む
00Aa | ⅠH16p | SK512 |  |  | 24 | 24 | 23 | Ｕ字形 | 不整円形 | 2.5Y4/2シルト
00Aa | ⅠH15q | SK513 |  |  | 50 | -40 | 35 | Ｕ字形 | 円形 | 10YR4/2シルト |  | SB08に切られる、2.5Y6/3細粒砂斑状に含む
00Aa | ⅠH15q | SK514 |  |  | 30 | 28 | 18 | 丸底形 | 円形 | 10YR4/2砂質シルト |  | マンガン斑多量に含む、2.5Y6/3細粒砂ブロック状に含む
00Aa | ⅠH15s | SK515 |  |  | 443 | 32 | 15 | 皿形 | 隅丸短冊形 | 2.5Y5/3細粒砂 |  | 鉄斑少量含む
00Aa | ⅠH15s | SK516 |  |  | 34 | 33 | 17 | Ｕ字形 | 円形 | 2.5Y4/3シルト |  | 鉄斑少量含む、SK515内
00Aa | ⅠH16r | SK517 |  |  | 33 | 30 | 27 | Ｕ字形 | 円形 | 10YR4/1シルト |  | 2.5Y4/3細粒砂ブロック状に含む、SK492内
00Aa | ⅠH16s | SK518 |  |  | 45 | 33 | 12 | 丸底形 | 楕円形 | 2.5Y4/3粘土質シルト
00Aa | ⅠH16s | SK519 |  |  | 50 | 35 | 15 | 丸底形 | 楕円形 | 2.5Y4/3粘土質シルト
00Aa | ⅠH16s | SK520 |  |  | 38 | 32 | 3 | 皿形 | 楕円形 | 2.5Y4/3細粒砂
00Aa | ⅠH4t | SK521 |  |  | 176 | 112 | 39 | 丸底形 | 楕円形 | セクション図 | 猫島II期
00Aa | ⅠH4t | SK522 |  |  | 43 | 35 | 10 | 皿形 | 円形 | 10YR4/1シルト |  | 炭化物少量含む
00Aa | ⅠH4t | SK523 |  |  | 35 | 24 | 9 | 丸底形 | 楕円形 | 2.5Y3/3シルト |  | 炭化物有り
00Aa | ⅠH4t | SK524 |  |  | 19 | 18 | 6 | 丸底形 | 円形 | 10YR3/3シルト |  | マンガン斑少量含む
00Aa | ⅠH4t | SK525 |  |  | 23 | 21 | 5 | 皿形 | 円形 | 10YR4/2シルト
00Aa | IH4t･II4a | SK526 |  |  | 48 | 42 | 6 | 皿形 | 楕円形 | 2.5Y4/2シルト |  | マンガン斑少量含む
00Aa | II15a | SK527 |  |  | 123 | 80 | 17 | 皿形 | 楕円形 | 2.5Y4/2細粒砂 |  | 2.5Y5/1細粒砂少量含む
00Aa | ⅠH14t | SK528 |  |  | 45 | 40 | 10 | 丸底形 | 楕円形 | 2.5Y4/2細粒砂 |  | マンガン斑多量に含む
00Aa | ⅠH14t | SK529 |  |  | 42 | 37 | 13 | 丸底形 | 円形 | 10YR4/3粘土質シルト
00Aa | ⅠH14s | SK530 |  |  | 170 | 46 | 10 | 皿形 | 長楕円形 | 2.5Y4/2細粒砂 | 古代 | 2.5Y3/3シルトを斑状に含む
00Aa | ⅠH15t | SK531 |  |  | 53 | 35 | 35 | Ｕ字形 | 楕円形 | 2.5Y4/2細粒砂
00Aa | ⅠH15t | SK532 |  |  | 151 | 92 | 48 | Ｕ字形 | 楕円形 | セクション図
00Aa | ⅠI16a | SK533 |  |  | 166 | 115 | 20 | Ｕ字形 | 隅丸台形 | セクション図
00Aa | ⅠI15a | SK534 |  |  | 156 | 104 | 47 | Ｕ字形 | 楕円形 | セクション図 | 猫島III期
00Aa | ⅠI16a | SK535 |  |  | 34 | 34 | 12 | 丸底形 | 円形 | 2.5Y4/2砂質シルト
00Aa | ⅠI16a | SK536 |  |  | 37 | 36 | 25 | 丸底形 | 円形 | 2.5Y4/3シルト |  | 2.5Y5/3粘土質シルトをブロック状に含む
00Aa | ⅠI16a | SK537 |  |  | 58 | 50 | 23 | 丸底形 | 楕円形 | 10YR4/2粘土質シルト |  | 2.5Y6/3シルトブロック状に含む
00Aa | ⅠH15q | SK538 |  |  | 25 | 25 | 20 | Ｕ字形 | 円形 | 10YR4/2粘土質シルト |  | SB08を切る、鉄斑少量含む
00Aa | ⅠI16a | SK539 |  |  | -145 | -49 | 18 | 皿形 | 楕円形 | 10YR4/2粘土質シルト |  | マンガン斑多量に含む
00Aa | ⅠI16a | SK540 |  |  | 37 | 23 | 10 | 皿形 | 楕円形 | 10YR4/1シルト |  | 2.5Y6/3シルトブロック状に含む
00Aa | ⅠI16b | SK541 |  |  | 66 | 60 | 20 | 丸底形 | 楕円形 | 10YR3/2粘土質シルト |  | 2.5Y5/3シルトブロック状に含む
00Aa | ⅠI16a | SK542 |  |  | 36 | 35 | 15 | 丸底形 | 不整円形 | 10YR4/2シルト | 猫島III期 | 2.5Y5/4シルトブロック状に含む
00Aa | ⅠI16a | SK543 |  |  | 35 | 23 | 20 | 丸底形 | 楕円形 | 2.5Y4/1シルト |  | 2.5Y6/3細粒砂ブロック状に含む
00Aa | ⅠI16a | SK544 |  |  | 50 | 40 | 20 | 丸底形 | 円形 | 10YR3/1シルト
00Aa | ⅠI16a | SK545 |  |  | 60 | 28 | 8 | 皿形 | 楕円形 | 10YR3/1粘土質シルト |  | 2.5Y5/3細粒砂斑状に含む
00Aa | ⅠH16r | SK546 |  |  | — | — | — | — | — | — | — | SK491と同一、欠番
00Aa | ⅠH16r | SK547 |  |  | -70 | -55 | 8 | 皿形 | 隅丸長方形? | 10YR4/3粘土質シルト |  | 2.5Y4/2細粒砂斑状に含む
00Aa | ⅠH15s | SK548 |  |  | 45 | 35 | 15 | 丸底形 | 楕円形 | 10YR4/3粘土質シルト |  | 鉄斑少量含む
00Aa | ⅠH16q | SK549 |  |  | — | — | — | — | — | — | — | →SK491に吸収、欠番
00Aa | ⅠH16q | SK550 |  |  | 44 | -33 | 27 | Ｕ字形 | 楕円形? | 10YR4/3粘土質シルト
00Aa | ⅠH16q | SK551 |  |  | -31 | -29 | 26 | Ｕ字形 | 不明 | 10YR3/2粘土質シルト
00Aa | ⅠH7s | SK552 |  |  | 45 | 32 | 9 | 皿形 | 楕円形 | 10YR4/2シルト |  | 鉄斑･マンガン斑少量含む
00Aa | ⅠH7s | SK553 |  |  | 76 | (36) | 8 | 皿形 | 楕円形? | 10YR4/2砂質シルト
00Aa | ⅠH7s | SK554 |  |  | 202 | 87 | 5 | 皿形 | 楕円形? | 10YR4/1砂質シルト
00Aa | ⅠH7s | SK555 |  |  | 388 | 83 | 26 | 逆台形 | 長楕円形 | セクション図 | 弥生中期
00Aa | ⅠH6t | SK556 |  |  | 236 | 95 | 27 | 逆台形 | 楕円形 | セクション図 | 古代3~4
00Aa | ⅠH6t･ⅠI6a | SK557 |  |  | 261 | 220 | 104 | 逆台形 | 隅丸長方形 | セクション図 | 古代3 | 井戸、側板残存、遺物多数
00Aa | ⅠH6t | SK558 |  |  | 53 | 38 | 5 | 皿形 | 楕円形 | 10YR4/2シルト |  | 炭化物有り
00Aa | ⅠH6t | SK559 |  |  | 36 | 30 | 6 | 皿形 | 楕円形 | 10YR3/2粘土質シルト |  | マンガン斑多量に含む
00Aa | ⅠH7r | SK560 |  |  | 27 | 27 | 11 | 丸底形 | 円形 | 10YR4/2シルト |  | 鉄斑多量に含む
00Aa | ⅠH6r | SK561 |  |  | 292 | 191 | 45 | 不整皿形 | 不整円形 | セクション図 | 猫島II期
00Aa | ⅠH6r | SK562 |  |  | 33 | 29 | 4 | 皿形 | 円形 | 2.5Y4/3シルト |  | 鉄斑少量含む
00Aa | ⅠI6a | SK563 |  |  | 102 | 92 | 22 | 不整丸底形 | 不整円形 | セクション図 | 猫島II期
00Aa | ⅠH16m | SK564 |  |  | 33 | 40 | 16 | 丸底形 | 円形 | 2.5Y4/2シルト
00Aa | ⅠI6a | SK565 |  |  | 39 | 39 | 15 | 丸底形 | 円形 | 2.5Y4/2シルト |  | マンガン斑多量に含む
00Aa | ⅠI6a | SK566 |  |  | 82 | 18 | 6 | 皿形 | 長楕円形 | 2.5Y3/3シルト |  | 鉄斑少量含む
00Aa | ⅠI6a | SK567 |  |  | 211 | 131 | 11 | 不整皿形 | 不整円形 | 2.5Y4/3シルト |  | マンガン斑少量含む
00Aa | ⅠI6a | SK568 |  |  | 52 | 35 | 17 | Ｕ字形 | 楕円形 | 2.5Y4/2砂質シルト
00Aa | ⅠI7a | SK569 |  |  | 65 | 56 | 31 | 丸底形 | 楕円形 | 10YR3/3シルト |  | 2.5Y5/2細粒砂斑状に含む
00Aa | ⅠI6a･7a | SK570 |  |  | 174 | 76 | 19 | 皿形 | 楕円形 | 10YR4/3シルト |  | 2.5Y5/2細粒砂レンズ状に含む
00Aa | ⅠI7a | SK571 |  |  | 65 | 33 | 5 | 皿形 | 楕円形 | 10YR4/2シルト |  | 鉄斑少量含む
00Aa | ⅠI7a | SK572 |  |  | 36 | 25 | 14 | Ｕ字形 | 楕円形 | 10YR3/3粘土質シルト
00Aa | ⅠI7a | SK573 |  |  | (35) | 26 | 5 | 皿形 | 長楕円形? | 2.5Y4/2シルト |  | 炭化物有り
00Aa | ⅠI7a | SK574 |  |  | (129) | 38 | 8 | 皿形 | 長楕円形? | 10YR4/2シルト |  | 鉄斑少量含む
00Aa | ⅠI7a | SK575 |  |  | 31 | (17) | 10 | 丸底形 | 円形？ | 2.5Y3/3粘土質シルト |  | 炭化物有り、鉄斑少量含む
00Aa | ⅠI7a | SK576 |  |  | 52 | 24 | 10 | 丸底形 | 楕円形 | 10YR3/3シルト |  | 炭化物有り
00Aa | ⅠI7a | SK577 |  |  | 63 | 24 | 12 | 丸底形 | 楕円形 | 2.5Y4/2シルト |  | 炭化物有り
00Aa | ⅠH6t･7t | SK578 |  |  | (186) | (77) | 12 | 皿形 | 不明 | 10YR3/2シルト |  | 鉄斑少量含む
00Aa | ⅠH7t･ⅠI7a | SK579 |  |  | 162 | 112 | 48 | 逆台形 | 楕円形 | セクション図 | 猫島III期
00Aa | ⅠH7t･ⅠI7a | SK580 |  |  | 111 | 36 | 5 | 皿形 | 楕円形 | 2.5Y4/2砂質シルト
00Aa | ⅠH7t | SK581 |  |  | 24 | (14) | 6 | 皿形 | 円形? | 2.5Y4/2シルト |  | 鉄斑少量含む
00Aa | ⅠH8t･ⅠI8a | SK582 |  |  | 126 | 112 | 35 | 逆台形 | 楕円形 | セクション図 | 古代2
00Aa | ⅠH7t･ⅠI8a | SK583 |  |  | 226 | (172) | 65 | 丸底形 | 楕円形 | セクション図 | 古代2
00Aa | ⅠH7t | SK584 |  |  | 45 | 42 | 5 | 皿形 | 円形 | 10YR4/3シルト |  | マンガン斑、炭化物少量含む
00Aa | ⅠH7t | SK585 |  |  | 38 | 25 | 4 | 皿形 | 楕円形 | 2.5Y4/2シルト |  | 鉄斑多量に含む
00Aa | ⅠH6t･ⅠI6a | SK586 |  |  | 379 | -185 | 23 | 不整皿形 | 不整菱形 | 10YR4/3シルト
00Aa | ⅠH7t | SK587 |  |  | 49 | 44 | 9 | 皿形 | 円形 | 2.5Y4/4シルト |  | 鉄斑多量に含む
00Aa | ⅠI6a | SK588 |  |  | 37 | 28 | 7 | 皿形 | 楕円形 | 2.5Y4/2シルト |  | 鉄斑少量含む
00Aa | ⅠI6a | SK589 |  |  | 29 | 27 | 10 | 丸底形 | 円形 | 2.5Y4/2シルト |  | マンガン斑少量含む
00Aa | ⅠI6a | SK590 |  |  | 32 | 22 | 19 | Ｕ字形 | 楕円形 | 2.5Y4/2シルト |  | マンガン斑多量に含む
00Aa | ⅠI6a | SK591 |  |  | 42 | 30 | 5 | 皿形 | 楕円形 | 10YR3/3シルト |  | マンガン斑少量含む
00Aa | ⅠH5t | SK592 |  |  | 124 | 91 | 49 | 不整丸底形 | 不整円形 | ①10YR4/2シルト ②10YR4/2粘土質シルト
00Aa | ⅠH16s | SK593 |  |  | 27 | 27 | 5 | 皿形 | 円形 | 2.5Y4/3細粒砂
00Aa | ⅠH16s | SK594 |  |  | 32 | 27 | 7 | 皿形 | 円形 | 2.5Y4/2細粒砂
00Aa | ⅠH16s | SK595 |  |  | 105 | -38 | 10 | 皿形 | 楕円形? | 2.5Y4/3細粒砂
00Aa | ⅠH16s | SK596 |  |  | 62 | 45 | 10 | 皿形 | 楕円形 | 2.5Y4/4細粒砂
00Aa | ⅠH16s | SK597 |  |  | 37 | 30 | 6 | 皿形 | 円形 | 2.5Y3/1細粒砂
00Aa | ⅠH16s | SK598 |  |  | -40 | -33 | 10 | 皿形 | 楕円形 | 2.5Y4/2細粒砂
00Aa | ⅠH4t | SK599 |  |  | 33 | 30 | 14 | 丸底形 | 円形 | 2.5Y3/3シルト |  | 炭化物有り
00Aa | ⅠH4t | SK600 |  |  | 36 | 34 | 5 | 皿形 | 円形 | 2.5Y4/2シルト |  | 炭化物有り
00Aa | ⅠH4t | SK601 |  |  | 29 | 29 | 15 | 丸底形 | 円形 | 2.5Y3/3シルト |  | 2.5Y5/2シルトレンズ状に含む
00Aa | ⅠH4t | SK602 |  |  | 55 | 36 | 6 | 皿形 | 楕円形 | 2.5Y3/3シルト |  | マンガン斑少量含む
00Aa | ⅠH4t | SK603 |  |  | 26 | 25 | 11 | 皿形 | 円形 | 2.5Y4/2シルト |  | 炭化物有り、マンガン斑少量含む
00Aa | ⅠH4t | SK604 |  |  | 28 | 26 | 6 | 皿形 | 円形 | 2.5Y4/2シルト |  | マンガン斑少量含む
00Aa | ⅠH4t | SK605 |  |  | 62 | 51 | 4 | 皿形 | 円形 | 2.5Y4/2シルト |  | 炭化物少量含む、鉄斑少量含む
00Aa | ⅠH4t | SK606 |  |  | 46 | 31 | 13 | 皿形 | 楕円形 | 10YR4/1シルト |  | 鉄斑少量含む
00Aa | ⅠH4t | SK607 |  |  | 124 | 77 | 17 | 皿形 | 不整円形 | 10YR4/2シルト |  | 炭化物少量含む、マンガン斑少量含む
00Aa | ⅠH4t | SK608 |  |  | 58 | 39 | 14 | 不整皿形 | 楕円形 | 10YR4/2シルト |  | マンガン斑少量含む
00Aa | ⅠI4a | SK609 |  |  | 29 | 18 | 4 | 皿形 | 楕円形 | 10YR4/2シルト |  | 鉄斑多量に含む
00Aa | ⅠI4a | SK610 |  |  | 58 | 42 | 18 | 不整四形 | 楕円形 | 10YR3/3シルト |  | 炭化物有り
00Aa | ⅠI4a | SK611 |  |  | 27 | 24 | 4 | 皿形 | 円形 | 10YR3/3シルト
00Aa | ⅠI5a | SK612 |  |  | 70 | 68 | 8 | 皿形 | 円形 | 2.5Y4/2シルト |  | マンガン斑少量含む
00Aa | ⅠH6s・7s | SK613 |  |  | 74 | 60 | 27 | 不整丸底形 | 不整円形 | ①2.5Y4/2シルト ②2.5Y3/3シルト |  | ②マンガン斑多量に含む、土器片少量含む
00Aa | ⅠH7s | SK614 |  |  | 32 | 27 | 6 | 皿形 | 楕円形 | 2.5Y4/2シルト |  | マンガン斑少量含む
00Aa | ⅠH7s | SK615 |  |  | 37 | 29 | 6 | 皿形 | 楕円形 | 2.5Y4/2シルト |  | マンガン斑少量含む、炭化物有り
00Aa | ⅠH7s | SK616 |  |  | 68 | 56 | 3 | 皿形 | 隅丸方形 | 10YR2/3シルト |  | マンガン斑・鉄斑･土器片少量含む
00Aa | ⅠH7s | SK617 |  |  | 26 | -22 | 66 | 皿形 | 円形 | 2.5Y4/2砂質シルト
00Aa | ⅠH7s | SK618 |  |  | 42 | 40 | 5 | 皿形 | 不整円形 | 2.5Y4/2砂質シルト
00Aa | ⅠI5a | SK619 |  |  | 77 | -45 | 25 | 皿形 | 楕円形? | ①層2.5Y4/2シルト | 弥生中期 | ②層10YR4/2砂質シルト
00Aa | ⅠI5a | SK620 |  |  | 94 | -43 | 18 | 皿形 | 楕円形? | 10YR3/2粘土質シルト |  | 2.5Y4/3砂質マーブル状に含む
00Aa | ⅠI6a | SK621 |  |  | -66 | -45 | 10 | 皿形 | 楕円形? | 10YR4/2シルト |  | マンガン斑少量含む
00Aa | ⅠI5a | SK622 |  |  | 228 | 210 | 30 | 逆台形 | 隅丸方形 | セクション図 | 猫島III期
00Aa | ⅠI5a | SK623 |  |  | 28 | 16 | 10 | Ｕ字形 | 楕円形 | 2.5Y4/2シルト |  | 鉄斑少量含む
00Aa | ⅠI6a | SK624 |  |  | 30 | 20 | 10 | Ｕ字形 | 楕円形 | 2.5Y4/2砂質シルト |  | 鉄斑少量含む
00Aa | ⅠI6a | SK625 |  |  | 26 | 22 | 5 | 皿形 | 楕円形 | 2.5Y4/2シルト |  | 鉄斑少量含む
00Aa | ⅠI6a | SK626 |  |  | 69 | 45 | 5 | 皿形 | 楕円形 | 10YR3/3シルト
00Aa | ⅠI6a | SK627 |  |  | 24 | 20 | 8 | 丸底形 | 円形 | 2.5Y4/2シルト |  | 鉄斑少量含む
00Aa | ⅠI6a | SK628 |  |  | 24 | 22 | 10 | 丸底形 | 円形 | 2.5Y4/2シルト |  | 鉄斑少量含む
00Aa | ⅠI6a | SK629 |  |  | 40 | 20 | 3 | 皿形 | 楕円形 | 2.5Y5/2砂質シルト
00Aa | ⅠI6a | SK630 |  |  | 219 | 24 | 3 | 皿形 | 長楕円形 | 2.5Y5/2砂質シルト
00Aa | ⅠI6a | SK631 |  |  | 57 | 40 | 21 | Ｕ字形 | 楕円形 | 10YR3/2シルト |  | マンガン斑多量に含む
00Aa | ⅠH4ｔ | SK632 |  |  | -178 | -45 | 16 | 不整盤形 | 不明 | SK429セクション図内
00Aa | ⅠH4ｔ | SK633 |  |  | 26 | 13 | 10 | Ｕ字形 | 楕円形 | 2.5Y4/2粘土質シルト
00Aa | ⅠH6ｒ | SK634 |  |  | 71 | 30 | 16 | Ｕ字形 | 長楕円形 | 10YR3/4シルト |  | 鉄斑少量含む
00Aa | ⅠH6ｒ | SK635 |  |  | 46 | 35 | 11 | 皿形 | 楕円形 | 2.5Y4/2砂質シルト |  | 炭化物有り
00Aa | ⅠH15ｔ | SK636 |  |  | 150 | 50 | 5 | 皿形 | 楕円形 | 2.5Y5/3細粒砂
00Aa | ⅠH16ｔ | SK637 |  |  | -241 | 156 | 32 | 不整Ｕ字形 | 不整長楕円形 | SK907セクション図内 | 古代2
00Aa | ⅠH16ｔ | SK638 |  |  | 80 | 66 | 10 | 皿形 | 楕円形 | 2.5Y5/2細粒砂 |  | 2.5Y3/1シルトブロック状に含む
00Aa | ⅠH16ｔ | SK639 |  |  | 281 | -120 | 35 | Ｕ字形 | 隅丸長方形 | セクション図 | 猫島III期 | SK488に同一個体土器
00Aa | ⅠH16ｔ | SK640 |  |  | — | — | — | — | — | — | — | →SK639に吸収、欠番
00Aa | ⅠH15ｔ | SK641 |  |  | 60 | 50 | 10 | 皿形 | 楕円形 | 2.5Y4/2細粒砂 |  | 10YR3/1シルトを斑状に含む
00Aa | ⅠH16ｔ | SK642 |  |  | 140 | 100 | 7 | 皿形 | 楕円形 | 10YR4/2シルト |  | 鉄斑少量含む
00Aa | ⅠI15a | SK643 |  |  | 73 | 70 | 7 | 皿形 | 円形 | 2.5Y5/2細粒砂 |  | 鉄斑少量含む
00Aa | ⅠI15a | SK644 |  |  | 26 | 23 | 10 | 丸底形 | 円形 | 2.5Y4/2シルト |  | 鉄斑少量含む
00Aa | ⅠI15a | SK645 |  |  | 36 | 36 | 5 | 皿形 | 円形 | 2.5Y5/2細粒砂 |  | 鉄斑少量含む
00Aa | ⅠI15a | SK646 |  |  | 45 | 43 | 10 | 丸底形 | 円形 | 2.5Y4/1シルト |  | 2.5Y3/1砂質シルト斑状に含む
00Aa | ⅠI15b | SK647 |  |  | 33 | 32 | 10 | 丸底形 | 円形 | 2.5Y4/1砂質シルト
00Aa | ⅠI15b | SK648 |  |  | 33 | 23 | 16 | 丸底形 | 円形 | 2.5Y4/1砂質シルト |  | 2.5Y6/3細粒砂斑状に含む
00Aa | ⅠI15a | SK649 |  |  | 16 | 13 | 11 | 丸底形 | 楕円形 | 2.5Y5/3シルト
00Aa | ⅠI15a | SK650 |  |  | 53 | 43 | 34 | Ｕ字形 | 楕円形 | 2.5Y5/2粘土質シルト |  | 鉄斑多量に含む
00Aa | ⅠI14a | SK651 |  |  | 63 | 50 | 22 | 丸底形 | 楕円形 | 2.5Y4/1シルト |  | 2.5Y6/3細粒砂ブロック状に含む
00Aa | ⅠH15s | SK652 |  |  | 43 | 37 | 25 | Ｕ字形 | 楕円形 | 2.5Y4/3細粒砂
00Aa | ⅠI14a | SK653 |  |  | 345 | 103 | 14 | 方形 | 楕円形 | 2.5Y3/1粘土質シルト | 猫島II期 | 炭化物多量に含む
00Aa | ⅠH16s | SK654 |  |  | -106 | 92 | 28 | 丸底形 | 楕円形 | 2.5Y3/1砂質シルト | 東濃系 明和式
00Aa | ⅠH14o | SK655 |  |  | 40 | 20 | 6 | 丸底形 | 楕円形 | 2.5Y4/1シルト |  | 2.5Y5/4細粒砂斑状に含む
00Aa | ⅠH14o | SK656 |  |  | 40 | 35 | 10 | 丸底形 | 円形 | 2.5Y4/1シルト |  | 2.5Y5/3細粒砂斑状に含む
00Aa | ⅠH14p | SK657 |  |  | 48 | 31 | 13 | 丸底形 | 不整楕円形 | 10YR4/2シルト |  | 鉄斑少量含む
00Aa | ⅠH13p | SK658 |  |  | 50 | 48 | 8 | 皿形 | 楕円形 | 2.5Y4/3細粒砂
00Aa | ⅠH12p | SK659 |  |  | 30 | 30 | 11 | 丸底形 | 円形 | 10YR4/4砂質シルト
00Aa | ⅠH14p | SK660 |  |  | 30 | 23 | 9 | 皿形 | 不整楕円形 | 10YR4/2シルト
00Aa | ⅠI14b | SK661 |  |  | 25 | 25 | 20 | Ｕ字形 | 円形 | 2.5Y4/2シルト
00Aa | ⅠH15p | SK662 |  |  | 26 | 20 | 9 | 皿形 | 楕円形 | 10YR3/1シルト
00Aa | ⅠH15p | SK663 |  |  | -21 | 18 | 10 | 皿形 | 卵形 | 10YR4/2シルト
00Aa | ⅠI14a | SK664 |  |  | -222 | 81 | 15 | 不整皿形 | 不整帯状 | セクション図 | 古代2
00Aa | ⅠH14p | SK665 |  |  | 44 | 30 | 13 | 丸底形 | 楕円形 | 10YR4/4砂質シルト |  | SD65内、炭化物少量含む
00Aa | ⅠH12q | SK666 |  |  | 80 | 65 | 5 | 皿形 | 不整円形 | 2.5Y5/3シルト
00Aa | ⅠH12q | SK667 |  |  | 120 | 80 | 5 | 皿形 | 楕円形 | 2.5Y4/2シルト
00Aa | ⅠH12q | SK668 |  |  | 40 | 40 | 18 | 丸底形 | 円形 | 10YR4/4シルト
00Aa | ⅠH11q | SK669 |  |  | 35 | 20 | 10 | 皿形 | 楕円形 | 10YR3/2シルト
00Aa | ⅠH12ｒ | SK670 |  |  | 116 | 96 | 5 | 皿形 | 不整円形 | 2.5Y5/3細粒砂 |  | 2.5Y4/1シルトブロック状に含む
00Aa | ⅠH6s | SK671 |  |  | 31 | 25 | 22 | Ｕ字形 | 円形 | 2.5Y4/2シルト
00Aa | ⅠH5ｒ | SK672 |  |  | 50 | -29 | 27 | Ｕ字形 | 円形? | 2.5Y4/3シルト |  | 鉄斑少量含む
00Aa | ⅠI5a | SK673 |  |  | 41 | 35 | 10 | 皿形 | 円形 | 10YR3/2シルト |  | 炭化物有り
00Aa | ⅠH6p | SK674 |  |  | -70 | -55 | 20 | 丸形 | 楕円形 | 10YR3/1シルト |  | 炭化物少量含む
00Aa | ⅠH6p | SK675 |  |  | 92 | 45 | 14 | 丸底形 | 楕円形 | 10YR3/2シルト |  | 鉄斑少量含む
00Aa | ⅠH5p | SK676 |  |  | 43 | 31 | 12 | 丸底形 | 楕円形 | 2.5Y4/3砂質シルト
00Aa | ⅠH6p | SK677 |  |  | 117 | 84 | 13 | 皿形 | 楕円形 | 10YR3/3粘土質シルト |  | 2.5Y4/3砂質シルトマーブル状に含む
00Aa | ⅠH6p | SK678 |  |  | 59 | 35 | 21 | Ｕ字形 | 隅丸方形 | 2.5Y3/3シルト |  | 鉄斑少量含む
00Aa | ⅠH6p | SK679 |  |  | 32 | 21 | 21 | Ｕ字形 | 楕円形 | 2.5Y5/2シルト |  | 炭化物有り
00Aa | ⅠH5q | SK680 |  |  | 48 | 35 | 3 | 皿形 | 不整円形 | 2.5Y3/3シルト |  | マンガン斑少量含む
00Aa | ⅠH5q | SK681 |  |  | 30 | 26 | 6 | 皿形 | 楕円形 | 10YR4/1シルト |  | 鉄斑多量に含む
00Aa | ⅠH5q | SK682 |  |  | 32 | 30 | 3 | 皿形 | 円形 | 2.5Y4/2シルト
00Aa | ⅠH5q | SK683 |  |  | 50 | 40 | 15 | 丸形 | 楕円形 | 10YR4/3砂質シルト
00Aa | ⅠH5q | SK684 |  |  | 112 | 77 | 42 | 不整丸底形 | 隅丸方形 | セクション図
00Aa | ⅠH5q | SK685 |  |  | 68 | 32 | 16 | 逆台形 | 楕円形 | 10YR4/3シルト,セクション図
00Aa | ⅠH6q | SK686 |  |  | 49 | 38 | 20 | Ｕ字形 | 楕円形 | 10YR4/2シルト |  | 鉄斑少量含む
00Aa | ⅠH6q | SK687 |  |  | 43 | 33 | 12 | 丸底形 | 楕円形 | 2.5Y4/2シルト
00Aa | ⅠH6q | SK688 |  |  | 122 | 90 | 20 | 皿形 | 楕円形 | 2.5Y5/4細粒砂
00Aa | ⅠH5q | SK689 |  |  | 65 | 37 | 16 | Ｕ字形 | 楕円形 | 10YR4/2シルト |  | 鉄斑少量含む、2.5Y5/3細粒砂ブロック状に含む
00Aa | ⅠH5q | SK690 |  |  | 78 | 43 | 4 | 皿形 | 隅丸方形 | 2.5Y4/3シルト |  | 鉄斑少量含む
00Aa | ⅠH4q | SK691 |  |  | 35 | -22 | 4 | 皿形 | 楕円形? | 10YR5/2シルト
00Aa | ⅠH4q | SK692 |  |  | 30 | 25 | 4 | 皿形 | 楕円形 | 2.5Y4/2シルト |  | 鉄斑少量含む
00Aa | ⅠH4q・ｒ | SK693 |  |  | 69 | 50 | 5 | 皿形 | 不整円形 | 10YR3/2シルト |  | マンガン斑少量含む
00Aa | ⅠH5q | SK694 |  |  | 85 | 42 | 5 | 皿形 | 不整円形 | 2.5Y3/3シルト |  | マンガン斑少量含む
00Aa | ⅠH5q | SK695 |  |  | 35 | 23 | 10 | 丸底形 | 楕円形 | 10YR3/3粘土質シルト
00Aa | ⅠH5q | SK696 |  |  | 43 | 35 | 17 | 丸底形 | 楕円形 | 10YR4/2粘土質シルト |  | 2.5Y5/3シルト斑状に含む
00Aa | ⅠH5q | SK697 |  |  | 26 | 21 | 26 | Ｕ字形 | 円形 | 10YR4/2シルト |  | マンガン斑少量含む
00Aa | ⅠH5ｒ | SK698 |  |  | 32 | 29 | 17 | Ｕ字形 | 円形 | 10YR4/2シルト
00Aa | ⅠH5ｒ | SK699 |  |  | 32 | 27 | 10 | 丸底形 | 楕円形 | 2.5Y4/2シルト |  | 炭化物有り
00Aa | ⅠH5ｒ | SK700 |  |  | 55 | 45 | 13 | 丸底形 | 楕円形 | 2.5Y4/3砂質シルト |  | 炭化物有り
00Aa | ⅠH5ｒ | SK701 |  |  | 46 | 38 | 23 | 丸底形 | 楕円形 | 2.5Y4/2粘土質シルト |  | 鉄斑少量含む
00Aa | ⅠH5ｒ | SK702 |  |  | -223 | -68 | 8 | 皿形 | 楕円形? | 10YR2/3シルト |  | 鉄斑少量含む
00Aa | ⅠH5ｒ | SK703 |  |  | 35 | -13 | 15 | 丸底形 | 楕円形? | 2.5Y4/3シルト
00Aa | ⅠH5ｒ | SK704 |  |  | 48 | 45 | 39 | Ｕ字形 | 円形 | 2.5Y4/2シルト |  | 砂粒多量に含む
00Aa | ⅠH4ｒ | SK705 |  |  | 200 | 131 | 21 | 皿形 | 不整形 | セクション図 | 猫島II期
00Aa | ⅠH4ｒ | SK706 |  |  | 30 | 29 | 4 | 皿形 | 円形 | 2.5Y4/3シルト |  | 炭化物有り
00Aa | ⅠH4ｓ | SK707 |  |  | 31 | 29 | 3 | 皿形 | 円形 | 10YR4/4シルト |  | マンガン斑少量含む
00Aa | ⅠH4ｓ | SK708 |  |  | 93 | 39 | 13 | 丸底形 | 長楕円形 | 2.5Y3/3シルト |  | 土器片･鉄斑少量含む
00Aa | ⅠH4ｓ | SK709 |  |  | 22 | 18 | 4 | 皿形 | 円形 | 2.5Y4/3シルト |  | 鉄斑少量含む
00Aa | ⅠH4ｒ | SK710 |  |  | 56 | 48 | 13 | 丸底形 | 円形 | 10YR3/3粘土質シルト |  | 2.5Y4/4シルトブロック状に含む、鉄斑少量含む
00Aa | ⅠH4ｓ | SK711 |  |  | 43 | 40 | 7 | 皿形 | 円形 | 2.5Y4/3砂質シルト
00Aa | ⅠH4ｓ | SK712 |  |  | 185 | 129 | 49 | Ｕ字形 | 不整楕円形 | セクション図 | 猫島II期
00Aa | ⅠH2ｓ･3ｓ | SK713 |  |  | -388 | 144 | 35 | 逆台形 | 長楕円形 | セクション図 | 猫島III期
00Aa | ⅠH2t | SK714 |  |  | 49 | -34 | 13 | 丸底形 | 楕円形? | 10YR4/2シルト | 弥生中期 | 鉄斑少量含む
00Aa | ⅠH2t | SK715 |  |  | -277 | -77 | 35 | 逆台形 | 長楕円形 | セクション図 | 猫島II期
00Aa | ⅠH2t | SK716 |  |  | 271 | 170 | 43 | 逆台形 | 楕円形 | セクション図 | 猫島II期 | SK715を切る
00Aa | ⅠH2t | SK717 |  |  | 30 | 28 | 8 | 丸底形 | 円形 | 2.5Y3/3シルト |  | マンガン斑少量含む、炭化物有り
00Aa | ⅠH2t | SK718 |  |  | 29 | 22 | 3 | 皿形 | 楕円形 | 10YR3/3シルト |  | マンガン斑少量含む
00Aa | ⅠH2t | SK719 |  |  | -70 | -66 | 7 | 皿形 | 隅丸長方形? | 2.5Y4/3シルト
00Aa | ⅠH3t | SK720 |  |  | 42 | 29 | 22 | Ｕ字形 | 楕円形 | 2.5Y4/3シルト
00Aa | ⅠH3t | SK721 |  |  | — | — | — | — | — | — | — | SB20に吸収
00Aa | ⅠH11ｒ | SK722 |  |  | — | — | — | — | — | — | — | SK738に吸収
00Aa | ⅠH11ｒ | SK723 |  |  | — | — | — | — | — | — | — | SK922に変更
00Aa | ⅠH11ｒ | SK724 |  |  | — | — | — | — | — | — | — | SK921に変更
00Aa | ⅠH12ｒ | SK725 |  |  | — | — | — | — | — | — | — | SK920に変更
00Aa | ⅠH12ｒ | SK726 |  |  | — | — | — | — | — | — | — | SK919に変更
00Aa | ⅠH11s | SK727 |  |  | — | — | — | — | — | — | — | SK923に変更
00Aa | ⅠH11s | SK728 |  |  | — | — | — | — | — | — | — | SK924に変更
00Aa | ⅠH12s | SK729 |  |  | — | — | — | — | — | — | — | SK925に変更
00Aa | ⅠH7t | SK730 |  |  | 61 | 52 | 29 | Ｕ字形 | 不整長方形 | セクション図 | 古代3~4 SB101 | 柱痕残存、掘立柱建物の柱穴
00Aa | ⅠH15s・t | SK731 |  |  | 295 | 145 | 29 | Ｕ字形 | 長楕円形 | セクション図 |  | SB12内下面より検出
00Aa | ⅠH5q | SK732 |  |  | -50 | 31 | 20 | Ｕ字形 | 楕円形 | 2.5Y4/2シルト | 東濃系 明和式 | 2.5Y5/3細粒砂ブロック状に含む、山茶碗出土
00Aa | ⅠH5q | SK733 |  |  | 140 | 59 | 18 | 不整Ｕ字形 | 不整形 | 2.5Y4/3シルト
00Aa | ⅠH5ｒ | SK734 |  |  | 40 | 32 | 25 | 丸形 | 円形 | 2.5Y3/3暗オリーブ褐色細粒砂
00Aa | — | SK735 |  |  | — | — | — | — | — | — | — | →欠番
00Aa | ⅠH11ｒ | SK736 |  |  | 44 | 30 | 15 | 丸底形 | 楕円形 | 10YR4/2シルト
00Aa | ⅠH11ｒ | SK737 |  |  | 40 | 40 | 5 | 皿形 | 円形 | 2.5Y5/3細粒砂
00Aa | ⅠH11ｒ | SK738 |  |  | 64 | 63 | 10 | 皿形 | 円形 | 2.5Y4/3シルト |  | 鉄斑多量に含む
00Aa | ⅠH10q | SK739 |  |  | 244 | 29 | 6 | 皿形 | 帯状 | 10YR4/2砂質シルト
00Aa | ⅠH12ｒ | SK740 |  |  | 38 | 32 | 13 | 丸底形 | 楕円形 | 10YR3/2シルト
00Aa | ⅠH12ｒ | SK741 |  |  | 63 | 60 | 10 | 皿形 | 円形 | 10YR4/2シルト
00Aa | ⅠH13ｒ | SK742 |  |  | 74 | 42 | 15 | 不整鉢形 | 楕円形 | 10YR3/1粘土質シルト
00Aa | ⅠH13ｒ | SK743 |  |  | 52 | 28 | 16 | 不整鉢形 | 楕円形 | 10YR3/1粘土質シルト
00Aa | ⅠH13ｒ | SK744 |  |  | 101 | 70 | 39 | Ｕ字形 | 不整楕円形 | 2.5Y4/2砂質シルト
00Aa | ⅠH13ｒ | SK745 |  |  | 92 | 72 | 18 | Ｕ字形 | 不整形 | 2.5Y4/2砂質シルト
00Aa | ⅠH13ｒ | SK746 |  |  | 95 | -30 | 21 | Ｕ字形 | 長楕円形 | 2.5Y4/2シルト
00Aa | ⅠH11ｒ | SK747 |  |  | 110 | 100 | 5 | 皿形 | 円形 | 2.5Y5/2細粒砂
00Aa | ⅠH10ｒ | SK748 |  |  | 30 | 30 | 15 | Ｕ字形 | 円形 | 2.5Y4/2砂質シルト |  | 2.5Y5/3細粒砂斑状に含む
00Aa | ⅠH10q | SK749 |  |  | 35 | 34 | 25 | Ｕ字形 | 円形 | 10YR4/4砂質シルト
00Aa | ⅠH10q | SK750 |  |  | 50 | 25 | 5 | 皿形 | 楕円形 | 2.5Y4/2粘土質シルト |  | 2.5Y5/3細粒砂斑状に含む
00Aa | ⅠH10q | SK751 |  |  | 50 | 37 | 5 | 皿形 | 楕円形 | 10YR4/3粘土質シルト
00Aa | ⅠH10q | SK752 |  |  | 35 | 20 | 6 | 皿形 | 楕円形 | 10YR3/1粘土質シルト
00Aa | ⅠH10q | SK753 |  |  | 25 | 23 | 3 | 皿形 | 円形 | 10YR4/4シルト
00Aa | ⅠH10q | SK754 |  |  | 30 | 30 | 3 | 皿形 | 円形 | 10YR4/2シルト
00Aa | ⅠH10q | SK755 |  |  | 65 | 47 | 5 | 皿形 | 楕円形 | 10YR4/2シルト |  | 2.5Y6/3細粒砂斑状に含む
00Aa | ⅠH9・10ｓ | SK756 |  |  | -245 | 208 | 40 | Ｕ字形 | 不整隅丸長方形 | セクション図 | 古代（10C） | 下層に礫をしきつめる、西側がテラス状
00Aa | ⅠH10q | SK757 |  |  | -61 | 20 | 3 | 皿形 | 長楕円形 | 10YR4/2シルト
00Aa | ⅠH10ｒ | SK758 |  |  | 367 | 100 | 20 | 方形 | 隅丸短冊形 | 10YR3/1粘土質シルト |  | 2.5Y6/4細粒砂斑状に含む
00Aa | ⅠH10ｓ | SK759 |  |  | 41 | 40 | 4 | 皿形 | 不整円形 | 2.5Y4/1シルト |  | SK769内
00Aa | ⅠH10ｓ | SK760 |  |  | 42 | 29 | 3 | 皿形 | 楕円形 | 2.5Y4/2砂質シルト |  | SK769内
00Aa | ⅠH10ｓ | SK761 |  |  | 40 | 34 | 5 | 皿形 | 楕円形 | 2.5Y4/3細粒砂
00Aa | ⅠH10ｓ | SK762 |  |  | 51 | 37 | 7 | 皿形 | 不整楕円形 | 2.5Y5/3細粒砂
00Aa | ⅠH10ｒ | SK763 |  |  | 68 | 43 | 12 | Ｕ字形 | 不整楕円形 | 10YR3/1シルト |  | 2.5Y5/3細粒砂斑状に含む
00Aa | ⅠH11ｒ | SK764 |  |  | 30 | 29 | 6 | 皿形 | 円形 | 2.5Y3/1細粒砂
00Aa | ⅠH10ｒ | SK765 |  |  | 92 | 83 | 24 | Ｕ字形 | 不整楕円形 | 10YR4/2シルト |  | 2.5Y5/2細粒砂斑状に含む
00Aa | ⅠH11s | SK766 |  |  | 46 | 40 | 10 | 丸底形 | 円形 | 10YR4/4砂質シルト
00Aa | ⅠH11s | SK767 |  |  | 40 | 37 | 10 | 丸底形 | 円形 | 2.5Y4/2砂質シルト
00Aa | ⅠH11ｒ | SK768 |  |  | 36 | 30 | 20 | 丸底形 | 円形 | 2.5Y5/3細粒砂 |  | マンガン斑少量含む
00Aa | ⅠH10ｒ･10s | SK769 |  |  | -535 | 295 | 14 | 皿形 | 不整長方形 | 2.5Y4/1シルト |  | 2.5Y5/3細粒砂斑状に含む
00Aa | ⅠH10ｓ | SK770 |  |  | 50 | 40 | 20 | 丸底形 | 楕円形 | 10YR5/4砂質シルト |  | 2.5Y5/2細粒砂斑状に含む
00Aa | ⅠH10ｓ | SK771 |  |  | 50 | 44 | 10 | 丸底形 | 円形 | 10YR4/3シルト
00Aa | ⅠH10ｓ | SK772 |  |  | 70 | 50 | 10 | 皿形 | 楕円形 | 2.5Y4/3細粒砂 |  | 10YR4/2シルト斑状に含む
00Aa | ⅠH10ｓ | SK773 |  |  | 26 | 26 | 6 | 皿形 | 円形 | 2.5Y4/3砂質シルト
00Aa | ⅠH10t | SK774 |  |  | 46 | 45 | 15 | 丸底形 | 円形 | 10YR4/2シルト |  | 鉄斑少量含む
00Aa | ⅠH10ｓ | SK775 |  |  | 55 | 50 | 24 | 丸底形 | 円形 | 2.5Y4/3シルト |  | 2.5Y6/3細粒砂斑状に含む
00Aa | ⅠH10ｓ | SK776 |  |  | 55 | 50 | 23 | 丸底形 | 円形 | 2.5Y4/2シルト |  | 鉄斑少量含む、10YR4/2シルトブロック状に含む
00Aa | ⅠH11ｓ | SK777 |  |  | 30 | 25 | 10 | 丸底形 | 円形 | 2.5Y4/1砂質シルト
00Aa | ⅠH10t | SK778 |  |  | 50 | 33 | 12 | 皿形 | 円形 | 2.5Y4/2シルト |  | 鉄斑少量含む
00Aa | ⅠH10t | SK779 |  |  | 46 | 46 | 22 | 丸底形 | 円形 | 2.5Y4/3シルト |  | 鉄斑少量含む
00Aa | ⅠH10t | SK780 |  |  | 90 | 85 | 20 | 丸底形 | 円形 | 2.5Y4/2砂質シルト |  | 2.5Y6/3細粒砂斑状に含む、炭化物少量含む
00Aa | ⅠH12ｓ | SK781 |  |  | 280 | 100 | 15 | 皿形 | 楕円形 | 2.5Y4/2砂質シルト
00Aa | ⅠH12ｓ | SK782 |  |  | 40 | 40 | 10 | 丸底形 | 円形 | 2.5Y5/3細粒砂
00Aa | ⅠH12ｓ | SK783 |  |  | 30 | 30 | 8 | 丸底形 | 円形 | 2.5Y4/3シルト |  | 鉄斑少量含む
00Aa | ⅠH11ｓ | SK784 |  |  | 44 | 40 | 5 | 皿形 | 円形 | 2.5Y5/3細粒砂
00Aa | ⅠH12ｓ | SK785 |  |  | 90 | 60 | 20 | 皿形 | 隅丸方形 | 2.5Y4/3砂質シルト |  | 鉄斑少量含む
00Aa | ⅠI12a | SK786 |  |  | 110 | 75 | 15 | 皿形 | 楕円形 | 10YR3/1粘土質シルト |  | 2.5Y6/3細粒砂斑状に含む
00Aa | ⅠI12a | SK787 |  |  | 40 | 40 | 14 | 丸底形 | 円形 | 2.5Y4/3砂質シルト
00Aa | ⅠI12a | SK788 |  |  | 35 | 30 | 15 | 丸底形 | 円形 | 2.5Y5/3砂質シルト
00Aa | ⅠI12a | SK789 |  |  | 55 | 50 | 12 | 丸底形 | 円形 | 10YR4/4粘土質シルト
00Aa | ⅠI11a | SK790 |  |  | 30 | 20 | 6 | 皿形 | 楕円形 | 2.5Y4/2シルト
00Aa | ⅠI11a | SK791 |  |  | 15 | 15 | 16 | 丸底形 | 円形 | 10YR4/2シルト
00Aa | ⅠI11a | SK792 |  |  | 65 | 36 | 8 | 皿形 | 不整円形 | 2.5Y5/4細粒砂
00Aa | ⅠI11a | SK793 |  |  | 52 | 46 | 14 | 丸底形 | 不整楕円形 | 10YR4/4シルト
00Aa | ⅠH13t | SK794 |  |  | 30 | 30 | 14 | 丸底形 | 円形 | 10YR4/2シルト |  | 2.5Y5/3細粒砂斑状に含む
00Aa | ⅠH13t | SK795 |  |  | 35 | 32 | 4 | 皿形 | 円形 | 2.5Y5/3砂質シルト |  | 2.5Y3/1シルトブロック状に含む
00Aa | ⅠH13t | SK796 |  |  | 60 | 47 | 6 | 皿形 | 楕円形 | 2.5Y5/3細粒砂 |  | 10YR3/1シルトブロック状に含む
00Aa | ⅠH12t | SK797 |  |  | 29 | 28 | 20 | Ｕ字形 | 円形 | 2.5Y3/1シルト
00Aa | ⅠH13t | SK798 |  |  | 58 | 52 | 8 | 皿形 | 不整形 | 2.5Y4/3シルト |  | 2.5Y4/4細粒砂斑状に含む
00Aa | ⅠH13t | SK799 |  |  | 40 | 36 | 6 | 皿形 | 円形 | 10YR4/3砂質シルト
00Aa | ⅠH13t | SK800 |  |  | 98 | 90 | 19 | 丸底形 | 円形 | ①2.5Y5/2シルト ②2.5Y4/2細粒砂
00Aa | ⅠH13t | SK801 |  |  | 80 | 70 | 45 | 丸底形 | 不整円形 | セクション図 | 猫島III期 | 柱根幅18㎝
00Aa | ⅠH13t | SK802 |  |  | 34 | 32 | 16 | 丸底形 | 円形 | 10YR3/2砂質シルト |  | 鉄斑多量に含む
00Aa | ⅠH13t | SK803 |  |  | 56 | -50 | 6 | 皿形 | 円形 | 2.5Y4/2細粒砂
00Aa | ⅠH13t | SK804 |  |  | 30 | 26 | 18 | Ｕ字形 | 楕円形 | 2.5Y4/2シルト
00Aa | ⅠH13t | SK805 |  |  | 60 | 51 | 37 | Ｕ字形 | 楕円形 | セクション図
00Aa | ⅠH13t | SK806 |  |  | 37 | 37 | 29 | Ｕ字形 | 不整円形 | 10YR4/3粘土質シルト
00Aa | ⅠH11s | SK807 |  |  | 41 | 33 | 16 | Ｕ字形 | 楕円形 | 2.5Y4/2シルト
00Aa | ⅠH16t〜ⅠI17a | SK808 |  |  | 448 | 205 | 9 | 盤形 | 隅丸長方形 | セクション図
00Aa | IH4s | SK809 |  |  | 33 | 30 | 13 | 丸底形 | 楕円形 | 10YR4/2細粒砂
00Aa | IH5r | SK810 |  |  | 39 | 31 | 6 | 皿形 | 円形 | 2.5Y4/2砂質シルト
00Aa | IH5r | SK811 |  |  | 35 | 31 | 17 | 丸底形 | 円形 | 2.5Y3/3細粒砂
00Aa | II6a | SK812 |  |  | -190 | -134 | 20 | 丸底形 | 楕円形 | SB12のセクション図内 |  | SB12内
00Aa | ⅠH14o | SK813 |  |  | 250 | 70 | 20 | 丸底形 | 楕円形 | 2.5Y3/1砂質シルト |  | 2.5Y6/2細粒砂ブロック状に含む
00Aa | ⅠH14r | SK814 |  |  | 32 | 30 | 24 | Ｕ字形 | 楕円形 | 2.5Y4/2シルト
00Aa | ⅠH14s | SK815 |  |  | 135 | 40 | 8 | 皿形 | 楕円形 | 10YR4/4細粒砂
00Aa | ⅠH14s | SK816 |  |  | 30 | 27 | 14 | 丸底形 | 円形 | 10YR4/3シルト
00Aa | ⅠH14s | SK817 |  |  | 40 | 45 | 6 | 皿形 | 円形 | 2.5Y4/3細粒砂
00Aa | ⅠH14s | SK818 |  |  | 40 | 35 | 5 | 皿形 | 円形 | 2.5Y4/4細粒砂
00Aa | ⅠH13s | SK819 |  |  | 24 | 28 | 25 | Ｕ字形 | 円形 | 2.5Y4/2シルト
00Aa | ⅠH12s･12t | SK820 |  |  | 265 | 243 | 64 | Ｕ字形 | 隅丸長方形 | セクション図 | 古代2 | 井戸
00Aa | ⅠH7t | SK821 |  |  | 19 | 18 | 8 | Ｕ字形 | 円形 | 2.5Y3/3シルト |  | 鉄斑少量含む
00Aa | ⅠH7t | SK822 |  |  | 23 | 19 | 13 | Ｕ字形 | 楕円形 | 2.5Y5/3砂質シルト
00Aa | ⅠH7t | SK823 |  |  | 46 | 35 | 14 | 丸底形 | 楕円形 | 10YR4/3シルト
00Aa | ⅠH7t | SK824 |  |  | 25 | 18 | 7 | 皿形 | 楕円形 | 2.5Y4/4シルト |  | 鉄斑少量含む
00Aa | ⅠH7t | SK825 |  |  | 73 | 33 | 9 | 皿形 | 長楕円形 | 2.5T4/3シルト
00Aa | ⅠH7t | SK826 |  |  | 33 | 31 | 19 | Ｕ字形 | 楕円形 | 10YR4/3シルト |  | マンガン斑少量含む
00Aa | ⅠH7t | SK827 |  |  | — | — | — | — | — | — | — | →欠番
00Aa | ⅠH7t | SK828 |  |  | 24 | 24 | 6 | 皿形 | 円形 | 10YR3/3シルト |  | 鉄斑少量含む
00Aa | ⅠI7a | SK829 |  |  | 39 | 23 | 18 | Ｕ字形 | 楕円形 | 10YR2/2粘土質シルト |  | 2.5Y5/2細粒砂マーブル状に含む
00Aa | ⅠI7a | SK830 |  |  | 101 | -39 | 13 | 皿形 | 楕円形? | 10YR4/2シルト |  | 炭化物有り
00Aa | ⅠI8a | SK831 |  |  | 35 | 30 | 10 | 丸底形 | 円形 | 2.5Y4/4砂質シルト
00Aa | ⅠI8a | SK832 |  |  | 115 | 78 | 19 | 皿形 | 楕円形 | 10YR4/2シルト |  | 2.5Y5/3中粒砂レンズ状に含む
00Aa | ⅠH8t | SK833 |  |  | -100 | -80 | 13 | 箱形 | 不整形 | セクション図 | 古代3~4 SB101 | 掘立柱建物の柱穴
00Aa | ⅠH7t | SK834 |  |  | 39 | 33 | 10 | 皿形 | 円形 | 2.5Y4/2砂質シルト
00Aa | ⅠH7t | SK835 |  |  | 20 | 22 | 9 | 丸底形 | 円形 | 2.5Y4/2砂質シルト
00Aa | ⅠH8t | SK836 |  |  | 42 | 33 | 8 | 皿形 | 楕円形 | 2.5Y4/3シルト |  | 鉄斑少量含む
00Aa | ⅠH8t | SK837 |  |  | 46 | 40 | 4 | 皿形 | 円形 | 2.5Y4/2砂質シルト
00Aa | ⅠH8t | SK838 |  |  | 45 | 35 | 8 | 皿形 | 楕円形 | 2.5Y4/3シルト |  | 鉄斑少量含む
00Aa | ⅠH8t | SK839 |  |  | 34 | 29 | 5 | 皿形 | 楕円形 | 2.5Y4/2砂質シルト
00Aa | ⅠH8t | SK840 |  |  | 49 | 43 | 9 | 皿形 | 楕円形 | 2.5Y4/2砂質シルト
00Aa | ⅠH8t | SK841 |  |  | 57 | 30 | 8 | 皿形 | 楕円形 | 2.5Y4/2砂質シルト
00Aa | ⅠH8t | SK842 |  |  | 29 | 20 | 10 | 丸底形 | 楕円形 | 2.5Y4/2砂質シルト
00Aa | ⅠH8t | SK843 |  |  | 40 | 34 | 7 | 皿形 | 楕円形 | 2.5Y5/3砂質シルト
00Aa | ⅠH8t | SK844 |  |  | 35 | 30 | 4 | 皿形 | 楕円形 | 2.5Y5/3細粒砂
00Aa | ⅠH8t | SK845 |  |  | 31 | 27 | 5 | 皿形 | 楕円形 | 2.5Y4/3中粒砂
00Aa | ⅠH8t | SK846 |  |  | 50 | 31 | 8 | 皿形 | 楕円形 | 10YR3/2砂質シルト
00Aa | ⅠH7t | SK847 |  |  | 58 | -35 | 8 | 皿形 | 不明 | 10YR4/2細粒砂
00Aa | ⅠH7ｓ | SK848 |  |  | 25 | 19 | 5 | 皿形 | 楕円形 | 10YR3/2細粒砂
00Aa | ⅠH8ｓ | SK849 |  |  | 40 | 15 | 5 | 皿形 | 楕円形 | 2.5Y4/3砂質シルト
00Aa | ⅠH8ｓ | SK850 |  |  | 73 | 40 | 13 | 皿形 | 不明 | 10YR4/3シルト
00Aa | ⅠH3ｒ | SK851 |  |  | -102 | -51 | 45 | Ｕ字形 | 楕円形 | セクション図 | 弥生中期
00Aa | ⅠH7ｒ | SK852 |  |  | 84 | 63 | 12 | 皿形 | 隅丸方形 | 10YR4/2シルト |  | マンガン斑多量に含む
00Aa | ⅠH7ｒ･8ｒ | SK853 |  |  | 251 | 231 | 48 | 逆台形 | 楕円形 | セクション図
00Aa | ⅠH8ｒ | SK854 |  |  | 78 | 54 | 25 | 不整丸底形 | 隅丸方形 | ①10YR3/2シルト ②10YR5/2砂質シルト
00Aa | ⅠH8ｒ | SK855 |  |  | -176 | 66 | 25 | 丸底形 | 長楕円形? | セクション図 | 猫島III期
00Aa | ⅠH8ｒ | SK856 |  |  | 62 | 55 | 13 | 皿形 | 楕円形 | 10YR3/2シルト | 古代3~4 SB102
00Aa | ⅠH9q | SK857 |  |  | 68 | 56 | 11 | 丸底形 | 隅丸方形 | 10YR4/2シルト |  | マンガン斑多量に含む、砂粒多量に含む
00Aa | ⅠH7ｒ | SK858 |  |  | 38 | 33 | 5 | 皿形 | 円形 | 10YR4/3砂質シルト
00Aa | ⅠH7ｒ | SK859 |  |  | 59 | 54 | 9 | 皿形 | 楕円形 | 10YR4/2シルト |  | 2.5Y5/3中粒砂多量に含む
00Aa | ⅠH7ｓ | SK860 |  |  | 17 | 17 | 4 | 皿形 | 円形 | 2.5Y4/3細粒砂
00Aa | ⅠH7ｓ | SK861 |  |  | 24 | 20 | 5 | 皿形 | 楕円形 | 2.5Y4/2細粒砂
00Aa | ⅠH7ｓ | SK862 |  |  | 39 | 21 | 6 | 皿形 | 楕円形 | 2.5Y4/3細粒砂
00Aa | ⅠH7ｓ | SK863 |  |  | 24 | -20 | 4 | 皿形 | 円形? | 2.5Y4/3細粒砂
00Aa | ⅠH7ｓ | SK864 |  |  | 29 | 28 | 7 | 皿形 | 円形 | 2.5Y4/2細粒砂
00Aa | ⅠH7ｓ | SK865 |  |  | 34 | 29 | 4 | 皿形 | 楕円形 | 2.5Y4/3砂質シルト
00Aa | ⅠH7ｓ | SK866 |  |  | 27 | 23 | 4 | 皿形 | 円形 | 2.5Y4/3砂質シルト
00Aa | ⅠH7ｓ | SK867 |  |  | 53 | -16 | 3 | 皿形 | 不明 | 2.5Y4/2砂質シルト
00Aa | ⅠH7ｓ | SK868 |  |  | 134 | 68 | 8 | 皿形 | 楕円形 | 2.5Y4/2細粒砂
00Aa | ⅠH7ｓ | SK869 |  |  | 78 | -46 | 11 | 皿形 | 楕円形? | 10YR3/3砂質シルト
00Aa | ⅠH7ｓ･8s | SK870 |  |  | -216 | 86 | 17 | 丸底形 | 長楕円形 | 10YR3/2粘土質シルト |  | 2.5Y5/2中粒砂レンズ状に含む
00Aa | ⅠH8s | SK871 |  |  | 24 | 24 | 7 | 丸底形 | 円形 | 10YR3/2粘土質シルト |  | 2.5Y5/2細粒砂ブロック状に含む
00Aa | ⅠH8ｓ･9s | SK872 |  |  | -110 | -80 | 4 | 皿形 | 長楕円形? | 10YR3/2粘土質シルト |  | 掘立柱建物の柱穴、2.5Y6/3細粒砂斑状に含む
00Aa | ⅠH8ｓ･9s | SK873 |  |  | 179 | 178 | 73 | 不整丸底形 | 円形 | ①2.5Y3/2粘土質シルト ②2.5Y3/2粘土質シルト ③2.5Y5/2中粒砂 | 東濃系 大畑大洞式 | ①細粒砂ブロック状に含む、②細粒砂レンズ状に含む、井戸、曲物出土
00Aa | ⅠH8ｓ･9s | SK874 |  |  | 87 | 54 | 14 | 不整皿形 | 楕円形 | 2.5Y3/3粘土質シルト
00Aa | ⅠH9s | SK875 |  |  | 85 | 60 | 8 | 皿形 | 不整円形 | 2.5Y4/2粘土質シルト
00Aa | ⅠH9s･t | SK876 |  |  | 75 | 67 | 4 | 皿形 | 円形 | セクション図 |  | 掘立柱建物の柱穴
00Aa | ⅠH8s･9t | SK877 |  |  | -302 | 106 | 10 | 皿形 | 長楕円形 | 2.5Y3/3シルト |  | 2.5Y5/2中粒砂ブロック状に含む、鉄斑少量含む
00Aa | ⅠH8s･9t | SK878 |  |  | 85 | 47 | 7 | 皿形 | 隅丸方形 | 2.5Y4/2シルト |  | マンガン斑多量に含む
00Aa | ⅠH8s･9t | SK879 |  |  | -270 | 179 | 19 | 不整皿形 | 不整円形 | 2.5Y4/2シルト |  | 2.5Y4/1シルト斑状に含む、砂粒多量に含む
00Aa | ⅠH7r | SK880 |  |  | 73 | -37 | 13 | 皿形 | 不整円形 | 10YR4/2シルト |  | 鉄斑少量含む
00Aa | ⅠH8s | SK881 |  |  | 58 | 23 | 5 | 皿形 | 楕円形 | 10YR3/2砂質シルト
00Aa | ⅠH8s | SK882 |  |  | 44 | 44 | 12 | 皿形 | 円形 | 2.5Y4/2中粒砂
00Aa | ⅠH8t | SK883 |  |  | 24 | 21 | 8 | 皿形 | 円形 | 10YR2/2粘土質シルト
00Aa | ⅠH8t | SK884 |  |  | -115 | 44 | 9 | 皿形 | 不整円形 | 2.5Y4/2細粒砂
00Aa | ⅠH8t | SK885 |  |  | 30 | 27 | 3 | 皿形 | 円形 | 2.5Y4/3細粒砂
00Aa | ⅠH8t | SK886 |  |  | 51 | 29 | 6 | 皿形 | 楕円形 | 2.5Y4/3中粒砂
00Aa | ⅠH8t | SK887 |  |  | 22 | 19 | 9 | 丸底形 | 楕円形 | 10YR3/3砂質シルト
00Aa | ⅠH8t | SK888 |  |  | 23 | 21 | 8 | 丸底形 | 円形 | 2.5Y5/3細粒砂
00Aa | ⅠH8t | SK889 |  |  | 30 | 30 | 8 | 皿形 | 円形 | 2.5Y4/3砂質シルト
00Aa | ⅠI8a | SK890 |  |  | 34 | 24 | 7 | 皿形 | 楕円形 | 2.5Y4/3砂質シルト
00Aa | ⅠI1a | SK891 |  |  | 246 | -94 | 33 | 丸底形 | 長楕円形 | セクション図 | 猫島III期
00Aa | ⅠH8s | SK892 |  |  | -95 | -60 | 5 | 皿形 | 楕円形? | 2.5Y4/2シルト |  | SK872に切られる
00Aa | ⅠH1s | SK893 |  |  | -60 | 52 | 8 | 皿形 | 長楕円形 | セクション図 |  | SK872に切られる
00Aa | ⅠI1a | SK894 |  |  | 321 | 273 | 26 | 皿形 | 楕円形 | セクション図 | 古代2-1
00Aa | ⅠI2a | SK895 |  |  | 150 | -123 | 30 | 箱形 | 隅丸長方形 | SB19セクション図内 | 弥生中期 | SB19内
00Aa | ⅠI1a | SK896 |  |  | 60 | 35 | 4 | 皿形 | 楕円形 | 2.5Y5/2シルト |  | →浅いため消失
00Aa | ⅠH9t | SK897 |  |  | 40 | 23 | 3 | 皿形 | 楕円形 | 2.5Y4/2シルト |  | →浅いため消失
00Aa | ⅠI1a | SK898 |  |  | 31 | 23 | 13 | Ｕ字形 | 楕円形 | 2.5Y4/2砂質シルト
00Aa | ⅠI1b | SK899 |  |  | 18 | 15 | 8 | Ｕ字形 | 円形 | 2.5Y4/2砂質シルト |  | 鉄斑少量含む
00Aa | ⅠI14b | SK900 |  |  | 46 | 22 | 6 | 皿形 | 楕円形 | 2.5Y4/3シルト |  | 2.5Y5/3細粒砂斑状に含む
00Aa | ⅠI14b | SK901 |  |  | 40 | 35 | 10 | 皿形 | 円形 | 5Y4/1粘土質シルト |  | 2.5Y5/1シルト斑状に含む
00Aa | ⅠI14b | SK902 |  |  | 38 | 30 | 15 | 丸底形 | 円形 | 2.5Y3/1シルト |  | SD70内
00Aa | ⅠI14b | SK903 |  |  | 42 | 40 | 17 | 丸底形 | 円形 | 2.5Y3/1砂質シルト
00Aa | ⅠI14b | SK904 |  |  | 48 | 43 | 8 | 皿形 | 円形 | 2.5Y3/2砂質シルト
00Aa | ⅠH13t | SK905 |  |  | -160 | -124 | 11 | 皿形 | 楕円形 | 2.5Y3/2砂質シルト
00Aa | ⅠH14t | SK906 |  |  | 40 | 37 | 18 | 丸底形 | 円形 | 2.5Y4/4細粒砂
00Aa | ⅠH16t | SK907 |  |  | -75 | -58 | 4 | 皿形 | 楕円形? | SK637セクション図内 |  | SK637・ＳＫ642に切られる
00Aa | ⅠI16a | SK908 |  |  | -200 | -165 | 10 | 皿形 | 楕円形? | 2.5Y3/2シルト
00Aa | ⅠI15a | SK909 |  |  | -520 | -250 | 8 | 盤形 | 不整三角形 | 5Y3/2中粒砂 |  | 5Y4/3細粒砂斑状に含む
00Aa | ⅠH13s | SK910 |  |  | 50 | 45 | 10 | 皿形 | 楕円形 | 2.5Y4/3シルト |  | 2.5Y5/2細粒砂斑状に含む
00Aa | ⅠH10t | SK911 |  |  | -210 | -151 | 35 | Ｕ字形 | 不整形 | セクション図 |  | ＳＫ780・ＳＫ940に切られる
00Aa | ⅠH11r | SK912 |  |  | 50 | 23 | 10 | 丸底形 | 楕円形 | 10YR3/2粘土質シルト
00Aa | ⅠH11r | SK913 |  |  | 26 | 20 | 10 | 皿形 | 円形 | 2.5Y2/1細粒砂
00Aa | ⅠH11ｒ | SK914 |  |  | 80 | 74 | 12 | 皿形 | 不整円形 | 2.5Y3/1砂質シルト |  | 2.5Y5/3細粒砂ブロック状に含む
00Aa | ⅠH16p | SK915 |  |  | -28 | 27 | 15 | 丸底形 | 楕円形? | 2.5Y3/1シルト |  | SK474に切られる
00Aa | ⅠI13b | SK916 |  |  | 79 | 68 | 23 | Ｕ字形 | 不整楕円形 | 10YR3/2粘土質シルト |  | 2.5Y5/3シルト斑状に含む
00Aa | ⅠH11p | SK917 |  |  | 177 | 170 | 35 | Ｕ字形 | 不整隅丸方形 | セクション図 | 古代2 | SD61に切られる
00Aa | II11b | SK918 |  |  | 43 | 37 | 12 | 丸底形 | 楕円形 | 10YR3/2シルト |  | SB25を切る
00Aa | IH12r | SK919 |  |  | 60 | 50 | 20 | 丸底形 | 円形 | 2.5Y5/3細粒砂 |  | 2.5Y4/3シルト斑状に含む
00Aa | IH12r | SK920 |  |  | 23 | 23 | 13 | 丸底形 | 円形 | 2.5Y4/3シルト
00Aa | IH11r | SK921 |  |  | 18 | 17 | 7 | 丸底形 | 円形 | 2.5Y4/2細粒砂
00Aa | IH11r | SK922 |  |  | 27 | 27 | 8 | 丸底形 | 円形 | 2.5Y5/2細粒砂
00Aa | IH11s | SK923 |  |  | 24 | 20 | 10 | 丸底形 | 円形 | 2.5Y4/3細粒砂
00Aa | IH11s | SK924 |  |  | 23 | 20 | 20 | Ｕ字形 | 円形 | 10YR3/1砂質シルト
00Aa | IH12s | SK925 |  |  | 40 | 30 | 5 | 皿形 | 楕円形 | 2.5Y3/1細粒砂
00Aa | IH13t | SK926 |  |  | 116 | -56 | 17 | 皿形 | 不明 | 2.5Y5/3細粒砂 |  | カクランに切られる、10YR4/2シルトマーブル状に含む
00Aa | IH12t | SK927 |  |  | 35 | 38 | 10 | 丸底形 | 円形 | 2.5Y5/3細粒砂 |  | 10YR4/2細粒砂斑状に含む
00Aa | II14a | SK928 |  |  | 150 | 30 | 10 | 丸底形 | 帯状 | 5Y4/2シルト |  | 2.5Y5/2細粒砂斑状に含む
00Aa | II14a | SK929 |  |  | 170 | 20 | 10 | 皿形 | 帯状 | 5Y5/2シルト |  | 5Y4/2細粒砂斑状に含む
00Aa | IH11r | SK930 |  |  | -93 | 44 | 6 | 皿形 | 長楕円形 | 2.5Y4/1シルト
00Aa | IH11q | SK931 |  |  | 36 | 28 | 6 | 皿形 | 楕円形 | 2.5Y4/3砂質シルト
00Aa | IH11q | SK932 |  |  | 59 | 55 | 3 | 皿形 | 楕円形 | 10YR4/2砂質シルト |  | →浅いため消失
00Aa | II10b | SK933 |  |  | 268 | 100 | 13 | 皿形 | 長円形 | 2.5Y4/2シルト
00Aa | II10b | SK934 |  |  | 198 | 126 | 16 | 皿形 | 不整楕円形 | セクション図 | 古代(10C)?
00Aa | II10a | SK935 |  |  | 43 | 40 | 10 | 皿形 | 円形 | 2.5Y4/2細粒砂
00Aa | II11a | SK936 |  |  | 20 | 20 | 10 | 丸底形 | 円形 | 2.5Y4/2シルト
00Aa | II10a | SK937 |  |  | 60 | 60 | 5 | 皿形 | 円形 | 10YR4/2砂質シルト |  | 鉄斑少量含む
00Aa | II9a | SK938 |  |  | 55 | 50 | 14 | 丸底形 | 円形 | 10YR4/1粘土質シルト
00Aa | II10a･10b | SK939 |  |  | 30 | 30 | 14 | 皿形 | 円形 | 2.5Y4/2細粒砂 | 猫島III期 | セクション写真有り
00Aa | IH10t | SK940 |  |  | 113 | 94 | 40 | 不整Ｕ字形 | 不整楕円形 | セクション図
00Aa | II11a | SK941 |  |  | 97 | 90 | 26 | 丸底形 | 円形 | セクション図 |  | SB25を切る
00Aa | II11a･11b | SK942 |  |  | 418 | -339 | 15 | 不整盤形 | 不整形 | 10YR4/3細粒砂 |  | 10YR4/2シルト斑状に含む
00Aa | ⅠI11b | SK943 |  |  | -300 | -93 | 13 | 不整皿形 | 帯状 | セクション図 |  | SD88と同一
00Aa | ⅠI11b | SK944 |  |  | 198 | 81 | 19 | 不整鉢形 | 不整楕円形 | セクション図 | 猫島III期
00Aa | ⅠH10t | SK945 |  |  | 145 | 128 | 30 | 不整Ｕ字形 | 不整卵形 | セクション図 | 猫島II期？
00Aa | ⅠI11b | SK946 |  |  | 36 | 36 | 20 | 丸底形 | 円形 | 10YR4/2粘土質シルト
00Aa | ⅠI11a | SK947 |  |  | 61 | 40 | 13 | 丸底形 | 不整卵形 | 5Y4/2砂質シルト |  | SK942内
00Aa | ⅠI12a | SK948 |  |  | 43 | 36 | 13 | 丸底形 | 楕円形 | 2.5Y4/3細粒砂 |  | SK942内
00Aa | ⅠI12b | SK949 |  |  | 28 | 24 | 6 | 皿形 | 円形 | 2.5Y4/2砂質シルト |  | SK942内
00Aa | ⅠI11b | SK950 |  |  | 54 | 42 | 23 | Ｕ字形 | 楕円形 | 2.5Y4/2シルト |  | 鉄斑多量に含む、SK942内
00Aa | ⅠI1b | SK951 |  |  | 28 | 24 | 9 | 丸底形 | 円形 | 2.5Y4/2細粒砂 |  | 鉄斑少量含む
00Aa | ⅠH15p | SK952 |  |  | 33 | 30 | 39 | Ｕ字形 | 不整円形 | 10YR4/3シルト |  | SB08下住居SB11内のPitか
00Aa | ⅠH15p | SK953 |  |  | 35 | 29 | 35 | Ｕ字形 | 楕円形 | 10YR4/2シルト |  | SB08下住居SB11内のPitか
00Aa | ⅠＩ2ａ | SK954 |  |  | 61 | 44 | 18 | 丸底形 | 隅丸方形 | ①2.5Y5/2シルト ②2.5Y5/2粘土質シルト |  | ②鉄斑少量含む
00Aa | ⅠＩ2ａ | SK955 |  |  | 67 | 58 | 31 | 丸底形 | 楕円形 | 2.5Y4/2砂質シルト |  | 炭化物有り、鉄斑少量含む
00Aa | ⅠＩ2ａ | SK956 |  |  | 55 | 46 | 10 | 皿形 | 円形 | 2.5Y5/2砂質シルト |  | 鉄斑多量に含む
00Aa | ⅠＩ2ａ | SK957 |  |  | 36 | 30 | 18 | Ｕ字形 | 楕円形 | 2.5Y4/2砂質シルト |  | 鉄斑少量含む
00Aa | ⅠＩ2ａ | SK958 |  |  | 47 | 47 | 14 | 丸底形 | 円形 | 2.5Y3/3砂質シルト
00Aa | ⅠＩ2ａ | SK959 |  |  | 68 | 56 | 19 | 丸底形 | 楕円形 | 2.5Y4/2粘土質シルト |  | 2.5Y5/2中粒砂レンズ状に含む、炭化物・砂粒多量に含む
00Aa | ⅠＩ2ａ | SK960 |  |  | 103 | 88 | 9 | 皿形 | 不整円形 | 10YR2/1粘土質シルト |  | 2.5Y5/2細粒砂マーブル状に含む
00Aa | ⅠＩ2ａ | SK961 |  |  | — | — | — | — | — | — | — | →SB28に吸収
00Aa | ⅠＩ2ａ | SK962 |  |  | 25 | 20 | 8 | 丸底形 | 楕円形 | 10YR2/2砂質シルト
00Aa | ⅠＩ2ａ | SK963 |  |  | 18 | 13 | 5 | 丸底形 | 楕円形 | 10YR3/3砂質シルト
00Aa | ⅠＩ2ａ | SK964 |  |  | 20 | 20 | 8 | 丸底形 | 円形 | 2.5Y4/2砂質シルト
00Aa | ⅠＩ2ａ | SK965 |  |  | — | — | — | — | — | — | — | →攪乱につき欠番
00Aa | ⅠＩ2ｂ | SK966 |  |  | — | — | — | — | — | — | — | →攪乱につき欠番
00Aa | ⅠＩ2ｂ | SK967 |  |  | — | — | — | — | — | — | — | →攪乱につき欠番
00Aa | ⅠI1b | SK968 |  |  | — | — | — | — | — | — | — | →欠番
00Aa | ⅠI3a | SK969 |  |  | 45 | 37 | 10 | 皿形 | 楕円形 | 10YR4/2シルト
00Aa | ⅠＩ2ａ | SK970 |  |  | — | — | — | — | — | — | — | →SB24に吸収
00Aa | ⅠH3ｔ･ⅠI3a | SK971 |  |  | 106 | -82 | 27 | 不整皿形 | 楕円形 | 10YR4/2シルト |  | 炭化物有り、2.5Y5/3シルトブロック状に含む
00Aa | ⅠH3・4t | SK972 |  |  | — | — | — | — | — | — | — | →SK1108とSK1109へ分かれる
00Aa | ⅠH4ｔ | SK973 |  |  | 38 | -33 | 17 | 丸底形 | （楕円形） | 10YR4/2シルト |  | 2.5Y5/3細粒砂ブロック状に含む
00Aa | ⅠH4ｔ | SK974 |  |  | 85 | 63 | 12 | 皿形 | 不整円形 | 10YR4/3粘土質シルト |  | マンガン斑少量含む
00Aa | ⅠI3a | SK975 |  |  | 54 | 45 | 10 | 不整皿形 | 楕円形 | 10YR4/2シルト |  | マンガン斑少量含む
00Aa | ⅠI3a | SK976 |  |  | 175 | -120 | 23 | Ｕ字形 | 卵形 | セクション図 | 猫島II期
00Aa | ⅠI3a | SK977 |  |  | — | — | — | — | — | — |  | →SB28に吸収
00Aa | ⅠI3a | SK978 |  |  | 55 | 32 | 8 | 皿形 | 楕円形 | 10YR4/2シルト |  | 炭化物有り
00Aa | ⅠI3a | SK979 |  |  | 32 | 27 | 2 | 皿形 | 楕円形 | 10YR3/2シルト
00Aa | ⅠI4a | SK980 |  |  | 48 | 27 | 3 | 皿形 | 楕円形 | 10YR3/2シルト |  | 2.5Y5/3シルトブロック状に含む
00Aa | ⅠI4a | SK981 |  |  | 32 | 30 | 14 | 丸底形 | 円形 | 2.5Y4/2シルト
00Aa | ⅠI4b | SK982 |  |  | -250 | 110 | 13 | 不整皿形 | 不整形 | 2.5Y4/2シルト
00Aa | ⅠI4b | SK983 |  |  | 123 | 82 | 24 | 丸底形 | 楕円形 | ①10YR4/3シルト ②10YR4/2シルト |  | ②マンガン斑多量に含む
00Aa | ⅠI4b | SK984 |  |  | 70 | -46 | 7 | 皿形 | 楕円形 | 2.5Y4/2シルト
00Aa | ⅠI2b | SK985 |  |  | 27 | 22 | 6 | 皿形 | 楕円形 | 2.5Y3/3粘土質シルト |  | 鉄斑少量含む
00Aa | ⅠI1b | SK986 |  |  | 47 | 47 | 9 | 皿形 | 円形 | 2.5Y3/3粘土質シルト |  | 2.5Y5/2細粒砂ブロック状に含む
00Aa | ⅠI2c | SK987 |  |  | 53 | 41 | 12 | 皿形 | 楕円形 | 2.5Y4/3砂質シルト |  | 炭化物有り、マンガン斑少量含む
00Aa | ⅠI1c | SK988 |  |  | 99 | 89 | 18 | 皿形 | 円形 | 2.5Y3/3粘土質シルト |  | 2.5Y5/2細粒砂マーブル状に含む
00Aa | ⅠI1c | SK989 |  |  | 24 | 20 | 3 | 皿形 | 楕円形 | 2.5Y4/2シルト
00Aa | ⅠI3c | SK990 |  |  | 251 | 130 | 62 | Ｕ字形 | 楕円形 | セクション図 | 猫島III期
00Aa | ⅠI4b | SK991 |  |  | 221 | -130 | 27 | 不整形 | 不整形 | セクション図 | 猫島III期
00Aa | ⅠI4c | SK992 |  |  | -144 | 100 | 13 | 皿形 | 帯状 | 10YR4/3シルト | 古代
00Aa | ⅠI4b･5c | SK993 |  |  | 375 | 122 | 28 | 不整Ｕ字形 | 不整帯状 | 10YR3/1粘土質シルト | 中世 | 2.5Y5/3細粒砂斑状に含む、常滑片出土
00Aa | ⅠI5c | SK994 |  |  | 40 | 38 | 10 | 皿形 | 円形 | 10YR3/1粘土質シルト |  | 2.5Y4/2シルト斑状に含む
00Aa | ⅠI4b | SK995 |  |  | -125 | 16 | 6 | 皿形 | 帯状 | 2.5Y4/2シルト |  | 鋤溝
00Aa | ⅠI4b | SK996 |  |  | -100 | 11 | 5 | 皿形 | 帯状 | 10YR4/2シルト |  | 鋤溝
00Aa | — | SK997 |  |  | — | — | — | — | — | — | — | →欠番
00Aa | ⅠI5b | SK998 |  |  | 130 | 120 | 10 | 皿形 | 隅丸方形 | 2.5Y4/2シルト |  | 鉄斑少量含む
00Aa | ⅠI4b | SK999 |  |  | — | — | — | — | — | — | — | →SK991に吸収、欠番
00Aa | ⅠI5b | SK1000 |  |  | 34 | 20 | 7 | 皿形 | 楕円形 | 2.5Y4/3シルト
00Aa | ⅠI4・5b | SK1001 |  |  | — | — | — | — | — | — | — | →SK1011と同一、欠番扱い
00Aa | ⅠI5b | SK1002 |  |  | -180 | 25 | 10 | 皿形 | 帯状 | 2.5Y4/3シルト | 古代? | 10YR4/2シルト斑状に含む
00Aa | ⅠI5b・c | SK1003 |  |  | -156 | -140 | 15 | 皿形 | 不整長方形 | 10YR4/2シルト | 古代?
00Aa | ⅠI5b | SK1004 |  |  | 30 | 30 | 18 | Ｕ字形 | 円形 | 10YR3/2粘土質シルト |  | 炭化物少量含む、2.5Y5/3細粒砂斑状に含む →SK1005に吸収
00Aa | ⅠI5b | SK1005 |  |  | 281 | 145 | 55 | Ｕ字形 | 不整形 | セクション図 | 猫島II期
00Aa | ⅠI5b | SK1006 |  |  | 100 | 160 | 13 | 皿形 | 楕円形 | 2.5Y5/2シルト |  | 10YR3/2シルトブロック少量含む
00Aa | ⅠI5b | SK1007 |  |  | 33 | 31 | 17 | Ｕ字形 | 円形 | 2.5Y4/2シルト
00Aa | ⅠI5b | SK1008 |  |  | 40 | 30 | 5 | 皿形 | 楕円形 | 2.5Y4/2シルト |  | 鉄斑多量に含む
00Aa | ⅠI5b | SK1009 |  |  | 46 | 44 | 6 | 皿形 | 円形 | 2.5Y5/3粘土質シルト |  | 鉄斑多量に含む
00Aa | ⅠI5b | SK1010 |  |  | 80 | 57 | 15 | 皿形 | 楕円形 | 2.5Y4/2シルト |  | 鉄斑多量に含む
00Aa | ⅠI5b･6b | SK1011 |  |  | — | 25 | 8 | 皿形 | 帯状 | 2.5Y4/2粘土質シルト |  | 2.5Y6/3細粒砂斑状に含む、鋤溝
00Aa | ⅠI6b | SK1012 |  |  | -57 | 28 | 9 | 皿形 | 長楕円形 | 2.5Y4/2粘土質シルト
00Aa | ⅠI6b | SK1013 |  |  | 90 | 40 | 30 | Ｕ字形 | 楕円形 | 2.5Y4/2シルト |  | 炭化物少量含む
00Aa | ⅠI6b | SK1014 |  |  | 163 | 160 | 21 | 鉢形 | 隅丸短冊形 | セクション図 | 猫島III期
00Aa | ⅠI5b | SK1015 |  |  | — | — | — | — | — | — | — | →欠番
00Aa | ⅠI6c | SK1016 |  |  | 246 | 70 | 68 | Ｕ字形 |  | セクション図
00Aa | ⅠI6b | SK1017 |  |  | 124 | 85 | 12 | 皿形 | 方形 | 2.5Y5/3シルト | 猫島III期 | 鉄斑少量含む、10YR4/2シルトブロック状に含む
00Aa | ⅠI6b | SK1018 |  |  | 150 | 100 | 8 | 皿形 | 不整円形 | 2.5Y6/4シルト |  | 鉄斑多量に含む
00Aa | ⅠI6b | SK1019 |  |  | 118 | 110 | 10 | 皿形 | 正方形 | 2.5Y3/3細粒砂
00Aa | ⅠI6b | SK1020 |  |  | 27 | 25 | 15 | 鉢形 | 円形 | 2.5Y3/2中粒砂
00Aa | ⅠI6a | SK1021 |  |  | 52 | 36 | 10 | 皿形 | 長円形 | 5Y3/2中粒砂
00Aa | ⅠI7a | SK1022 |  |  | 27 | 22 | 10 | 丸底形 | 円形 | 2.5Y4/2中粒砂
00Aa | ⅠI7b | SK1023 |  |  | 117 | 40 | 20 | 箱形 | 長円形 | 10YR2/3粘土 |  | 2.5Y4/3中粒砂ブロック状に含む
00Aa | ⅠI7b | SK1024 |  |  | 180 | 120 | 8 | 皿形 | 卵形 | 5Y3/2シルト |  | 5Y4/3砂ブロック状に含む（20％）
00Aa | ⅠI6b | SK1025 |  |  | 107 | 46 | 23 | 鉢形 | 長円形 | 5Y4/2中粒砂 |  | 炭化物少量含む
00Aa | ⅠI6b | SK1026 |  |  | 197 | 91 | 42 | Ｕ字形 | 隅丸短冊形 | セクション図
00Aa | ⅠI6b | SK1027 |  |  | 25 | 22 | 4 | 皿形 | 円形 | 10YR3/1シルト
00Aa | ⅠI6b | SK1028 |  |  | 46 | 35 | 20 | 丸底形 | 楕円形 | 2.5Y3/3粘土質シルト |  | 粘性やや強、焼土やや含む
00Aa | ⅠI6b | SK1029 |  |  | 52 | 38 | 5 | 皿形 | 楕円形 | 10YR3/3粘土質シルト |  | 2.5Y4/3中粒砂を流状に含む
00Aa | ⅠI6c | SK1030 |  |  | 38 | 30 | 7 | 鉢形 | 楕円形 | 10YR3/3シルト |  | やや粘性有り、2.5Y4/4砂を含む（20％）
00Aa | ⅠI6c | SK1031 |  |  | 44 | 25 | 4 | 皿形 | 楕円形 | 2.5Y4/3シルト |  | しまりやや弱い、粘性やや有り
00Aa | ⅠI6c | SK1032 |  |  | 56 | 46 | 25 | 皿形（有段） | 方形 | 5Y3/2粘土質シルト |  | 炭化物やや含む、2.5Y4/6シルトブロック含む（40％）
00Aa | ⅠI6c | SK1033 |  |  | 50 | 44 | 23 | 箱形 | 不整三角形 | 2.5Y3/3粘土質シルト |  | 部分的に砂質シルト強（砂粒粗）
00Aa | ⅠI6c | SK1034 |  |  | 33 | 28 | 14 | 鉢形 | 円形 | 2.5Y3/3粘土質シルト |  | 粗粒砂が混じる
00Aa | ⅠI6c | SK1035 |  |  | 30 | 20 | 13 | 丸底形 | 不整円形 | 10YR3/3粘土質シルト |  | 2.5Y4/3シルトを流状に含む
00Aa | ⅠI6c | SK1036 |  |  | 51 | 22 | 3 | 皿形 | 長円形 | 2.5Y3/3細粒砂
00Aa | ⅠI6c | SK1037 |  |  | — | 40 | 4 | 皿形 | 楕円形 | 2.5Y4/2細粒砂 |  | 2.5Y4/3シルト斑状に含む
00Aa | ⅠI6c | SK1038 |  |  | 150 | 125 | 41 | Ｕ字形 | 楕円形 | セクション図 |  | SK1041と合体、住居の周溝?
00Aa | ⅠI7b | SK1039 |  |  | 90 | 60 | 60 | Ｕ字形 | 楕円形 | 10YR3/1砂質シルト |  | 2.5Y4/2シルト斑状に含む、SK1041と合体、住居の周溝?
00Aa | ⅠI7b | SK1040 |  |  | -70 | 27 | 7 | 皿形 | 帯状 | 10YR4/2シルト
00Aa | ⅠI7c | SK1041 |  |  | 150 | 25 | 6 | 皿形 | 帯状 | 10YR3/1シルト |  | 炭化物少量含む
00Aa | — | SK1042 |  |  | — | — | — | — | — | — | — | →欠番
00Aa | ⅠH2ｔ･ⅠI2a | SK1043 |  |  | 394 | 205 | 60 | Ｕ字形 | 隅丸長方形 | SB19セクション図内 | 猫島II期 | SK716に切られる
00Aa | ⅠI2a | SK1044 |  |  | 18 | 17 | 12 | Ｕ字形 | 円形 | 2.5Y3/3砂質シルト |  | 鉄斑少量含む
00Aa | ⅠI2a | SK1045 |  |  | 42 | 32 | 9 | 丸底形 | 楕円形 | 2.5Y4/2粘土質シルト |  | 砂粒・鉄斑多量に含む
00Aa | ⅠH8ｔ | SK1046 |  |  | 30 | 25 | 27 | 鉢形 | 円形 | 2.5Y4/3粗粒砂 |  | 硬く締まる
00Aa | ⅠH8ｔ | SK1047 |  |  | 148 | 80 | 8 | 皿形 | 不整形 | 2.5Y4/3粗粒砂 |  | やや鉄斑含む、SK420に切られる
00Aa | ⅠI9a | SK1048 |  |  | -304 | -174 | 16 | 皿形 | 長楕円形? | 2.5Y5/3細粒砂 |  | 2.5Y4/2シルトブロック状に含む
00Aa | ⅠH9ｔ | SK1049 |  |  | 32 | 28 | 18 | 丸底形 | 楕円形 | 10YR3/4粗粒砂 | 猫島II期 | 若干粘性有り、SK877内
00Aa | ⅠH9ｔ | SK1050 |  |  | 37 | 30 | 27 | 鉢形 | 円形 | 10YR3/4粘土質シルト | 猫島II期？ | 鉄斑・焼土粒を少量含む
00Aa | ⅠI9a | SK1051 |  |  | -115 | -53 | 21 | 丸底形 | 不明 | セクション図
00Aa | ⅠI1b | SK1052 |  |  | 116 | 64 | 25 | 不整皿形 | 不明 | 2.5Y4/2砂質シルト |  | 鉄斑多量に含む
00Aa | ⅠI1b | SK1053 |  |  | 45 | 23 | 15 | Ｕ字形 | 楕円形 | 2.5Y4/3シルト |  | 鉄斑少量含む
00Aa | ⅠI1b | SK1054 |  |  | 112 | 86 | 11 | 不整皿形 | 不明 | 2.5Y3/3砂質シルト |  | 鉄斑少量含む
00Aa | ⅠI1b | SK1055 |  |  | 54 | 35 | 21 | Ｕ字形 | 楕円形 | 2.5Y4/2砂質シルト
00Aa | ⅠI1b | SK1056 |  |  | -180 | 123 | 4 | 皿形 | 不整形 | 2.5Y4/2砂質シルト |  | 10YR3/3シルト斑状に含む
00Aa | ⅠI1b | SK1057 |  |  | 162 | 88 | 25 | 丸底形 | 楕円形 | ①10YR3/3シルト ②10YR4/2砂質シルト | 弥生中期
00Aa | ⅠI2c | SK1058 |  |  | 29 | 26 | 20 | Ｕ字形 | 円形 | 10YR3/2砂質シルト |  | 炭化物有り
00Aa | ⅠI2c | SK1059 |  |  | 46 | 31 | 20 | Ｕ字形 | 楕円形 | 2.5Y4/2砂質シルト |  | 炭化物有り、マンガン斑少量含む
00Aa | ⅠI2c | SK1060 |  |  | 82 | 32 | 8 | 皿形 | 長楕円形 | 2.5Y3/3砂質シルト |  | 炭化物有り
00Aa | ⅠI2c | SK1061 |  |  | 35 | 32 | 15 | Ｕ字形 | 円形 | 2.5Y4/2シルト |  | マンガン斑多量に含む
00Aa | ⅠI2c | SK1062 |  |  | 97 | 75 | 8 | 皿形 | 楕円形 | 2.5Y4/3砂質シルト |  | 鉄斑多量に含む
00Aa | ⅠI2c | SK1063 |  |  | 86 | 46 | 20 | Ｕ字形 | 長楕円形 | 10YR4/3砂質シルト |  | 2.5Y5/2細粒砂ブロック状に含む
00Aa | ⅠI2c･2d | SK1064 |  |  | 486 | -146 | 31 | Ｕ字形 | 帯状 | セクション図 | 猫島III期
00Aa | ⅠI3d | SK1065 |  |  | 172 | 52 | 36 | 鉢形 | 長円形 | 5Y4/2粘土質シルト |  | 攪乱か（新しいと思われる）、5Y4/2中粒砂を含む
00Aa | ⅠI3c | SK1066 |  |  | 42 | 35 | 15 | 丸底形 | 卵形 | 2.5Y3/3中粒砂 |  | 微細礫をまばらに含む
00Aa | ⅠI3d | SK1067 |  |  | 76 | 64 | 12 | 皿形 | 卵形 | 5Y4/2シルト |  | 明黄色粘土ブロックを多く含む、攪乱か?
00Aa | ⅠI4d | SK1068 |  |  | 85 | 54 | 52 | 鉢形 | 不正形 | 5Y4/2粘土質シルト |  | 10YR3/2粘土ブロックを多く含む
00Aa | ⅠI4d | SK1069 |  |  | 290 | 105 | 28 | 皿形 | 楕円形 | セクション図 | 猫島II期？
00Aa | ⅠI4d | SK1070 |  |  | 70 | 50 | 20 | 丸底形 | 不整円形 | 10YR3/1粘土質シルト | 猫島III期 | 2.5Y5/3細粒砂斑状に含む
00Aa | ⅠI5d | SK1071 |  |  | 140 | 90 | 12 | 皿形 | 不整円形 | 2.5Y5/4シルト |  | 10YR4/2シルトブロック状に含む
00Aa | ⅠI5d | SK1072 |  |  | -241 | 170 | 53 | Ｕ字形 | 不整楕円形 | セクション図 | 猫島II期？
00Aa | ⅠI5d | SK1073 |  |  | 245 | 60 | 9 | 皿形 | 楕円形 | 5Y4/2シルト |  | 10YR4/2シルトブロック状に含む
00Aa | ⅠI6c･6d | SK1074 |  |  | 123 | 101 | 20 | 逆台形 | 台形 | 10YR2/3シルト |  | よく締まり、炭化物を含む
00Aa | ⅠI6d | SK1075 |  |  | 25 | 20 | 4 | 皿形 | 円形 | 2.5Y5/2シルト
00Aa | ⅠI6d | SK1076 |  |  | 70 | 20 | 5 | 皿形 | 不整円形 | 2.5Y5/2シルト
00Aa | ⅠI6d | SK1077 |  |  | 485 | 165 | 13 | 皿形 | 楕円形 | 2.5Y4/2シルト |  | 2.53/1細粒砂斑状に含む
00Aa | ⅠI6d | SK1078 |  |  | 119 | -71 | 16 | 丸底形 | 楕円形 | 10YR4/2シルト
00Aa | ⅠI6d | SK1079 |  |  | 96 | 76 | 10 | 皿形 | 不整円形 | 10YR4/2シルト |  | 2.5Y3/1シルト斑状に含む
00Aa | ⅠI6c | SK1080 |  |  | 90 | 40 | 10 | 皿形 | 楕円形 | 2.5Y5/3細粒砂
00Aa | ⅠI6c | SK1081 |  |  | 24 | 20 | 4 | 皿形 | 円形 | 2.5Y3/1砂質シルト
00Aa | ⅠI6c | SK1082 |  |  | 40 | 37 | 6 | 皿形 | 円形 | 2.5Y3/2細粒砂
00Aa | ⅠI6d | SK1083 |  |  | 40 | 27 | 8 | 皿形 | 楕円形 | 2.5Y4/3細粒砂
00Aa | ⅠI6d | SK1084 |  |  | 30 | 28 | 10 | 丸底形 | 円形 | 2.5Y5/3細粒砂
00Aa | ⅠI7d | SK1085 |  |  | 300 | 110 | 10 | 皿形 | 楕円形 | 5Y4/2シルト |  | 2.5Y5/3細粒砂斑状に含む
00Aa | ⅠI3a | SK1086 |  |  | 32 | 29 | 9 | 皿形 | 円形 | 10YR3/3シルト
00Aa | ⅠI3b | SK1087 |  |  | 37 | 35 | 9 | 皿形 | 円形 | 2.5Y4/3シルト |  | マンガン斑少量含む
00Aa | ⅠI3b | SK1088 |  |  | 34 | 29 | 7 | 皿形 | 楕円形 | 10YR3/3シルト |  | 炭化物有り、マンガン斑少量含む
00Aa | ⅠI3b | SK1089 |  |  | 36 | 34 | 3 | 皿形 | 円形 | 2.5Y4/2シルト |  | 鉄斑少量含む
00Aa | ⅠH3ｔ | SK1090 |  |  | 25 | (19) | 13 | Ｕ字形 | 楕円形? | 10YR4/3シルト |  | 鉄斑少量含む
00Aa | ⅠH3ｔ | SK1091 |  |  | 107 | (46) | 17 | 皿形 | 楕円形 | 10YR4/3シルト |  | 10YR4/1シルト斑状に含む、鉄斑少量含む
00Aa | ⅠH4ｔ | SK1092 |  |  | 47 | (19) | 36 | Ｕ字形 | 楕円形? | ①10YR3/3シルト ②10YR4/3粘土質シルト
00Aa | ⅠI5c | SK1093 |  |  | -359 | 247 | 7 | 皿形 | 帯状 | 2.5Y4/2シルト | 中世 | 山茶碗出土
00Aa | ⅠI7c | SK1094 |  |  | 30 | 24 | 5 | 皿形 | 楕円形 | 2.5Y4/3シルト |  | 10YR3/1シルト斑状に含む
00Aa | ⅠI7d | SK1095 |  |  | 60 | 53 | 6 | 皿形 | 円形 | 2.5Y5/3細粒砂
00Aa | ⅠI7d | SK1096 |  |  | 43 | 30 | 5 | 皿形 | 楕円形 | 2.5Y4/2細粒砂 |  | 鉄斑多量に含む
00Aa | ⅠI7d | SK1097 |  |  | 65 | 40 | 10 | 丸底形 | 楕円形 | 2.5Y4/2細粒砂 |  | 鉄斑多量に含む
00Aa | ⅠI7d | SK1098 |  |  | 338 | 116 | 41 | 不整Ｕ字形 | 帯状 | セクション図 | 猫島III期？
00Aa | ⅠI7d | SK1099 |  |  | 70 | 50 | 7 | 皿形 | 楕円形 | 2.5Y4/2砂質シルト |  | 鉄斑少量含む
00Aa | ⅠI8d | SK1100 |  |  | 72 | 67 | 27 | T字形 | 方形 | 2.5Y3/2粘土
00Aa | ⅠI8d | SK1101 |  |  | 120 | 90 | 30 | 丸底形 | 楕円形 | セクション図 | 猫島II期？
00Aa | ⅠI8c | SK1102 |  |  | 175 | 166 | 30 | 丸底形 | 不整円形 | セクション図 | 猫島II期
00Aa | ⅠI8d | SK1103 |  |  | 77 | 45 | 10 | 丸底形 | 楕円形 | 5Y4/2シルト |  | 2.5Y5/3細粒砂斑状に含む
00Aa | ⅠI8c | SK1104 |  |  | 100 | 90 | 16 | 丸底形 | 円形 | 2.5Y4/2細粒砂 |  | 10YR4/2シルト斑状に含む
00Aa | ⅠI8c | SK1105 |  |  | 100 | 90 | 20 | 皿形 | 楕円形 | 10YR3/2砂質シルト | 猫島III 期 | 鉄斑少量含む、2.5Y3/1細粒砂斑状に含む
00Aa | ⅠI8c | SK1106 |  |  | 30 | 22 | 12 | Ｕ字形 | 円形 | 10YR4/2シルト
00Aa | ⅠH3ｔ | SK1107 |  |  | 42 | 30 | 13 | Ｕ字形 | 楕円形 | 2.5Y4/2シルト |  | 炭化物有り、マンガン斑少量含む
00Aa | ⅠH4ｔ | SK1108 |  |  | 62 | 43 | 8 | 皿形 | 楕円形 | 10YR4/3シルト |  | 炭化物有り
00Aa | ⅠH4ｔ | SK1109 |  |  | 109 | (66) | 13 | 皿形 | （楕円形） | 10YR4/3シルト | 猫島II期？ | マンガン斑多量に含む
00Aa | ⅠH4ｔ | SK1110 |  |  | 84 | (58) | 13 | 不整皿形 | 隅丸方形 | 10YR4/2シルト |  | マンガン斑少量含む
00Aa | ⅠH4ｔ | SK1111 |  |  | 122 | (41) | 12 | 皿形 | （楕円形） | 10YR4/3シルト |  | マンガン斑少量含む
00Aa | ⅠI9c | SK1112 |  |  | 42 | 32 | 16 | 丸底形 | 不整楕円形 | 10YR4/2シルト
00Aa | ⅠI9c | SK1113 |  |  | 28 | 28 | 11 | 皿形 | 円形 | 5Y4/2シルト
00Aa | ⅠI9d | SK1114 |  |  | — | 90 | 23 | 丸底形 | 楕円形 | 2.5Y5/3細粒砂 | 猫島II期？ | 10YR3/1シルトブロック状に含む
00Aa | ⅠI9d | SK1115 |  |  | 45 | 38 | 7 | 皿形 | 楕円形 | 2.5Y5/2細粒砂
00Aa | ⅠI9d | SK1116 |  |  | -246 | 100 | 7 | 皿形 | 長楕円形 | 5Y4/2細粒砂
00Aa | ⅠI10d | SK1117 |  |  | 89 | 46 | 10 | 皿形 | 長楕円形 | 2.5Y4/2細粒砂
00Aa | ⅠI9d | SK1118 |  |  | 86 | -45 | 25 | 丸底形 | 楕円形 | 2.5Y4/2シルト
00Aa | ⅠI10d | SK1119 |  |  | -194 | 110 | 9 | 皿形 | 長楕円形 | 2.5Y5/3細粒砂
00Aa | ⅠI10c | SK1120 |  |  | -640 | 100 | 9 | 皿形 | 楕円形 | 10YR5/2シルト | 10C（灰釉） | 2.5Y4/2細粒砂斑状に含む
00Aa | ⅠI10c | SK1121 |  |  | 100 | 90 | 10 | 皿形 | 楕円形 | 2.5Y5/2細粒砂
00Aa | ⅠI11d | SK1122 |  |  | 30 | 30 | 7 | 丸底形 | 円形 | 2.5Y3/1シルト
00Aa | ⅠI10d | SK1123 |  |  | 132 | 77 | 18 | 不整Ｕ字形 | 長楕円形 | 2.5Y5/3細粒砂
00Aa | ⅠI10d | SK1124 |  |  | 327 | -98 | 13 | 皿形 | 不整楕円形 | 2.5Y4/2細粒砂
00Aa | ⅠI10d | SK1125 |  |  | 292 | -110 | 15 | 皿形 | 長楕円形 | 2.5Y4/3砂質シルト | 猫島III期 | SD86、87に切られる
00Aa | ⅠI10d | SK1126 |  |  | 47 | 45 | 7 | 皿形 | 円形 | 2.5Y4/3細粒砂 |  | 10YR3/2シルト斑状に含む
00Aa | ⅠI11c | SK1127 |  |  | 30 | 25 | 10 | 丸底形 | 円形 | 5Y4/2シルト
00Aa | ⅠI11d | SK1128 |  |  | 47 | -33 | 16 | 丸底形 | 楕円形? | 2.5Y4/2シルト
00Aa | ⅠI11d | SK1129 |  |  | 75 | 70 | 27 | 丸底形 | 円形 | 10YR3/1粘土質シルト |  | 2.5Y5/3シルトブロック状に含む
00Aa | ⅠI12d | SK1130 |  |  | 57 | 46 | 27 | Ｕ字形 | 円形 | 2.5Y3/3粘土質シルト |  | 2.5Y6/2シルトブロック状に含む
00Aa | ⅠI8d | SK1131 |  |  | -276 | -120 | 53 | 不整Ｕ字形 | 不整楕円形 | セクション図 | 猫島II期？
00Aa | ⅠI7c | SK1132 |  |  | 188 | 119 | 32 | 不整Ｕ字形 | 楕円形 | セクション図 | 猫島III期？ | SB29内
00Aa | ⅠI7c | SK1133 |  |  | 100 | 74 | 11 | 丸底形 | 卵形 | 2.5Y4/3砂質シルト | 猫島III期？ | SB29内、鉄斑少量含む、中粒砂多量に含む
00Aa | ⅠI12c | SK1134 |  |  | 100 | 21 | 6 | 皿形 | 帯状 | 2.5Y4/2シルト
00Aa | ⅠI12c | SK1135 |  |  | 70 | 55 | 23 | 丸底形 | 不整円形 | 10YR4/2シルト |  | 2.5Y6/2細粒砂ブロック状に含む
00Aa | ⅠI12c | SK1136 |  |  | 36 | 29 | 20 | 丸底形 | 円形 | 10YR3/2粘土質シルト | 中世?
00Aa | ⅠI12c･d | SK1137 |  |  | 126 | 86 | 36 | Ｕ字形 | 不整楕円形 | 10YR3/2シルト |  | 2.5Y6/3細粒砂斑状に含む
00Aa | ⅠI12d | SK1138 |  |  | 68 | 60 | 10 | 皿形 | 円形 | 10YR3/2粘土質シルト | 中世?
00Aa | ⅠI12d | SK1139 |  |  | -71 | -63 | 5 | 皿形 | 円形 | 2.5Y4/2シルト | 中世?
00Aa | ⅠI12d | SK1140 |  |  | 230 | 140 | 12 | 皿形 | 楕円形 | 2.5Y5/3シルト | 中世（山茶碗） | 2.5Y6/2シルトブロック状に含む
00Aa | ⅠI12d | SK1141 |  |  | 58 | 30 | 5 | 皿形 | 楕円形 | 10YR5/2粘土質シルト
00Aa | ⅠI13d | SK1142 |  |  | -103 | 70 | 24 | Ｕ字形 | 隅丸長方形 | SK1158セクション図内 | 古代2
00Aa | ⅠI13d | SK1143 |  |  | 190 | 178 | 15 | 不整皿形 | 不整形 | 2.5Y4/2シルト | 中世 | 2.5Y5/3細粒砂斑状に含む
00Aa | ⅠI9d・e | SK1144 |  |  | 60 | -53 | 18 | 丸底形 | 隅丸長方形? | 2.5Y4/3細粒砂 | 猫島II期？
00Aa | ⅠI9c | SK1145 |  |  | 134 | 125 | 16 | 皿形 | 楕円形 | 2.5Y3/3細粒砂
00Aa | ⅠI11c | SK1146 |  |  | 30 | 27 | 8 | 丸底形 | 円形 | 2.5Y5/3シルト |  | 2.5Y4/2シルト斑状に含む
00Aa | ⅠI12c | SK1147 |  |  | 34 | 30 | 14 | 丸底形 | 円形 | 7.5Y4/1粘土質シルト
00Aa | ⅠI14d | SK1148 |  |  | 256 | 105 | 49 | Ｕ字形 | 長楕円形 | セクション図 | 猫島III期 | SD92を切る?
00Aa | ⅠI13c | SK1149 |  |  | 337 | 125 | 37 | Ｕ字形 | 長楕円形 | セクション図 | 猫島III期 | SD70に切られる
00Aa | ⅠI13c | SK1150 |  |  | 32 | -30 | 10 | 丸底形 | 不整形 | 2.5Y4/2細粒砂
00Aa | ⅠI13c | SK1151 |  |  | 25 | 25 | 5 | 皿形 | 円形 | 5Y3/2シルト
00Aa | ⅠI13d | SK1152 |  |  | 85 | 80 | 5 | 皿形 | 隅丸方形 | 10YR4/2シルト |  | 鉄斑少量含む
00Aa | ⅠI13d | SK1153 |  |  | 17 | 12 | 5 | Ｕ字形 | 楕円形 | 2.5Y4/3シルト
00Aa | ⅠI13d | SK1154 |  |  | 15 | 14 | 8 | Ｕ字形 | 円形 | 2.5Y4/3シルト
00Aa | ⅠI12d | SK1155 |  |  | 11 | 10 | 7 | Ｕ字形 | 円形 | 5Y3/2シルト
00Aa | ⅠI12d | SK1156 |  |  | 25 | 20 | 16 | 丸底形 | 楕円形 | 2.5Y5/2シルト
00Aa | ⅠI12d | SK1157 |  |  | — | 126 | 10 | 皿形 | 隅丸方形 | 2.5Y3/2粘土 |  | 粘性強いが締まり有り、酸化マンガン斑を流状に含む
00Aa | ⅠI13d | SK1158 |  |  | 122 | 92 | 15 | 丸底形 | 不整形 | セクション図 | 中世
00Aa | ⅠI12c | SK1159 |  |  | 106 | -42 | 7 | 皿形 | 楕円形? | 10YR4/1シルト
00Aa | ⅠI13c | SK1160 |  |  | 30 | 27 | 7 | 丸底形 | 円形 | 2.5Y5/2細粒砂 |  | 10YR3/1シルト斑状に含む
00Aa | ⅠI14c | SK1161 |  |  | 60 | 37 | 5 | 皿形 | 楕円形 | 5Y4/3シルト
00Aa | ⅠI14c | SK1162 |  |  | 63 | 45 | 10 | 丸底形 | 不整円形 | 10YR3/2シルト
00Aa | ⅠI14c | SK1163 |  |  | 44 | 43 | 16 | 丸底形 | 円形 | 2.5Y4/1シルト |  | 2.5Y6/3細粒砂斑状に含む
00Aa | ⅠI14c | SK1164 |  |  | 58 | 58 | 7 | 皿形 | 不整円形 | 2.5Y5/2シルト |  | 2.5Y3/1シルトブロック状に含む
00Aa | ⅠI14c | SK1165 |  |  | 50 | 50 | 7 | 皿形 | 円形 | 2.5Y4/1シルト
00Aa | ⅠI14d | SK1166 |  |  | 57 | 27 | 7 | 丸底形 | 楕円形 | 2.5Y5/3シルト
00Aa | ⅠI14d | SK1167 |  |  | 40 | 40 | 13 | 丸底形 | 不整円形 | 2.5Y3/1シルト |  | 2.5Y5/4細粒砂斑状に含む
00Aa | ⅠI13d | SK1168 |  |  | 65 | 60 | 11 | 皿形 | 円形 | 5Y4/2シルト |  | 鉄斑少量含む
00Aa | ⅠI13d | SK1169 |  |  | 53 | 28 | 5 | 皿形 | 楕円形 | 5Y4/2シルト
00Aa | ⅠI13d | SK1170 |  |  | 95 | 90 | 14 | 皿形 | 不整円形 | 2.5Y4/3シルト |  | 2.5Y6/2細粒砂斑状に含む
00Aa | ⅠI13d | SK1171 |  |  | 53 | 26 | 7 | 皿形 | 楕円形 | 2.5Y4/2シルト
00Aa | ⅠI13d | SK1172 |  |  | 40 | 20 | 8 | 丸底形 | 楕円形 | 10YR4/1シルト |  | 鉄斑少量含む
00Aa | ⅠI13d | SK1173 |  |  | 60 | 40 | 6 | 皿形 | 不整円形 | 2.5Y5/2細粒砂 |  | 鉄斑少量含む
00Aa | ⅠI14d | SK1174 |  |  | 120 | 15 | 7 | Ｕ字形 | 帯状 | 10YR3/2シルト |  | 鋤溝?
00Aa | ⅠI14d | SK1175 |  |  | 60 | 38 | 18 | 丸底形 | 楕円形 | 10YR3/3シルト
00Aa | ⅠI14d | SK1176 |  |  | -52 | -39 | 14 | Ｕ字形 | 楕円形 | 10YR3/1シルト |  | 2.5Y5/3細粒砂斑状に含む
00Aa | ⅠI14d | SK1177 |  |  | -38 | 28 | 13 | Ｕ字形 | 楕円形 | 2.5Y5/2シルト
00Aa | ⅠI14d | SK1178 |  |  | 46 | 30 | 8 | 皿形 | 不整円形 | 2.5Y5/2シルト
00Aa | ⅠI14d | SK1179 |  |  | 40 | 20 | 8 | 皿形 | 楕円形 | 2.5Y5/2シルト |  | 10YR3/2シルト斑状に含む
00Aa | ⅠI15d | SK1180 |  |  | 34 | 30 | 8 | 箱形 | 楕円形 | 5Y3/2シルト |  | 水田耕作土?
00Aa | ⅠI15d | SK1181 |  |  | 40 | 38 | 30 | Ｕ字形 | 楕円形 | 2.5Y3/2粘土 |  | 粘性強い
00Aa | ⅠI15d | SK1182 |  |  | -50 | -22 | 3 | 皿形 | 不明 | 2.5Y3/1シルト
00Aa | ⅠI14c | SK1183 |  |  | 60 | 44 | 9 | 皿形 | 円形 | 2.5Y5/2シルト |  | 2.5Y6/3細粒砂斑状に含む
00Aa | ⅠI15c | SK1184 |  |  | 40 | 22 | 9 | 丸底形 | 楕円形 | 2.5Y4/2細粒砂
00Aa | ⅠI15c | SK1185 |  |  | 30 | 20 | 10 | 丸底形 | 楕円形 | 2.5Y5/2細粒砂
00Aa | ⅠI15c | SK1186 |  |  | -345 | 260 | 12 | 皿形 | 楕円形 | 2.5Y4/2シルト |  | 2.5Y5/3細粒砂斑状に含む、墨書土器検出
00Aa | ⅠI15c | SK1187 |  |  | 26 | 25 | 13 | Ｕ字形 | 円形 | 2.5Y5/2シルト
00Aa | ⅠI15c | SK1188 |  |  | 23 | 22 | 17 | Ｕ字形 | 円形 | 2.5Y5/2シルト
00Aa | ⅠI15c | SK1189 |  |  | 38 | 30 | 8 | 皿形 | 円形 | 2.5Y4/2シルト
00Aa | ⅠI15c | SK1190 |  |  | 50 | 40 | 15 | Ｕ字形 | 円形 | 10YR4/2砂質シルト
00Aa | ⅠI15c | SK1191 |  |  | 23 | 22 | 14 | Ｕ字形 | 円形 | 2.5Y5/3細粒砂 |  | 2.5Y4/2シルト斑状に含む
00Aa | ⅠI15c | SK1192 |  |  | 30 | 29 | 10 | 鉢形 | 円形 | 2.5Y4/1粘土質シルト
00Aa | ⅠI15c | SK1193 |  |  | 18 | 16 | 10 | Ｕ字形 | 円形 | 2.5Y3/1粘土質シルト
00Aa | ⅠI14c | SK1194 |  |  | 68 | 62 | 10 | 丸底形 | 円形 | 10YR4/1砂質シルト |  | 鉄斑少量含む
00Aa | ⅠI14b･c | SK1195 |  |  | 104 | 85 | 28 | 鉢形 | 楕円形 | 2.5Y3/2粘土質シルト |  | 2.5Y5/3シルトまばらに含む
00Aa | ⅠI14b･c | SK1196 |  |  | 168 | 156 | 10 | 皿形 | 不整円 | 2.5Y3/3シルト |  | 鉄斑少量含む
00Aa | ⅠI14b | SK1197 |  |  | 72 | 70 | 17 | 丸底形 | 隅丸三角形 | 5Y3/2シルト |  | よく締まる
00Aa | ⅠI14c | SK1198 |  |  | 22 | 21 | 11 | Ｕ字形 | 楕円形 | 2.5Y4/3シルト |  | 締まり悪い
00Aa | ⅠI14b | SK1199 |  |  | -83 | 41 | 7 | 皿形 | 長楕円形 | 2.5Y5/3シルト
00Aa | ⅠI14b | SK1200 |  |  | — | 85 | 20 | 鉢形 | 長円形 | 2.5Y3/3シルト |  | 硬く締まる
00Aa | ⅠI14c | SK1201 |  |  | 23 | 20 | 5 | 丸底形 | 円形 | 2.5Y3/1細粒砂
00Aa | ⅠI8c | SK1202 |  |  | -150 | 133 | 10 | 皿形 | 不整楕円形 | 10YR3/3砂質シルト |  | 2.5Y3/3中粒砂ブロックΦ7㎝を多量に含む
00Aa | ⅠI8c | SK1203 |  |  | — | — | 8 | 皿形 | 不明 | 10YR3/4シルト |  | 鉄斑多量に含む
00Aa | ⅠI9c | SK1204 |  |  | — | — | 11 | 皿形 | 楕円形 | 10YR3/4シルト | 猫島III期 | 礫（径10㎝）含む（１ヶ）
00Aa | ⅠI14b | SK1205 |  |  | 83 | 63 | 16 | 鉢形 | 楕円形 | 2.5Y4/3シルト |  | 酸化マンガン少量含む
00Aa | ⅠI12c | SK1206 |  |  | 45 | 37 | 19 | Ｕ字形 | 楕円形 | 2.5Y5/3シルト | 中世 | 10YR4/2シルト斑状に含む
00Aa | ⅠI11d | SK1207 |  |  | 30 | 26 | 12 | Ｕ字形 | 円形 | 2.5Y4/2シルト |  | SB88内
00Aa | ⅠI1c | SK1208 |  |  | 110 | -55 | 18 | Ｕ字形 | 長楕円形 | 10YR4/2シルト |  | 00Ab-SD01に切られる
00Aa | ⅠI13c | SK1209 |  |  | 36 | 27 | 5 | 丸底形 | 楕円形 | 2.5Y4/1シルト
00Aa | ⅠI10c | SK1210 |  |  | 75 | 58 | 16 | 皿形 | 楕円形 | 10YR3/3粘土 | 中世 | 5Y4/2細粒砂ブロック状に含む
00Aa | ⅠI10c | SK1211 |  |  | 85 | 73 | 16 | 丸底形 | 楕円形 | 10YR4/3粘土 | 猫島II期？ | 炭化物、焼土を含む、床面にこぶし大の礫
00Aa | ⅠI12b | SK1212 |  |  | 31 | 30 | 15 | Ｕ字形 | 楕円形 | 2.5Y3/4シルト
00Aa | ⅠI12b | SK1213 |  |  | 115 | — | 19 | 鉢形 | 楕円形 | 2.5Y3/2シルト |  | マンガン斑少量含む
00Aa | ⅠI14b | SK1214 |  |  | 30 | 27 | 10 | 箱形 | 円形 | 10YR3/3粘土質シルト |  | 2.5Y4/6シルト斑状に含む
00Aa | ⅠI14b | SK1215 |  |  | 33 | 30 | 7 | 皿形 | 楕円形 | 2.5Y4/3粘土質シルト
00Aa | ⅠI14c | SK1216 |  |  | 44 | 36 | 9 | 丸底形 | 楕円形 | 2.5Y3/3シルト |  | 細粒砂を微量に含む
00Aa | ⅠI14c | SK1217 |  |  | 36 | 34 | 7 | 皿形 | 不整円形 | 2.5Y3/3シルト
00Aa | ⅠI10c | SK1218 |  |  | -305 | -270 | 3 | 盤形 | 隅丸長方形 | 2.5Y4/3細粒砂 |  | 2.5Y3/3粘土質シルトをブロック状に含む
00Aa | ⅠI14c | SK1219 |  |  | 81 | 58 | 7 | 皿形 | 楕円形 | 2.5Y4/2シルト
00Aa | ⅠI16c | SK1220 |  |  | 140 | 115 | 12 | 皿形 | 隅丸方形 | 2.5Y3/3粘土質シルト |  | 硬く締まる
00Aa | ⅠI16c | SK1221 |  |  | 42 | 42 | 10 | 丸底形 | 円形 | 2.5Y4/2粘土質シルト
00Aa | ⅠI16c | SK1222 |  |  | -42 | 32 | 15 | 丸底形 | 不明 | 2.5Y3/3粘土質シルト
00Aa | ⅠI16b | SK1223 |  |  | 27 | 26 | 17 | Ｕ字形 | 正円形 | 2.5Y3/3粘土 |  | 5Y4/2シルト斑状に含む、SB30-P1とする
00Aa | ⅠI15b | SK1224 |  |  | 34 | 30 | 38 | Ｕ字形 | 正円形 | 2.5Y3/3粘土質シルト |  | SB30-P2とする
00Aa | ⅠI16b | SK1225 |  |  | 110 | 98 | 20 | Ｕ字形 | 円形 | SB30セクション図内 | 猫島II期？ | 99H-SK257と同一
00Aa | ⅠH6o | SK1226 |  |  | 244 | -140 | 35 | Ｕ字形 | 隅丸長方形 | セクション図 | 猫島II期 | 土器片多量
00Aa | ⅠH6o | SK1227 |  |  | (34) | (26) | 6 | 皿形 | 楕円形? | 10YR4/2粘土質シルト |  | 2.5Y5/2細粒砂ブロック状に含む
00Aa | ⅠH7q | SK1228 |  |  | 75 | 53 | 12 | 不整皿形 | 楕円形 | 2.5Y4/2シルト
00Aa | ⅠH7q | SK1229 |  |  | 33 | 23 | 12 | Ｕ字形 | 楕円形 | 2.5Y4/2シルト
00Aa | ⅠH6s | SK1230 |  |  | 41 | 31 | 35 | Ｕ字形 | 楕円形 | 10YR4/2粘土質シルト
00Aa | ⅠH7o | SK1231 |  |  | -31 | 28 | 5 | Ｕ字形 | 楕円形 | 2.5Y4/2シルト |  | SK1226に切られる
00Aa | — | SK1232 |  |  | — | — | — | — | — | — | — | →欠番
00Aa | ⅠH9r | SK1233 |  |  | 70 | — | 16 | 方形 | 方形 | セクション図 | 古代3~4 SB102 | 柱痕最大幅24㎝、掘立柱穴
00Aa | ⅠH9r | SK1234 |  |  | 40 | 30 | 7 | 皿形 | 円形 | 2.5Y4/3細粒砂 | 古代3~4 SB102 | 10YR3/1シルト斑状に含む、掘立柱穴
00Aa | ⅠH9o | SK1235 |  |  | 80 | 65 | 10 | 皿形 | 方形 | セクション図 | 古代3 | 掘立柱穴
00Aa | ⅠH9o | SK1236 |  |  | 52 | 40 | 7 | 皿形 | 円形 | セクション図 | 古代3~4 SB102 | 掘立柱穴
00Aa | ⅠH9o | SK1237 |  |  | 43 | 30 | 6 | 皿形 | 円形 | 2.5Y5/3細粒砂 | 古代3~4 SB102 | 10YR3/2シルトブロック状に含む、掘立柱穴
00Aa | ⅠH6t | SK1238 |  |  | 255 | 110 | 45 | 丸底形 | 長楕円形 | SD61セクション図内 | 猫島III期 | 土器片多量に含む、SD61下
00Aa | ⅠH10q | SK1239 |  |  | 30 | 25 | 6 | 皿形 | 円形 | 2.5Y4/2シルト
00Aa | ⅠH10q | SK1240 |  |  | 20 | 20 | 30 | Ｕ字形 | 円形 | 10YR4/2シルト
00Aa | ⅠH9n | SK1241 |  |  | 37 | 35 | 13 | 丸底形 | 円形 | 10YR3/2シルト
00Aa | ⅠH10p | SK1242 |  |  | 45 | 32 | 7 | 丸底形 | 円形 | 2.5Y4/2シルト
00Aa | ⅠH13Ⅰ | SK1243 |  |  | 190 | -79 | 6 | 皿形 | 長楕円形 | 2.5Y5/4細粒砂 |  | 10YR４/１シルトブロック少量含む
00Aa | ⅠH13j | SK1244 |  |  | 46 | (25) | 11 | 丸底形 | 円形 | 2.5Y5/3シルト
00Aa | ⅠH11j | SK1245 |  |  | -112 | -78 | 6 | 皿形 | 不整形 | 2.5Y5/3細粒砂 |  | １０YR４/１シルトブロック少量含む、鉄斑少量含む
00Aa | ⅠI6b | SK1246 |  |  | 40 | 36 | 12 | 丸底形 | 円形 | 2.5Y4/3細粒砂 |  | SK1019内、10YR4/2シルト斑状に含む
00Aa | ⅠI7b | SK1247 |  |  | 47 | 33 | 14 | 丸底形 | 楕円形 | 10YR4/2細粒砂 |  | SK1024内
00Aa | ⅠH9ｔ | SK1248 |  |  | -53 | -52 | 14 | Ｕ字形 | 隅丸方形 | 2.5Y4/3細粒砂 |  | SK879内
00Aa | ⅠI8a | SK1249 |  |  | 46 | 35 | 5 | 皿形 | 楕円形 | 2.5Y4/2細粒砂 |  | 2.5Y5/2シルト斑状に含む、SK1048内
00Aa | ⅠI5d | SK1250 |  |  | 50 | 38 | 56 | Ｕ字形 | 不整楕円形 | 10YR4/2シルト |  | SK1071を切る
00Aa | ⅠI11d | SK1251 |  |  | 58 | -29 | 9 | 鉢形 | 不整形 | 10YR4/2シルト |  | 2.5Y5/3細粒砂斑状に含む
00Aa | ⅠH7p | SK1252 |  |  | 25 | 18 | 18 | 鉢形 | 方形 | 2.5Y4/3砂質シルト
00Aa | ⅠI10d | SK1253 |  |  | 292 | -128 | 18 | 鉢形 | 長楕円形 | 2.5Y3/3砂質シルト
00Aa | ⅠI10b | SK1254 |  |  | -299 | -263 | 20 | 皿形 | 不明 | 2.5Y4/2シルト |  | SK943を切る、SK944を切る
00Aa | ⅠI11b | SK1255 |  |  | 38 | 36 | 6 | 皿形 | 円形 | 2.5Y4/2シルト
00Aa | ⅠI13b | SK1256 |  |  | 35 | 29 | 4 | 皿形 | 卵形 | 2.5Y4/3シルト |  | SD70内
00Aa | ⅠI9a | SK1257 |  |  | 24 | 22 | 17 | 鉢形 | 皿形 | 2.5Y3/2中粒砂 |  | SK1251内
00Aa | ⅠH5ｓ | SK1258 |  |  | 24 | 23 | 5 | 丸底形 | 円形 | 2.5Y4/2シルト
00Aa | ⅠH16l | SK1259 |  |  | -153 | -97 | 12 | 皿形 | 不明 | 2.5Y4/3シルト
00Aa | ⅠH16m | SK1260 |  |  | 62 | -40 | 5 | 皿形 | 円形 | 10YR3/4粘土質シルト |  | SD53から分離

## 猫島00Ab遺構一覧表
猫島遺跡（ⅠＩＮＪ）００Ａb区遺構一覧表 | [11 empty] | ＊遺構規模の（ ）内の数値は残存長
調査区 | Ｇｒｉｄ | 遺構記号 |  |  | 長軸(㎝) | 短軸(㎝) | 深さ(㎝) | 断面形状 | プラン | 埋 土 | 時 代 | 備 考
00Ab | ⅩI19c〜20d | SB01 |  |  | 682 | 573 | 22 | 盤形 | 長方形 | セクション図 | 猫島III期
00Ab | ⅩI19ｃ・ｄ | SB01 | - | P 1 | 195 | 71 | 32 | 逆台形 | 長楕円形 | セクション図 | 猫島III期 | →SK279にふりかえ
00Ab | ⅩI19c・ｄ | SB01 | - | P 2 | 114 | 42 | 20 | Ｕ字形 | 長楕円形 | 10YR4/2砂質シルト | 猫島III期 | マンガン斑 →SK279にふりかえ
00Ab | ⅩI19c・ｄ | SB01 | - | P 3 | 311 | 295 | 15 | 皿形 | 円形 | SB01セクション図内 | 猫島III期
00Ab | ⅩI19c | SB01 | - | P 4 | (73) | (51) | 13 | 皿形 | 不明 | 10YR3/3シルト | 猫島III期 | 炭化物あり
00Ab | ⅩI19c | SB01 | - | P 5 | 25 | 25 | 9 | 皿形 | 円形 | 10YR2/3砂質シルト | 猫島III期 | 炭化物あり
00Ab | ⅩI19ｄ | SB01 | - | P 6 | 20 | (10) | 6 | 皿形 | 円形? | 10YR3/2砂質シルト | 猫島III期
00Ab | ⅩI19c・ｄ | SB01 | - | P 7 | 76 | 56 | 12 | 皿形 | 楕円形 | 10YR3/2砂質シルト | 猫島III期 | 炭化物あり
00Ab | ⅩI19c | SB01 | - | P 8 | (68) | 62 | 12 | 皿形 | 楕円形? | 10YR4/3砂質シルト | 猫島III期
00Ab | ⅩI19c | SB01 | - | P 9 | 77 | (51) | 14 | 皿形 | 不明 | 10YR3/3砂質シルト | 猫島III期 | 炭化物あり
00Ab | ⅩI19c | SB01 | - | P10 | (69) | 41 | 10 | 皿形 | 楕円形? | 10YR2/3砂質シルト | 猫島III期 | 炭化物あり
00Ab | ⅩI19ｄ | SB01 | - | P11 | (36) | (33) | 21 | U字形 | 不明 | 10YR4/3砂質シルト | 猫島III期 | 炭化物あり
00Ab | ⅩI19ｄ | SB01 | - | P12 | 58 | (27) | 17 | 皿形 | 隅丸方形 | 10YR4/3砂質シルト | 猫島III期
00Ab | ⅩI19c | SB01 | - | P13 | (53) | 46 | 7 | 皿形 | 楕円形? | 10YR4/3砂質シルト | 猫島III期
00Ab | ⅩI19c | SB01 | - | P14 | 58 | (29) | 11 | 丸底形 | 円形? | 10YR4/2砂質シルト | 猫島III期 | 炭化物あり
00Ab | ⅩI19c | SB01 | - | P15 | 63 | 62 | 29 | U字形 | 円形 | 10YR4/2砂質シルト | 猫島III期 | 炭化物あり
00Ab | ⅩI20ｅ・ⅠI1e | SB02 |  |  | — | — | — | — | — | — | — | →欠番、SD10に吸収
00Ab | ⅩI17g・h | SB03 |  |  | -395 | -310 | 21 | 盤形 | 長方形 | セクション図 | 猫島V期（弥生後期） | 山中式
00Ab | ⅩI17g | SB03 | − | P 1 | 90 | 40 | 10 | 皿形 | 楕円形 | 2.5Y3/2シルト | 猫島V期（弥生後期）
00Ab | ⅩI17g | SB03 | − | P 2 | 50 | 40 | 10 | 皿形 | 楕円形 | 2.5Y5/3細粒砂 | 猫島V期（弥生後期） | 2.5Y3/3シルト斑状に含む
00Ab | ⅩI17g | SB03 | − | P 3 | 40 | 25 | 8 | 皿形 | 楕円形 | 10YR3/2シルト | 猫島V期（弥生後期）
00Ab | ⅩI17g | SB03 | − | P 4 | 60 | 43 | 5 | 皿形 | 隅丸三角形 | 2.5Y4/2シルト | 猫島V期（弥生後期）
00Ab | ⅩI17g | SB03 | − | P 5 | 104 | 50 | 7 | 皿形 | 不整円形 | 2.5Y4/3シルト | 猫島V期（弥生後期）
00Ab | ⅩI17g | SB03 | − | P 6 | 76 | 38 | 5 | 皿形 | 楕円形 | 2.5Y3/3シルト | 猫島V期（弥生後期）
00Ab | ⅩI17g | SB03 | − | P 7 | 26 | 25 | 5 | 皿形 | 楕円形 | 2.5Y3/3シルト | 猫島V期（弥生後期）
00Ab | ⅩI17g | SB03 | − | P 8 | 90 | 80 | 10 | 皿形 | 不整円形 | 2.5Y4/3細粒砂 | 猫島V期（弥生後期） | 2.5Y3/3シルトブロック状に含む
00Ab | ⅩI17g | SB03 | − | P 9 | 40 | 35 | 9 | 皿形 | 楕円形 | 2.5Y4/3砂質シルト | 猫島V期（弥生後期）
00Ab | ⅩI17g | SB03 | − | P10 | 40 | 19 | 5 | 皿形 | 楕円形 | 2.5Y3/2シルト | 猫島V期（弥生後期）
00Ab | ⅩI17g | SB03 | − | P11 | 23 | 16 | 8 | 丸底形 | 楕円形 | 2.5Y4/2シルト | 猫島V期（弥生後期）
00Ab | ⅩI17g | SB03 | − | P12 | 27 | 27 | 7 | 丸底形 | 円形 | 2.5Y3/2砂質シルト | 猫島V期（弥生後期）
00Ab | ⅩI17g | SB03 | − | P13 | 90 | 50 | 7 | 皿形 | 不整形 | 2.5Y4/2砂質シルト | 猫島V期（弥生後期）
00Ab | ⅩI17g | SB03 | − | P14 | 35 | 26 | 5 | 皿形 | 楕円形 | 2.5Y4/3砂質シルト | 猫島V期（弥生後期）
00Ab | ⅩI17g | SB03 | − | P15 | 45 | 25 | 5 | 皿形 | 楕円形 | 2.5Y3/1シルト | 猫島V期（弥生後期）
00Ab | ⅩI16・17e | SB04 |  |  | -373 | -58 | 11 | 盤形 | 長方形 | Ab区北壁セクション図
00Ab | ⅩI17I〜18k | SB05 |  |  | -704 | -570 | 7 | 盤形 | 長方形? | セクション図 | 古代2-1 | 礫多数
00Ab | ⅩI18ｋ・ｌ | SB06 |  |  | -480 | -460 | 16 | 盤形 | 長方形? | セクション図 | 古代2-1 | SK197を切る、SD38を切る
00Ab | ⅩI17・18ｌ | SB07 |  |  | 520 | -364 | 10 | 盤形 | 長方形? | セクション図 | 古代2-1 | SK197を切る、礫多数
00Ab | ⅩI17l | SB07 | − | P 1 | 40 | 31 | 8 | 皿形 | 楕円形 | 2.5Y4/3砂質シルト | 古代2-1
00Ab | ⅩI17・18ｌ | SB07 | − | P 2 | 54 | 43 | 7 | 皿形 | 楕円形 | 2.5Y4/3砂質シルト | 古代2-1
00Ab | ⅩI18ｌ | SB07・06 | − | P 3 | 50 | 42 | 10 | 皿形 | 楕円形 | 2.5Y4/3砂質シルト | 古代2-1
00Ab | ⅩI18ｌ | SB07 | − | P 4 | 22 | 18 | 12 | Ｕ字形 | 楕円形 | 2.5Y4/2砂質シルト | 古代2-1
00Ab | ⅩI17l | SB08 |  |  | 398 | -117 | 10 | 盤形 | 長方形? | セクション図 | 古代2-1 | 礫多数
00Ab | ⅩI20ｄ | SB09 |  |  | -320 | -143 | 7 | 盤形 | 隅丸長方形? | 2.5Y3/2シルト |  | 礫多数
00Ab | ⅩI19h〜20i | SB10 |  |  | -450 | -443 | 7 | 盤形 | 長方形 | セクション図 |  | 住居ではなく土坑？
00Ab | ⅩI20i | SB10 | − | P 1 | 25 | (18) | 12 | Ｕ字形 | 楕円形？ | 10YR4/2粘土質シルト
00Ab | ⅩI20i | SB10 | − | P 2 | 35 | 33 | 15 | Ｕ字形 | 円形 | 10YR4/4シルト |  | 炭化物あり
00Ab | ⅩI20i | SB10 | − | P 3 | (51) | 33 | 28 | Ｕ字形 | 楕円形 | 10YR4/4シルト
00Ab | ⅩI20i | SB10 | − | P 4 | 30 | (10) | 8 | 丸底形 | 円形？ | 10YR4/4シルト |  | 炭化物あり
00Ab | ⅩI20i | SB10 | − | P 5 | (75) | (39) | 9 | 皿形 | 不明 | 10YR5/3シルト |  | 鉄斑少量含む
00Ab | ⅩI19h | SB10 | − | P 6 | 33 | 30 | 19 | Ｕ字形 | 円形 | 10YR4/3粘土質シルト |  | 鉄斑少量含む
00Ab | ⅩI19h | SB10 | − | P 7 | 25 | 20 | 8 | 丸底形 | 楕円形 | 10YR3/3シルト
00Ab | ⅩI19h | SB10 | − | P 8 | 38 | 31 | 15 | Ｕ字形 | 円形 | 10YR3/4粘土質シルト
00Ab | ⅩI19h | SB10 | − | P 9 | 32 | 30 | 30 | Ｕ字形 | 円形 | 10YR3/3粘土質シルト
00Ab | ⅩI19h | SB10 | − | P10 | 38 | 32 | 7 | 皿形 | 円形 | 2.5Y3/3シルト
00Ab | ⅩI20h | SB10 | − | P11 | 29 | 19 | 13 | Ｕ字形 | 楕円形 | 10YR3/3粘土質シルト
00Ab | ⅩI20h | SB10 | − | P12 | -46 | -39 | 7 | 皿形 | 楕円形 | 10YR3/3シルト
00Ab | ⅩI20h・I | SB10 | − | P13 | -54 | -46 | 6 | 皿形 | 不明 | 10YR4/4シルト
00Ab | ⅩI20h | SB10 | − | P14 | -30 | -16 | 4 | 皿形 | 円形? | 2.5Y4/3シルト
00Ab | ⅩI14k〜15ｌ | SB11 |  |  | 630 | 527 | 5 | 盤形 | 長方形 | セクション図 | 猫島III期 | 調査時SB13をSB11にふりかえ、00Ac区につながる
00Ab | ⅩI14ｋ | SB11 | − | P 1 | 40 | 38 | 34 | Ｕ字形 | 円形 | 2.5Y4/2中粒砂 | 猫島III期
00Ab | ⅩI14ｋ | SB11 | − | P 2 | (152) | (101) | 9 | 皿形 | 楕円形 | 2.5Y4/3中粒砂 | 猫島III期
00Ab | ⅩI14ｋ | SB11 | − | P 3 | 49 | 38 | 5 | 皿形 | 楕円形 | 2.5Y4/3中粒砂 | 猫島III期
00Ab | ⅩI14ｋ | SB11 | − | P 4 | 24 | 24 | 5 | 皿形 | 円形 | 2.5Y4/2中粒砂 | 猫島III期
00Ab | ⅩI14ｋ | SB11 | − | P 5 | 54 | 32 | 10 | 丸底形 | 楕円形 | 2.5Y4/3中粒砂 | 猫島III期 | 2.5Y3/2シルト ブロック状に含む
00Ab | ⅩI14ｋ | SB11 | − | P 6 | 25 | 20 | 5 | 皿形 | 楕円形 | 2.5Y3/2中粒砂 | 猫島III期 | 2.5Y3/2シルト ブロック状に含む
00Ab | ⅩI14ｋ | SB11 | − | P 7 | 52 | 34 | 10 | 不整皿形 | 楕円形 | 2.5Y4/2中粒砂 | 猫島III期
00Ab | ⅩI14ｋ | SB11 | − | P 8 | 103 | 79 | 20 | 丸底形 | 楕円形 | 2.5Y3/3中粒砂 | 猫島III期 | 2.5Y5/3シルト 斑状に含む
00Ab | ⅩI14ｋ・l | SB11 | − | P 9 | (105) | 59 | 17 | 丸底形 | 楕円形 | 2.5Y4/3中粒砂 | 猫島III期 | 2.5Y3/2シルト 斑状に含む
00Ab | ⅩI14ｋ・l | SB11 | − | P10 | 50 | 36 | 40 | Ｕ字形 | 楕円形 | セクション図 | 猫島III期
00Ab | ⅩI14ｌ | SB11 | − | P11 | 22 | 20 | 10 | 皿形 | 円形 | 2.5Y4/3中粒砂 | 猫島III期
00Ab | ⅩI14ｌ | SB11 | − | P12 | 80 | 60 | 12 | 皿形 | 楕円形 | 2.5Y4/2中粒砂 | 猫島III期 | 2.5Y5/2シルト 斑状に含む
00Ab | ⅩI14ｋ・l | SB11 | − | P13 | -66 | 52 | 53 | Ｕ字形 | 不整円形 | 00Ac南壁セクション図 | 猫島III期
00Ab | ⅩI14ｋ | SB11 | − | P14 | 25 | 23 | 13 | 丸底形 | 楕円形 | 2.5Y3/2中粒砂 | 猫島III期 | 2.5Y3/1シルト 斑状に含む
00Ab | ⅩI14ｌ | SB11 | − | P15 | -38 | 33 | 10 | 丸底形 | 円形 | 2.5Y3/3砂質シルト | 猫島III期 | 中粒砂含む
00Ab | ⅩI14ｋ | SB11 | − | P16 | -11 | -8 | 10 | Ｕ字形 | 楕円形? | 2.5Y3/2中粒砂 | 猫島III期 | 2.5Y5/2シルト少量含む
00Ab | ⅩI14ｋ・l | SB11 | − | P17 | -173 | -119 | 12 | 皿形 | 楕円形? | 2.5Y4/3砂質シルト | 猫島III期
00Ab | ⅩI14ｋ | SB11 | − | P18 | 49 | 38 | 5 | 皿形 | 楕円形 | 2.5Y3/2砂質シルト | 猫島III期 | 鉄斑多量
00Ab | ⅩI14ｋ | SB11 | − | P19 | 24 | 24 | 5 | 皿形 | 円形 | 2.5Y4/2砂質シルト | 猫島III期 | 鉄斑少量
00Ab | ⅩI14ｋ | SB11 | − | P20 | 54 | 32 | 10 | 丸底形 | 楕円形 | 2.5Y3/2砂質シルト | 猫島III期 | 鉄斑少量
00Ab | ⅩI14ｋ | SB11 | − | P21 | 25 | 20 | 5 | 皿形 | 楕円形 | 2.5Y4/3シルト | 猫島III期 | 鉄斑多量
00Ab | ⅩI14・15ｋ | SB11 | − | P22 | 52 | 34 | 10 | 不整皿形 | 楕円形 | 2.5Y4/3砂質シルト | 猫島III期 | 鉄斑少量
00Ab | ⅩI14ｋ | SB11 | − | P23 | -103 | 79 | 20 | 丸底形 | 楕円形 | 2.5Y3/3中粒砂 | 猫島III期
00Ab | ⅩI14ｋ | SB11 | − | P24 | -105 | 59 | 17 | 丸底形 | 楕円形 | 2.5Y4/2砂質シルト | 猫島III期 | 鉄斑多量
00Ab | ⅩI15ｋ | SB11 | − | P25 | 35 | 34 | 14 | 丸底形 | 円形 | 2.5Y4/3砂質シルト | 猫島III期
00Ab | ⅩI15ｋ | SB11 | − | P26 | 63 | 58 | 18 | 丸底形 | 円形 | 2.5Y4/3砂質シルト | 猫島III期 | 鉄斑多量
00Ab | ⅩI15ｌ | SB11 | − | P27 | 32 | 29 | 8 | 丸底形 | 楕円形 | 2.5Y4/3砂質シルト | 猫島III期
00Ab | ⅩI15ｋ・l | SB11 | − | P28 | -230 | -63 | 7 | 皿形 | 帯状 | 2.5Y4/3砂質シルト | 猫島III期 | 鉄斑少量
00Ab | ⅩI15k | SB11 | − | P29 | 47 | 38 | 28 | Ｕ字形 | 不整楕円形 | 2.5Y3/2砂質シルト | 猫島III期
00Ab | ⅩI15ｌ | SB11 | − | P30 | 32 | 30 | 19 | Ｕ字形 | 円形 | 2.5Y4/3砂質シルト | 猫島III期
00Ab | ⅩI14ｋ | SB11 | − | P31 | 37 | 32 | 15 | Ｕ字形 | 楕円形 | 2.5Y4/3砂質シルト | 猫島III期
00Ab | ⅩI14ｌ | SB11 | − | P32 | -53 | -40 | 21 | Ｕ字形 | 隅丸長方形? | 2.5Y4/3砂質シルト | 猫島III期
00Ab | ⅩI14ｋ・l | SB11 | − | P33 | 21 | 18 | 24 | Ｕ字形 | 円形 | 2.5Y4/3砂質シルト | 猫島III期
00Ab | ⅩI14ｌ | SB11 | − | P34 | 24 | -20 | 17 | Ｕ字形 | 円形 | 2.5Y4/3砂質シルト | 猫島III期
00Ab | ⅩI14ｋ | SB11 | − | P35 | -60 | 50 | 3 | 皿形 | 楕円形 | 2.5Y4/3砂質シルト | 猫島III期
00Ab | ⅩI14ｋ・l | SB11 | − | P36 | -101 | 26 | 7 | 皿形 | 帯状 | 2.5Y4/3砂質シルト | 猫島III期
00Ab | ⅩI14ｌ | SB11 | − | P37 | 38 | 33 | 18 | Ｕ字形 | 円形 | 2.5Y4/3砂質シルト | 猫島III期
00Ab | ⅩI14ｌ | SB11 | − | P38 | 42 | 34 | 12 | Ｕ字形 | 楕円形 | 2.5Y4/2砂質シルト | 猫島III期
00Ab | ⅩI14ｌ | SB11 | − | P39 | 57 | -35 | 11 | 丸底形 | 楕円形 | 2.5Y4/3砂質シルト | 猫島III期
00Ab | ⅩI14・15ｌ | SB11 | − | P40 | 146 | 35 | 18 | 不整皿形 | 不整帯状 | 2.5Y4/2砂質シルト | 猫島III期
00Ab | ⅩI15k・l | SB11 | − | P41 | -55 | -30 | 5 | 皿形 | 楕円形? | 2.5Y4/2砂質シルト | 猫島III期
00Ab | ⅩI14・15ｋ | SB11 | − | P42 | 36 | 36 | 8 | 丸底形 | 円形 | 2.5Y4/2砂質シルト | 猫島III期
00Ab | ⅩI15ｋ | SB11 | − | P43 | -54 | -32 | 7 | 皿形 | 楕円形 | 2.5Y4/2砂質シルト | 猫島III期
00Ab | ⅩI15l | SB11 | − | P44 | -66 | 65 | 6 | 皿形 | 隅丸長方形 | 2.5Y4/2砂質シルト | 猫島III期
00Ab | ⅩI14ｌ | SB11 | − | P45 | 47 | 40 | 21 | Ｕ字形 | 楕円形 | 2.5Y4/3砂質シルト | 猫島III期 | 炭化物含む、鉄斑少量、2.5Y5/3中粒砂レンズ状に混入
00Ab | ⅩI18I〜19ｊ | SB12 |  |  | -220 | -140 | 8 | 円形 | 長方形? | 2.5Y4/4シルト |  | SK246と一連？
00Ab | ⅩI19・20h | SB13 |  |  | -545 | -230 | 8 | 盤形 | 不明 | セクション図 |  | 住居ではない
00Ab | ⅩI13f | SB14 |  |  | -310 | -213 | 8 | 盤形 | 不明 | セクション図 | 平安?
00Ab | ⅩI13f | SB14 | − | P 1 | 92 | 90 | 30 | 丸底形 | 円形 | 10YR3/2シルト | 猫島III期 | 2.5Y4/2細粒砂斑状に含む
00Ab | ⅩI13f | SB14 | − | P 2 | 30 | 25 | 22 | 丸底形 | 円形 | 2.5Y3/1シルト | 猫島III期 | 2.5Y5/3細粒砂斑状に含む
00Ab | ⅩI13f | SB14 | − | P 3 | 58 | 35 | 11 | 丸底形 | 楕円形 | 2.5Y4/3シルト | 猫島III期
00Ab | ⅩI13f | SB14 | − | P 4 | -36 | 25 | 8 | 丸底形 | 楕円形 | 2.5Y5/4細粒砂 | 猫島III期 | 2.5Y3/2シルトブロック状に含む
00Ab | ⅩI13f | SB14 | − | P 5 | 44 | 40 | 24 | 丸底形 | 円形 | 10YR3/2シルト | 猫島III期
00Ab | ⅩI13f | SB14 | − | P 6 | 33 | 30 | 10 | 丸底形 | 円形 | 10YR3/3シルト | 猫島III期
00Ab | ⅩI13f | SB14 | − | P 7 | 41 | 30 | 7 | 皿形 | 楕円形 | 10YR3/3シルト | 猫島III期
00Ab | ⅩI13f | SB15 |  |  | -218 | -142 | 18 | 盤形 | 不明 | セクション図 | 猫島V期（弥生後期） | 山中式
00Ab | ⅩI13f | SB15 | − | P 1 | 30 | 30 | 10 | 丸底形 | 円形 | 2.5Y5/3細粒砂 | 猫島V期（弥生後期） | 10Y2/3シルトブロック状に含む
00Ab | ⅩI13f | SB15 | − | P 2 | 28 | 21 | 6 | 皿形 | 楕円形 | 2.5Y4/3砂質シルト | 猫島V期（弥生後期）
00Ab | ⅩI13f | SB15 | − | P 3 | 77 | 42 | 5 | 皿形 | 不整形 | 2.5Y4/3砂質シルト | 猫島V期（弥生後期）
00Ab | ⅩI13f | SB15 | − | P 4 | 100 | -30 | 5 | 皿形 | 不整帯状 | 2.5Y4/4砂質シルト | 猫島V期（弥生後期）
00Ab | ⅩI13f | SB15 | − | P 5 | 80 | 40 | 4 | 不整皿形 | 不整帯状 | 2.5Y4/3砂質シルト | 猫島V期（弥生後期）
00Ab | ⅩI19l〜ⅩI19m | SZ001 |  |  | 3350 | 384 | 101 | Ｕ字形 | 隅丸方形 | セクション図①〜③ | 猫島V期（弥生後期） | 墳丘墓、八王子古宮式
00Ab | ⅩI20k〜ⅩI20k | SZ002 |  |  | 986 | 222 | 68 | Ｕ字形 | 隅丸方形 | セクション図 | 猫島V期（弥生後期） | 墳丘墓、山中式
00Ab | ⅠI1c〜1g | SD01 |  |  | -4460 | 111 | 11 | 逆台形 | 帯状・方形に囲む | セクション図①〜④ | 古代4~中世 | 2.5Y5/3中粒砂レンズ状に含む
00Ab | ⅩI19e〜ⅩI12f | SD02 |  |  | -654 | -181 | 8 | 皿形 | 細長い台形 | SD10セクション図内
00Ab | ⅩI19〜eII1d | SD03 |  |  | -510 | 167 | 19 | 皿形 | 帯状 | 10YR4/2シルト
00Ab | ⅠI1d〜1e | SD04 |  |  | -610 | 72 | 20 | 皿形 | 帯状 | 2.5Y4/2 シルト | 古代2 | 鉄斑少量含む
00Ab | — | SD05 |  |  | — | — | — | — | — | セクション図 |  | →SD61にふりかえ
00Ab | ⅩI20d〜II1d | SD06 |  |  | -305 | 35 | 5 | 皿形 | 帯状 | SD10（SK17）セクション図内 |  | 鋤溝?
00Ab | ⅩI19e〜II1d | SD07 |  |  | -505 | 42 | 13 | Ｕ字形 | 帯状 | SD10（SK17）セクション図内 |  | SD03内
00Ab | ⅩI20e〜II1e | SD08 |  |  | -472 | 30 | 15 | Ｕ字形 | 帯状 | 2.5Y4/2 シルト
00Ab | ⅩI20e〜II1e | SD09 |  |  | -410 | 50 | 15 | Ｕ字形 | 帯状 | 10YR3/2シルト
00Ab | ⅩI20d〜II1f | SD10 |  |  | -1272 | -268 | 37 | 不整皿形 | 不整帯状 | セクション図 | 古代2
00Ab | ⅩI19g・h | SD11 |  |  | 363 | 43 | 11 | 皿形 | 帯状 | 2.5Y4/3 シルト
00Ab | ⅩI18・19g | SD12 |  |  | 615 | 43 | 19 | Ｕ字形 | 帯状 | 2.5Y4/3 シルト | 近世以降 | 2.5Y5/4 シルト多量、礫少量含む
00Ab | ⅩI17g・18g | SD13 |  |  | 381 | 39 | 8 | 皿形 | 帯状 | 2.5Y3/2 シルト |  | 2.5Y4/3 シルトブロック状に含む
00Ab | ⅩI19・20・h・i | SD14 |  |  | 480 | 61 | 10 | 皿形 | 屈曲帯状 | 2.5Y4/3 シルト |  | 礫少量、2.5Y5/2 シルト少量含む
00Ab | ⅩI19・20・h・i | SD15 |  |  | 224 | 44 | 8 | 皿形 | 帯状 | 2.5Y4/3 シルト |  | 礫少量含む
00Ab | ⅩI18h・19h | SD16 |  |  | 303 | 31 | 4 | 皿形 | 帯状 | 10YR4/2シルト | 近世以降 | 幅最大で41ｍ
00Ab | ⅩI19h | SD17 |  |  | -918 | 80 | 13 | 皿形 | 帯状 | 2.5Y4/3 シルト |  | XI19jで幅広くなる
00Ab | ⅩI19k | SD18 |  |  | 190 | 18 | 3 | 皿形 | 帯状 | 10YR3/2シルト
00Ab | ⅩI20k | SD19 |  |  | — | — | — | — | — | — | — | 撹乱につき欠番
00Ab | ⅩI19j | SD20 |  |  | 185 | 37 | 9 | 皿形 | 帯状 | 2.5Y3/3 シルト |  | 礫少量含む
00Ab | — | SD21 |  |  | — | — | — | — | — | — | — | →欠番
00Ab | ⅩI18d | SD22 |  |  | -285 | 21 | 6 | 皿形 | 帯状 | 10YR4/2粘土質シルト
00Ab | ⅩI19ｅ〜II1d | SD23 |  |  | -615 | 41 | 8 | 皿形 | 帯状 | 10YR4/2粘土質シルト |  | 鋤溝？
00Ab | — | SD24 |  |  | — | — | — | — | — | — | — | →欠番
00Ab | ⅩI20f〜II1e | SD25 |  |  | -210 | 55 | 9 | 皿形 | 帯状 | 10YR4/3粘土質シルト |  | 鋤溝？
00Ab | ⅩI20e〜ⅠI1f | SD26 |  |  | — | — | — | — | — | SD10セクション図内、中粒砂を多量に含む硬質砂質シルトの溝 | — | SD10に吸収、欠番
00Ab | ⅩI16・17m | SD27 |  |  | （402） | 40 | 17 | Ｕ字形 | 帯状 | 10YR4/2シルト |  | 礫多量、2.5Y4/4細粒砂少量含む
00Ab | ⅩI17m | SD28 |  |  | -130 | 40 | 4 | 皿形 | 帯状 | 10YR4/4シルト
00Ab | ⅩI17m | SD29 |  |  | 231 | 59 | 13 | 皿形 | 帯状 | 2.5Y4/3 シルト
00Ab | ⅩI18m | SD30 |  |  | — | — | — | — | — | — | — | SD38に吸収
00Ab | ⅩI18ｋ | SD31 |  |  | （494） | 44 | 11 | 皿形 | 帯状 | 10YR4/2シルト |  | 2.5Y4/4 細粒砂微量、10YR3/2シルト少量含む
00Ab | ⅩI14m〜15m | SD32 |  |  | -295 | 83 | 11 | 皿形 | 帯状 | 10YR4/2粘土質シルト |  | 2.5Y4/4 細粒砂斑状に含む
00Ab | ⅩI15m・n | SD33 |  |  | -259 | 57 | 10 | 皿形 | 帯状 | 2.5Y4/4 シルト
00Ab | ⅩI15m | SD34 |  |  | -99 | 48 | 12 | 皿形 | 帯状 | 2.5Y4/3 シルト
00Ab | ⅩI19j〜ⅩI20k | SD35 |  |  | -510 | 133 | 19 | 盤形 | 隅丸短冊形 | 2.5Y4/3 シルト |  | 2.5Y5/3砂質シルト少量
00Ab | ⅩI19j〜ⅩI20k | SD36 |  |  | -502 | 28 | 3 | 皿形 | 帯状 | 2.5Y4/2シルト |  | SD35の底に検出
00Ab | ⅩI20j・20k | SD37 |  |  | -350 | -45 | 6 | 皿形 | 帯状 | 10YR4/2シルト
00Ab | ⅩI19l〜ⅩI19m | SD38 |  |  | 3350 | 384 | 101 | Ｕ字形 | 隅丸方形に囲む | セクション図①〜③ | 猫島V期（弥生後期） | 墳丘墓SZ001周溝、八王子古宮式
00Ab | ⅩI18ｋ〜ⅩI19l | SD39 |  |  | — | — | — | — | — | — | 猫島V期（弥生後期） | 墳丘墓SZ002周溝→SD42に吸収
00Ab | ⅩI18j・19j | SD40 |  |  | — | — | — | — | — | — | 猫島V期（弥生後期） | 墳丘墓SZ002周溝→SD42に吸収
00Ab | ⅩI14m〜ⅩI15l | SD41 |  |  | 604 | 28 | 8 | 皿形 | L字形 | 2.5Y3/3 シルト
00Ab | ⅩI20k〜ⅩI20k | SD42 |  |  | 986 | 222 | 68 | Ｕ字形 | 帯状、隅丸方形に囲む | セクション図 | 猫島V期（弥生後期） | 墳丘墓SZ002周溝、山中式
00Ab | ⅩI19l〜20m | SD43 |  |  | 1275 | 45 | 15 | 丸底形 | 帯状、三角形に囲む | 2.5Y3/3 砂質シルト |  | 2.5Y5/2中粒砂レンズ状に含む
00Ab | ⅩI19I | SD44 |  |  | -305 | 54 | 60 | 皿形 | 不整帯状 | 2.5Y4/3 シルト
00Ab | ⅩI18g・f | SD45 |  |  | 586 | 123 | 60 | 不整Ｕ字形 | 不整帯状 | セクション図 |  | SK43・SK44の合体した溝状遺構
00Ab | ⅩI20h・i | SD46 |  |  | -290 | 35 | 9 | 丸底形 | 帯状 | 10YR4/3シルト |  | 鋤溝?
00Ab | ⅩI20h・i | SD47 |  |  | -780 | 46 | 9 | 丸底形 | 帯状 | 10YR4/3シルト |  | 鋤溝?
00Ab | ⅩI19h・i | SD48 |  |  | -418 | 54 | 8 | 丸底形 | 帯状 | 10YR4/3シルト |  | 鋤溝?
00Ab | ⅩI19・20i | SD49 |  |  | -243 | 33 | 4 | 皿形 | 不整帯状 | 2.5Y4/2シルト
00Ab | ⅩI20f | SK01 |  |  | 36 | 35 | 12 | 皿形 | 円形 | 2.5Y5/3シルト | 近世以降 | 炭化物微量含む、10YR4/2シルト少量含む
00Ab | ⅩI20f | SK02 |  |  | 47 | 29 | 12 | 皿形 | 楕円形 | 2.5Y5/3シルト | 近世以降
00Ab | ⅩI20f | SK03 |  |  | 19 | 18 | 8 | 皿形 | 円形 | 2.5Y5/3シルト | 近世以降
00Ab | ⅩI20f | SK04 |  |  | (90) | (42) | 22 | Ｕ字形 | 不明 | 2.5Y4/2シルト | 弥生中期 | 土器片
00Ab | ⅩI20f | SK05 |  |  | 70 | 56 | 25 | Ｕ字形 | 楕円形 | 10YR4/2シルト
00Ab | ⅩI20f | SK06 |  |  | 52 | (23) | 12 | 皿形 | 楕円形 | 2.5Y4/2シルト
00Ab | ⅩI20f | SK07 |  |  | 65 | 40 | 14 | 不整形 | 楕円形 | 10YR4/2シルト
00Ab | ⅩI20f | SK08 |  |  | 33 | 30 | 12 | 皿形 | 円形 | 2.5Y5/3シルト | 近世以降 | 10YR4/2シルト少量含む
00Ab | ⅩI20f | SK09 |  |  | 31 | 29 | 14 | Ｕ字形 | 円形 | 2.5Y5/3シルト | 近世以降 | 10YR4/2シルト少量含む
00Ab | ⅩI20f | SK10 |  |  | 144 | 31 | 12 | 不整皿形 | 不整形 | 2.5Y5/3シルト | 近世以降 | ドーナツ形に近い掘方
00Ab | ⅩI20f | SK11 |  |  | 35 | 31 | 13 | 皿形 | 楕円形 | 10YR4/2シルト | 近世以降
00Ab | ⅩI20f | SK12 |  |  | 32 | 29 | 11 | 皿形 | 楕円形 | 2.5Y5/2シルト | 近世以降
00Ab | ⅩI20f | SK13 |  |  | 33 | 30 | 12 | 皿形 | 楕円形 | 10YR4/2シルト | 近世以降
00Ab | ⅩI20f | SK14 |  |  | 103 | 87 | 14 | 不整皿形 | 隅丸台形 | 10YR4/2シルト
00Ab | ⅩI20e | SK15 |  |  | 32 | 31 | 12 | Ｕ字形 | 円形 | 2.5Y5/3シルト |  | 炭化物微量含む、10YR4/2シルト少量含む
00Ab | ⅩI20e | SK16 |  |  | 32 | 31 | 8 | 皿形 | 円形 | 2.5Y5/3シルト |  | 10YR4/2シルト少量含む
00Ab | ⅩI20e | SK17 |  |  | — | — | — | — | — | セクション図 | — | ＳＤ10と合体
00Ab | ⅩI20e | SK18 |  |  | 98 | 64 | 5 | 不整皿形 | 楕円形 | 2.5Y5/3シルト | 近世以降 | 10YR4/2シルト少量含む
00Ab | ⅩI20e | SK19 |  |  | -373 | -194 | 66 | 逆台形 | 不整形 | セクション図 | 弥生中期 | ＳＤ01に切られる
00Ab | ⅩI20e | SK20 |  |  | -170 | -100 | 15 | 不整皿形 | 不明 | 2.5Y4/3シルト
00Ab | ⅩI20d・II1d | SK21 |  |  | 105 | 63 | 21 | Ｕ字形 | 隅丸長方形 | 10YR4/2シルト | 中世? | SD04を切る、2.5Y5/3シルト斑状に含む
00Ab | ⅩI19f | SK22 |  |  | 50 | 45 | 16 | Ｕ字形 | 円形 | 2.5Y4/2シルト | 弥生中期
00Ab | ⅩI19f | SK23 |  |  | -47 | -24 | 14 | Ｕ字形 | 円形 | 2.5Y4/2シルト | 弥生中期 | SD01に切られる
00Ab | ⅩI20f | SK24 |  |  | 37 | 31 | 8 | 皿形 | 楕円形 | 2.5Y5/3シルト | 近世以降
00Ab | ⅩI20f | SK25 |  |  | 30 | 25 | 4 | 皿形 | 円形 | 2.5Y5/3シルト | 近世以降
00Ab | ⅩI20f | SK26 |  |  | 37 | 26 | 7 | 皿形 | 楕円形 | 2.5Y5/3シルト | 近世以降
00Ab | ⅩI16・17g | SK27 |  |  | -125 | -60 | 18 | 皿形 | 不明 | 2.5Y4/3シルト | 弥生中期 | SB03に切られる
00Ab | ⅩI16・17g | SK28 |  |  | -144 | -138 | 21 | 皿形 | 不明 | 2.5Y4/3シルト | 弥生中期 | SB03に切られる
00Ab | ⅩI17h | SK29 |  |  | -53 | -38 | 8 | 皿形 | 楕円形? | 10YR3/2シルト
00Ab | ⅩI17h | SK30 |  |  | -88 | 55 | 6 | 皿形 | 楕円形 | 2.5Y5/3シルト
00Ab | ⅩI17h・g | SK31 |  |  | -70 | -52 | 6 | 皿形 | 不整楕円形 | 2.5Y3/1シルト
00Ab | ⅩI17h | SK32 |  |  | -55 | -52 | 29 | Ｕ字形 | 楕円形 | 2.5Y3/2シルト
00Ab | ⅩI17h | SK33 |  |  | 43 | 38 | 15 | Ｕ字形 | 不整楕円形 | 5Y4/2シルト
00Ab | ⅩI18h | SK34 |  |  | 55 | 30 | 15 | Ｕ字形 | 不整楕円形 | 2.5Y4/3シルト |  | 2.5Y5/4細粒砂斑状に含む
00Ab | ⅩI18h | SK35 |  |  | 31 | 24 | 5 | 皿形 | 楕円形 | 2.5Y4/3シルト |  | 細粒砂微量に含む
00Ab | ⅩI17h | SK36 |  |  | -155 | 124 | 4 | 皿形 | 楕円形 | 2.5Y4/3シルト
00Ab | ⅩI18h | SK37 |  |  | 146 | 114 | 16 | 皿形 | 楕円形 | SD45セクション図内
00Ab | ⅩI17g | SK38 |  |  | — | — | — | — | — | 10YR4/3粘土質シルト |  | 浅い撹乱につき欠番
00Ab | ⅩI17g | SK39 |  |  | — | — | — | — | — | 10YR3/2シルト |  | 2.5Y5/3シルトブロック状に含む
00Ab | ⅩI17g | SK40 |  |  | 47 | 37 | 10 | Ｕ字形 | 楕円形 | 2.5Y3/1粘土質シルト |  | 2.5Y5/3シルト斑状に含む
00Ab | ⅩI17g | SK41 |  |  | 57 | 45 | 7 | 丸底形 | 楕円形 | 2.5Y3/1シルト |  | 2.5Y6/3細粒砂斑状に含む、SK42を切る
00Ab | ⅩI17g | SK42 |  |  | -180 | 72 | 6 | 不整皿形 | 不整形 | 2.5Y4/2砂質シルト |  | SK41に切られる
00Ab | ⅩI18g・h | SK43 |  |  | -243 | 115 | 63 | Ｕ字形 | 隅丸短冊形 | セクション図 |  | SK44と同一
00Ab | ⅩI18g・h | SK44 |  |  | -372 | 134 | 33 | Ｕ字形 | 隅丸短冊形 | セクション図
00Ab | ⅩI18h | SK45 |  |  | 118 | 58 | 27 | Ｕ字形 | 隅丸長方形 | 10YR4/3シルト | 弥生中期 | φ20ｃｍ礫ほか礫多数含む
00Ab | ⅩI18h | SK46 |  |  | 81 | 56 | 5 | 皿形 | 楕円形 | 10YR4/2シルト |  | 礫少量含む
00Ab | ⅩI18h | SK47 |  |  | 56 | 40 | 38 | Ｕ字形 | 楕円形 | 10YR4/2シルト |  | 北寄りに円柱形の柱穴
00Ab | ⅩI18h | SK48 |  |  | 25 | 20 | 10 | 丸底形 | 楕円形 | 10YR4/3シルト
00Ab | ⅩI18h | SK49 |  |  | 38 | 18 | 8 | 皿形 | 楕円形 | 10YR4/2シルト
00Ab | ⅩI18h | SK50 |  |  | 27 | 18 | 8 | 皿形 | 楕円形 | 10YR3/3シルト |  | 2.5Y5/3細粒砂斑状に含む
00Ab | ⅩI18g | SK51 |  |  | 25 | 21 | 10 | 丸底形 | 円形 | 10YR3/4シルト
00Ab | ⅩI18h | SK52 |  |  | 31 | 26 | 14 | 丸底形 | 楕円形 | 10YR4/2シルト
00Ab | ⅩI19g | SK53 |  |  | — | — | — | — | — | — | — | 撹乱につき欠番
00Ab | ⅩI18・19g | SK54 |  |  | (121) | 117 | 12 | 皿形 | 隅丸長方形 | 10YR4/3シルト |  | 2.5Y4/3シルト少量含む，礫少量含む
00Ab | ⅩI19g | SK55 |  |  | (87) | 80 | 12 | 皿形 | 楕円形？ | 10YR4/3シルト |  | 2.5Y4/3シルト中量・φ2〜5cm礫中量含む
00Ab | ⅩI19g | SK56 |  |  | 76 | 50 | 42 | Ｕ字形 | 楕円形 | 10YR4/3シルト |  | φ4〜15礫多数含む
00Ab | ⅩI19g | SK57 |  |  | — | — | — | — | — | — | — | 撹乱につき欠番
00Ab | ⅩI19g | SK58 |  |  | — | — | — | — | — | — | — | 撹乱につき欠番
00Ab | ⅩI19g | SK59 |  |  | — | — | — | — | — | — | — | SK60に吸収
00Ab | ⅩI19g | SK60 |  |  | -292 | -110 | 26 | 不整鉢形 | 楕円形? | 10YR4/3シルト
00Ab | ⅩI19g | SK61 |  |  | -88 | 43 | 15 | 箱形 | 隅丸長方形 | セクション図 |  | ＳＫ62を切る
00Ab | ⅩI19g | SK62 |  |  | -98 | -60 | 26 | Ｕ字形 | 隅丸長方形 | セクション図 |  | ＳＫ61に切られる
00Ab | ⅩI19h | SK63 |  |  | 38 | 37 | 3 | 皿形 | 円形 | 2.5Y4/4シルト
00Ab | ⅩI19i・j | SK64 |  |  | 610 | -265 | 21 | 盤形 | 不整形 | ①2.5Y4/3シルト ②2.5Y4/2シルト | — | 2.5Y5/3細粒砂ブロック少量、2.5Y3/3シルトブロック少量
00Ab | ⅩI19c | SK65 |  |  | 85 | 80 | 5 | 皿形 | 長方形 | 2.5Y4/2細粒砂 |  | 10YR3/3シルト少量含む
00Ab | ⅩI18d | SK66 |  |  | 100 | 70 | 22 | 丸底形 | 楕円形 | 2.5Y3/3シルト |  | 2.5Y5/3細粒砂斑状に含む
00Ab | ⅩI18d | SK67 |  |  | 70 | 40 | 8 | 丸底形 | 楕円形 | 2.5Y4/4砂質シルト |  | 鉄斑少量含む
00Ab | ⅩI18d・e | SK68 |  |  | 133 | 39 | 39 | Ｕ字形 | 隅丸短冊形 | セクション図
00Ab | ⅩI18d | SK69 |  |  | 40 | 24 | 5 | 皿形 | 楕円形 | 10YR4/2シルト |  | 10YR5/4細粒砂多量に含む、SD22を切る
00Ab | ⅩI18d | SK70 |  |  | 28 | 16 | 6 | 丸底形 | 楕円形 | 10YR4/2シルト |  | 10YR5/4細粒砂少量含む
00Ab | ⅩI17ｆ | SK71 |  |  | 172 | 128 | 30 | Ｕ字形 | 楕円形 | セクション図 | 弥生中期 | SK72を切る
00Ab | ⅩI16b・17ｆ | SK72 |  |  | 366 | 120 | 45 | Ｕ字形 | 隅丸短冊形 | セクション図 | 猫島III期？ | SK71に切られる
00Ab | ⅩI16ｆ | SK73 |  |  | 46 | 34 | 11 | 皿形 | 楕円形 | 2.5Y4/3シルト |  | マンガン斑少量含む
00Ab | ⅩI16ｆ | SK74 |  |  | (28) | 25 | 11 | 丸底形 | 楕円形? | 10YR3/3砂質シルト |  | マンガン斑少量含む
00Ab | ⅩI16ｆ | SK75 |  |  | 30 | 27 | 8 | 皿形 | 楕円形 | 10YR3/3粘土質シルト
00Ab | ⅩI16ｆ | SK76 |  |  | 30 | 25 | 9 | Ｕ字形 | 円形 | 2.5Y4/3砂質シルト |  | マンガン斑少量含む
00Ab | ⅩI16ｆ | SK77 |  |  | -65 | -31 | 21 | Ｕ字形 | 円形? | 2.5Y4/3砂質シルト |  | マンガン斑少量含む
00Ab | ⅩI16ｆ | SK78 |  |  | 29 | 26 | 16 | Ｕ字形 | 円形 | 2.5Y4/4砂質シルト
00Ab | ⅩI16g | SK79 |  |  | 38 | 31 | 8 | 皿形 | 楕円形 | 2.5Y4/3シルト |  | マンガン斑少量含む
00Ab | ⅩI18d・19d | SK80 |  |  | 157 | 72 | 29 | Ｕ字形 | 隅丸短冊形 | セクション図
00Ab | ⅩI18d | SK81 |  |  | 85 | 35 | 10 | 鉢形 | 楕円形 | 2.5Y5/3シルト
00Ab | ⅩI18i | SK82 |  |  | 50 | 47 | 11 | 皿形 | 楕円形 | 10YR4/2シルト |  | 鉄斑少量含む
00Ab | ⅩI19h | SK83 |  |  | 53 | 45 | 3 | 皿形 | 楕円形 | 2.5Y4/4シルト
00Ab | ⅩI19h | SK84 |  |  | 28 | 21 | 6 | 皿形 | 楕円形 | 2.5Y4/3シルト
00Ab | ⅩI15m | SK85 |  |  | 49 | 48 | 11 | Ｕ字形 | 不整円形 | 2.5Y4/3シルト |  | SK151内
00Ab | ⅩI15・16m | SK86 |  |  | 63 | 63 | 20 | Ｕ字形 | 隅丸方形 | 2.5Y4/3細粒砂 |  | SK151内
00Ab | ⅩI17k | SK87 |  |  | 30 | 25 | 10 | Ｕ字形 | 楕円形 | 10YR3/3シルト
00Ab | ⅩI17k | SK88 |  |  | 20 | 18 | 10 | Ｕ字形 | 円形 | 10YR3/3シルト
00Ab | ⅩI17k | SK89 |  |  | -92 | -72 | 10 | 皿形 | 隅丸長方形 | 2.5Y4/3シルト |  | 2.5Y4/3砂質シルト少量
00Ab | ⅩI17k | SK90 |  |  | 43 | 35 | 7 | 丸底形 | 楕円形 | 10YR3/3シルト
00Ab | ⅩI17j | SK91 |  |  | 23 | 21 | 5 | 皿形 | 円形 | 10YR3/3砂質シルト
00Ab | ⅩI15・16n | SK92 |  |  | -223 | -120 | 19 | 皿形 | 不整帯状 | 2.5Y4/3粘土質シルト
00Ab | ⅩI19i | SK93 |  |  | — | — | — | — | — | — | — | →欠番
00Ab | ⅩI19i | SK94 |  |  | — | — | — | — | — | — | — | →欠番
00Ab | ⅩI19i | SK95 |  |  | -115 | 76 | 19 | 皿形 | 隅丸短冊形 | 2.5Y4/3粘土質シルト |  | SK64に切られる
00Ab | ⅩI19i | SK96 |  |  | 53 | 53 | 5 | 皿形 | 円形 | 2.5Y4/4砂質シルト
00Ab | II1c・d | SK97 |  |  | -113 | -95 | 23 | Ｕ字形 | 隅丸長方形 | セクション図 | 弥生中期 | SD01・SD04に切られる
00Ab | ⅩI19c | SK98 |  |  | 105 | 91 | 38 | 箱形 | 円形 | セクション図 | 猫島III期？
00Ab | ⅩI20d | SK99 |  |  | 63 | 58 | 6 | 皿形 | 楕円形 | 2.5Y3/3シルト | 近世以降
00Ab | ⅩI20d | SK100 |  |  | -195 | -152 | 46 | Ｕ字形 | 不整形 | ＳＫ１７セクション図内
00Ab | ⅩI20e | SK101 |  |  | 398 | 99 | 43 | Ｕ字形 | 不整帯状 | セクション図 | 猫島III期？ | SD01に切られる
00Ab | ⅩI20d | SK102 |  |  | -122 | 63 | 16 | Ｕ字形 | 不整帯状 | 2.5Y3/3シルト
00Ab | ⅩI20d | SK103 |  |  | 31 | 23 | 12 | Ｕ字形 | 楕円形 | 2.5Y3/3シルト
00Ab | ⅩI19・20e | SK104 |  |  | 65 | 63 | 14 | 皿形 | 円形 | ①10YR4/3シルト ②2.5Y4/2細粒砂
00Ab | ⅩI20d | SK105 |  |  | -317 | -255 | 11 | 不整皿形 | 不整形 | SD10セクション図内 | 弥生中期 | SD10（SK17）に切られる
00Ab | ⅩI16k | SK106 |  |  | 170 | 110 | 9 | 皿形 | 隅丸長方形 | 10YR4/3シルト
00Ab | ⅩI16・17l・m | SK107 |  |  | （546） | 173 | 25 | 皿形 | 隅丸長方形 | ①2.5Y4/3シルト ②2.5Y4/2シルト ③2.5Y4/2粘土質シルト | 近世以降 | ①2.5Y5/4細粒砂少量、2.5YR3/3シルト少量含む
00Ab | ⅩI14m | SK108 |  |  | -48 | -30 | 10 | 皿形 | 不明 | 2.5Y4/4シルト
00Ab | ⅩI14m | SK109 |  |  | -81 | -65 | 7 | 皿形 | 楕円形 | 2.5Y4/3シルト
00Ab | ⅩI14m・15m | SK110 |  |  | -318 | 180 | 7 | 皿形 | 長楕円形 | 2.5Y4/4シルト
00Ab | ⅩI15m | SK111 |  |  | -360 | -205 | 10 | 皿形 | 隅丸長方形? | セクション図
00Ab | ⅩI16l・m | SK112 |  |  | — | — | — | — | — | — | — | →欠番
00Ab | ⅩI15l〜16m | SK113 |  |  | -605 | -360 | 20 | 盤形 | 長方形 | ①2.5Y4/3シルト主体の斑土 ②2.5Y3/3粘土質シルト | 近世以降 | 耕作土、SD61・SD38を切る
00Ab | ⅩI16m | SK114 |  |  | -100 | -68 | 8 | 皿形 | 不整長方形? | 10YR4/2シルト
00Ab | ⅩI16m | SK115 |  |  | 28 | 23 | 7 | 皿形 | 楕円形 | 2.5Y3/3シルト
00Ab | ⅩI16m | SK116 |  |  | 38 | 36 | 9 | 皿形 | 円形 | 2.5Y5/3細粒砂 |  | 2.5Y3/3シルト多量に含む
00Ab | ⅩI16m | SK117 |  |  | 29 | 25 | 7 | 皿形 | 楕円形 | 2.5Y3/3シルト
00Ab | ⅩI16m | SK118 |  |  | 30 | 29 | 12 | Ｕ字形 | 円形 | 2.5Y3/3シルト
00Ab | ⅩI16m | SK119 |  |  | 33 | 32 | 6 | 皿形 | 円形 | 2.5Y3/3シルト
00Ab | ⅩI16m | SK120 |  |  | 126 | 88 | 7 | 皿形 | 隅丸長方形 | 2.5Y5/3細粒砂 |  | 2.5Y3/3シルト少量含む
00Ab | ⅩI16m | SK121 |  |  | 39 | 35 | 11 | Ｕ字形 | 円形 | 2.5Y3/3シルト
00Ab | ⅩI16m | SK122 |  |  | -50 | -27 | 7 | 皿形 | 楕円形? | 2.5Y3/3シルト
00Ab | ⅩI16m〜17n | SK123 |  |  | — | — | — | — | — | — | — | →SD38ヘ吸収
00Ab | — | SK124 |  |  | — | — | — | — | — | — | — | →欠番
00Ab | ⅩI16k〜17l | SK125 |  |  | — | — | — | — | — | — | — | →SD38ヘ吸収
00Ab | ⅩI16l.17l | SK126 |  |  | -193 | -75 | 15 | 盤形 | 不明 | 2.5Y4/3シルト |  | SD38・SK127に切られる
00Ab | ⅩI16l・17l | SK127 |  |  | -321 | -192 | 7 | 盤形 | 隅丸長方形? | セクション図 | 古代2 | SK126を切る
00Ab | ⅩI17l・m | SK128 |  |  | 127 | 75 | 23 | 丸底形 | 楕円形 | 10YR4/4シルト |  | マンガン斑多量に含む
00Ab | ⅩI17m | SK129 |  |  | 113 | 59 | 13 | 皿形 | 不整楕円形 | 10YR4/3シルト |  | 炭化物微量に含む，弥生土器片少量含む
00Ab | ⅩI17m | SK130 |  |  | -132 | -22 | 6 | 皿形 | 不明 | 2.5Y4/3シルト |  | SD38に切られる
00Ab | ⅩI17l | SK131 |  |  | 68 | 61 | 14 | Ｕ字形 | 長方形 | 2.5Y5/4砂質シルト
00Ab | ⅩI17l | SK132 |  |  | 40 | 35 | 7 | 皿形 | 不整楕円形 | 10YR4/3シルト
00Ab | ⅩI17l | SK133 |  |  | 43 | 32 | 8 | 皿形 | 不整楕円形 | 10YR4/4シルト
00Ab | ⅩI17m | SK134 |  |  | 75 | 40 | 7 | 皿形 | 楕円形 | 10YR4/4シルト
00Ab | ⅩI17l | SK135 |  |  | 55 | 41 | 4 | 皿形 | 長方形 | 10YR4/3シルト |  | 浅い撹乱につき欠番
00Ab | ⅩI17m | SK136 |  |  | 38 | 37 | 4 | 皿形 | 円形 | 10YR4/3シルト |  | 浅い撹乱につき欠番
00Ab | ⅩI17m | SK137 |  |  | 42 | 38 | 8 | 皿形 | 円形 | 2.5Y4/3砂質シルト
00Ab | ⅩI17m | SK138 |  |  | 189 | 124 | 29 | 皿形 | 楕円形 | セクション図
00Ab | ⅩI17m | SK139 |  |  | 217 | (130) | 30 | 不整皿形 | 不整楕円形 | セクション図
00Ab | ⅩI18m | SK140 |  |  | — | — | — | — | — | — | — | SD38上、撹乱につき欠番
00Ab | ⅩI18m | SK141 |  |  | 54 | 53 | 7 | 皿形 | 円形 | 2.5Y4/3シルト
00Ab | ⅩI18k | SK142 |  |  | 173 | 100 | 10 | 不整皿形 | 隅丸長方形 | 2.5Y3/2シルト |  | 2.5Y5/3細粒砂少量含む
00Ab | ⅩI15・16l・m | SK143 |  |  | 292 | 99 | 31 | 皿形 | 不整短冊形 | セクション図 | 弥生中期 | 弥生土器片多量に含む
00Ab | ⅩI16l | SK144 |  |  | 133 | 108 | 27 | 不整Ｕ字形 | 不整形 | セクション図 | 弥生中期 | 2.5YR4/2シルト多量，2.5Y5/4細粒砂微量，炭化物微量含む
00Ab | ⅩI16l | SK145 |  |  | 70 | 65 | 26 | Ｕ字形 | 円形 | 2.5Y3/3シルト
00Ab | ⅩI16l | SK146 |  |  | 131 | 112 | 14 | 不整皿形 | 不整形 | 2.5Y4/3シルト
00Ab | ⅩI14m | SK147 |  |  | -252 | -250 | 6 | 盤形 | 不明 | 2.5Y4/3シルト |  | SK110・SK111に切られる
00Ab | ⅩI15m | SK148 |  |  | -280 | -140 | 5 | 盤形 | 長方形? | 2.5Y4/4シルト
00Ab | ⅩI14m・n | SK149 |  |  | -127 | -85 | 11 | 皿形 | 不明 | 2.5Y4/3シルト
00Ab | ⅩI16m・n | SK150 |  |  | -380 | -240 | 5 | 盤形 | 長方形? | セクション図
00Ab | ⅩI15m・16m | SK151 |  |  | -143 | 80 | 11 | 不整形 | 隅丸長方形 | 2.5Y4/3シルト |  | SD61に切られる
00Ab | ⅩI18i | SK152 |  |  | 280 | 132 | 51 | Ｕ字形 | 長楕円形 | セクション図
00Ab | ⅩI19j | SK153 |  |  | 171 | 68 | 16 | 皿形 | 隅丸短冊形 | 2.5Y3/3シルト |  | 2.5Y4/3細粒砂少量含む
00Ab | ⅩI19j | SK154 |  |  | 34 | 33 | 6 | 皿形 | 円形 | 10YR3/3シルト |  | 2.5Y4/3細粒砂多量に含む
00Ab | ⅩI19j | SK155 |  |  | 85 | 52 | 15 | Ｕ字形 | 楕円形 | 10YR4/2シルト
00Ab | ⅩI19j | SK156 |  |  | 85 | 49 | 13 | 皿形 | 楕円形 | 2.5Y3/3シルト
00Ab | ⅩI19j | SK157 |  |  | 27 | 22 | 5 | 皿形 | 楕円形 | 2.5Y4/4シルト
00Ab | ⅩI19ｋ | SK158 |  |  | 37 | 19 | 5 | 皿形 | 楕円形 | 2.5Y4/3砂質シルト
00Ab | ⅩI19k | SK159 |  |  | 38 | 37 | 8 | 皿形 | 円形 | 2.5Y3/3シルト
00Ab | ⅩI19k | SK160 |  |  | 44 | 43 | 9 | 皿形 | 円形 | 2.5Y4/3シルト
00Ab | ⅩI19k | SK161 |  |  | 54 | 47 | 13 | 皿形 | 楕円形 | 2.5Y4/3シルト
00Ab | ⅩI19k | SK162 |  |  | 64 | (56) | 8 | 丸底形 | 楕円形 | 2.5Y3/3シルト
00Ab | ⅩI19j・k | SK163 |  |  | 213 | 60 | 8 | 皿形 | 長楕円形 | 2.5Y4/2シルト
00Ab | ⅩI19k | SK164 |  |  | 268 | 102 | 19 | 丸底形 | 長楕円形 | セクション図 | 猫島II期？ | SK165を切る、SD17に切られる
00Ab | ⅩI19k | SK165 |  |  | -133 | -80 | 8 | 皿形 | 楕円形? | 2.5Y4/3シルト |  | SK164に切られる
00Ab | ⅩI19k | SK166 |  |  | -94 | -92 | 27 | 鉢形 | 長方形 | 2.5Y4/3シルト |  | SD17に切られる
00Ab | ⅩI19k | SK167 |  |  | — | — | — | — | — | — | — | 浅い撹乱につき欠番
00Ab | ⅩI18j.19j | SK168 |  |  | 320 | -190 | 49 | Ｕ字形 | 長楕円形 | セクション図 |  | SD17に切られる、SD42を切る
00Ab | ⅩI20j | SK169 |  |  | 57 | (41) | 8 | 丸底形 | 楕円形? | 10YR4/3粘土質シルト
00Ab | ⅩI20ｊ | SK170 |  |  | — | — | — | — | — | — | — | →SK173にふりかえ
00Ab | ⅩI20ｊ | SK171 |  |  | (112) | (48) | 9 | 皿形 | 楕円形 | 10YR4/4粘土質シルト
00Ab | ⅩI20ｊ | SK172 |  |  | 23 | 20 | 7 | 丸底形 | 楕円形 | 2.5Y3/3粘土質シルト
00Ab | ⅩI20j〜II1i | SK173 |  |  | -720 | 101 | 34 | 逆台形 | 帯状 | セクション図 | 猫島III期
00Ab | — | SK174 |  |  | — | — | — | — | — | — | — | →欠番
00Ab | ⅩI19i | SK175 |  |  | — | — | — | — | — | — | — | SD44に吸収
00Ab | ⅩI19i | SK176 |  |  | 27 | 19 | 8 | 丸底形 | 楕円形 | 2.5Y4/3シルト
00Ab | ⅩI19i | SK177 |  |  | -178 | 31 | 5 | 皿形 | 楕円形 | 2.5Y4/3シルト |  | 鋤溝?
00Ab | ⅩI19i | SK178 |  |  | (33) | 32 | 3 | 皿形 | 楕円形 | 2.5Y4/4シルト
00Ab | ⅩI22g | SK179 |  |  | 78 | (44) | 6 | 皿形 | 楕円形 | 10YR4/4シルト |  | 鉄斑少量含む
00Ab | ⅩI22g | SK180 |  |  | 81 | 63 | 16 | 丸底形 | 楕円形 | 10YR4/2砂質シルト |  | マンガン斑少量含む
00Ab | ⅩI18d | SK181 |  |  | 33 | 33 | 6 | 皿形 | 円形 | 2.5Y4/4シルト
00Ab | ⅩI19e | SK182 |  |  | -63 | -62 | 15 | Ｕ字形 | 楕円形? | 2.5Y4/3砂質シルト
00Ab | ⅩI18d | SK183 |  |  | 45 | 36 | 13 | 丸底形 | 楕円形 | 2.5Y5/3細粒砂 |  | 2.5Y4/2シルトブロック状に含む
00Ab | ⅩI20e | SK184 |  |  | -34 | 25 | 4 | 皿形 | 長楕円形 | 2.5Y5/3砂質シルト
00Ab | ⅩI20e | SK185 |  |  | 42 | 40 | 22 | Ｕ字形 | 円形 | 10YR3/3シルト |  | マンガン斑少量含む
00Ab | ⅩI20e | SK186 |  |  | 40 | 32 | 5 | 皿形 | 楕円形 | 2.5Y4/2シルト |  | 鉄斑少量含む
00Ab | ⅩI20f | SK187 |  |  | -80 | -51 | 5 | 不整形 | 不明 | 10YR4/2シルト |  | SD10セクション図内
00Ab | ⅩI15l・m | SK188 |  |  | 101 | 86 | 11 | 丸底形 | 楕円形 | 2.5Y4/3シルト | 猫島III期？
00Ab | ⅩI17l | SK189 |  |  | 119 | 48 | 14 | 不整形 | 不整形 | 2.5Y4/3砂質シルト |  | SB08
00Ab | ⅩI17・18l | SK190 |  |  | 291 | 72 | 16 | 不整皿形 | 帯状 | 2.5Y3/3細粒砂 |  | SB06・SB07に切られる
00Ab | ⅩI17k | SK191 |  |  | -155 | 95 | 9 | 皿形 | 帯状 | 2.5Y4/3シルト | 猫島III期？
00Ab | ⅩI17j | SK192 |  |  | 48 | 44 | 2 | 皿形 | 楕円形 | 2.5Y4/3砂質シルト | 猫島III期 | 鉄斑少量含む
00Ab | ⅩI17j | SK193 |  |  | 48 | 46 | 13 | 皿形 | 楕円形 | 2.5YR5/3シルト |  | 炭化物あり，鉄斑少量含む
00Ab | ⅩI17j・k | SK194 |  |  | -293 | -125 | 41 | Ｕ字形 | 楕円形? | セクション図
00Ab | ⅩI17j | SK195 |  |  | -310 | 168 | 62 | 不整Ｕ字形 | 不整形 | セクション図
00Ab | ⅩI17k | SK196 |  |  | -129 | -108 | 15 | 不整形 | 不整楕円形 | 10YR4/2シルト |  | 2.5Y5/3細粒砂斑状に含む
00Ab | ⅩI18l | SK197 |  |  | 335 | 225 | 52 | Ｕ字形 | 不整形 | SB06セクション図内 | 猫島III期 | SB06に切られる
00Ab | ⅩI16k・17k | SK198 |  |  | 186 | 140 | 57 | Ｕ字形 | 楕円形 | セクション図 | 古代2-2
00Ab | II1m | SK199 |  |  | 29 | 26 | 6 | 皿形 | 楕円形 | 2.5Y3/3細粒砂 |  | 鉄斑少量含む
00Ab | II1m | SK200 |  |  | 55 | 45 | 7 | 皿形 | 隅丸丸方形 | 2.5Y3/3砂質シルト |  | 鉄斑少量含む
00Ab | ⅩI20m | SK201 |  |  | 69 | 60 | 13 | 皿形 | 楕円形 | 2.5Y4/2砂質シルト |  | 2.5Y5/2細粒砂レンズ状に含む
00Ab | II1m | SK202 |  |  | (245) | (161) | 8 | 皿形 | 不明 | 10YR4/2粘土質シルト | 古代 | 2.5Y5/2細粒砂斑状に含む
00Ab | ⅩI20l | SK203 |  |  | 103 | 55 | 8 | 皿形 | 楕円形 | 2.5Y4/2細粒砂
00Ab | ⅩI20l | SK204 |  |  | 162 | 94 | 25 | 丸底形 | 楕円形 | 2.5Y4/2シルト |  | 炭化物あり
00Ab | II1l | SK205 |  |  | 38 | 26 | 4 | 皿形 | 楕円形 | 2.5Y4/2シルト
00Ab | ⅩI20k | SK206 |  |  | 117 | 61 | 21 | 丸底形 | 楕円形 | 2.5Y4/2シルト |  | 鉄斑少量含む
00Ab | ⅩI20l | SK207 |  |  | 165 | 63 | 8 | 皿形 | 楕円形 | 10YR3/3砂質シルト
00Ab | ⅩI20m | SK208 |  |  | 174 | 102 | 21 | 皿形 | 楕円形 | 2.5Y4/2砂質シルト
00Ab | ⅩI20m | SK209 |  |  | 269 | 119 | 13 | 皿形 | 楕円形 | 2.5Y3/1細粒砂
00Ab | ⅩI20m | SK210 |  |  | 59 | 39 | 7 | 皿形 | 隅丸丸方形 | 2.5Y3/3シルト |  | 鉄斑少量含む
00Ab | ⅩI19m | SK211 |  |  | -394 | 350 | 48 | 鉢形 | 不整形 | 2.5Y3/3砂質シルト |  | 鉄斑少量
00Ab | — | SK212 |  |  | — | — | — | — | — | — | — | SK173と同一、欠番
00Ab | II1i | SK213 |  |  | 169 | 150 | 15 | 皿形 | 不整形 | セクション図 | 猫島III期 | 土器片多数馬蹄形に堆積
00Ab | ⅩI20h〜ⅠI1h | SK214 |  |  | -230 | 110 | 19 | 鉢形 | 不整帯状 | セクション図 | 猫島II期？
00Ab | ⅩI20n〜ⅠI1n | SK215 |  |  | -633 | 63 | 14 | 不整皿形 | 帯状 | 2.5Y3/2砂質シルト |  | 溝
00Ab | ⅩI19k | SK216 |  |  | -81 | -60 | 19 | 不整皿形 | 不明 | 2.5Y4/3砂質シルト
00Ab | ⅩI14k | SK217 |  |  | 100 | -97 | 26 | Ｕ字形 | 不整楕円形 | セクション図 | 猫島III期 | ＳＢ11を切る
00Ab | II1g | SK218 |  |  | -414 | 130 | 40 | 鉢形 | 不整円形 | セクション図 | 弥生中期
00Ab | ⅩI20d | SK219 |  |  | — | — | — | — | — | — | — | →SK105に吸収
00Ab | ⅩI19e | SK220 |  |  | -111 | 74 | 30 | 不整Ｕ字形 | 不整楕円形 | 2.5Y4/3シルト
00Ab | ⅩI19e | SK221 |  |  | -215 | -97 | 5 | 皿形 | 不明 | 2.5Y4/4シルト
00Ab | ⅩI20e | SK222 |  |  | -190 | -100 | 13 | 不整形 | 不整長方形 | 2.5Y4/4シルト
00Ab | ⅩI15l | SK223 |  |  | 85 | 82 | 21 | 不整皿形 | 隅丸丸方形 | 10YR3/3シルト |  | 砂礫少量含む、鉄斑少量含む
00Ab | ⅩI15k | SK224 |  |  | 47 | 44 | 14 | 丸底形 | 円形 | 2.5Y3/3砂質シルト |  | 鉄斑多量に含む
00Ab | ⅩI15k | SK225 |  |  | 57 | 57 | 19 | 箱形 | 円形 | 2.5Y4/3砂質シルト | 弥生中期 | 鉄斑少量含む
00Ab | ⅩI15k | SK226 |  |  | 25 | 25 | 6 | 皿形 | 円形 | 2.5Y4/3砂質シルト |  | 鉄斑少量含む
00Ab | ⅩI19m | SK227 |  |  | 86 | 53 | 23 | 丸底形 | 楕円形 | 10YR2/3粘土質シルト |  | 10YR4/2粘土質シルトブロック状に含む、鉄斑少量含む
00Ab | ⅩI15g | SK228 |  |  | 360 | 213 | 50 | Ｕ字形 | 不整楕円形 | セクション図 | 猫島II期
00Ab | ⅩI14g・14h | SK229 |  |  | 318 | 220 | 11 | 皿形 | 楕円形 | 10YR4/2砂質シルト | 猫島III期
00Ab | ⅩI14k・14g | SK230 |  |  | 309 | 162 | 48 | Ｕ字形 | 不整楕円形 | セクション図 | 猫島II期
00Ab | ⅩI14l | SK231 |  |  | 51 | 41 | 28 | Ｕ字形 | 楕円形 | 2.5Y4/3砂質シルト |  | 炭化物あり、鉄斑少量含む
00Ab | ⅩI14l | SK232 |  |  | 37 | 37 | 24 | Ｕ字形 | 円形 | 2.5Y4/4シルト |  | 鉄斑多量に含む
00Ab | ⅩI15k | SK233 |  |  | 56 | 54 | 18 | 丸底形 | 円形 | 10YR2/3粘土質シルト |  | 砂粒多く含む、鉄斑少量含む
00Ab | ⅩI15k | SK234 |  |  | 58 | 57 | 15 | 丸底形 | 円形 | 2.5Y4/2砂質シルト |  | 鉄斑多量に含む
00Ab | ⅩI13h・14h | SK235 |  |  | -110 | 102 | 25 | 丸底形 | 楕円形? | 2.5Y4/3粘土質シルト | 猫島II期？
00Ab | ⅩI13g | SK236 |  |  | -162 | -105 | 18 | 不整形 | 不整形 | セクション図 | 猫島III期 | 底部二股に分かれる、後世の耕作土内に島状に残された部分
00Ab | ⅩI18h・19h | SK237 |  |  | 472 | 117 | 82 | 逆台形 | 不整短冊形 | セクション図 | 猫島III期 | SK45・SD61に切られる
00Ab | ⅩI16f | SK238 |  |  | 40 | 39 | 9 | 皿形 | 円形 | 2.5Y4/4砂質シルト |  | マンガン斑少量含む
00Ab | ⅩI16f | SK239 |  |  | 42 | 35 | 8 | 皿形 | 楕円形 | 2.5Y4/3砂質シルト |  | マンガン斑少量含む
00Ab | ⅩI17f | SK240 |  |  | — | — | — | — | — | セクション図 | — | →SK263にふりかえ
00Ab | ⅩI14h | SK241 |  |  | 193 | 170 | 47 | 不整Ｕ字形 | 不整長方形 | セクション図
00Ab | ⅩI18i | SK242 |  |  | -332 | -320 | 31 | 傾斜 | 長方形? | セクション図 | 猫島III期？ | SK152・SK82に切られる
00Ab | ⅩI18i | SK242 | - | P1 | 38 | 33 | 8 | 丸底形 | 円形 | 10YR3/4砂質シルト | 猫島III期？
00Ab | ⅩI18i | SK242 | - | P2 | 28 | 28 | 9 | 丸底形 | 円形 | 10YR4/3中粒砂 | 猫島III期？ | 10YR4/3シルト少量
00Ab | ⅩI18i | SK242 | - | P3 | 41 | 25 | 7 | 丸底形 | 楕円形 | 10YR4/3中粒砂 | 猫島III期？ | 10YR4/3シルト少量
00Ab | ⅩI18i | SK242 | - | P4 | 53 | 25 | 6 | 皿形 | 不整楕円形 | 10YR4/3砂質シルト | 猫島III期？ | 10YR4/2シルト少量
00Ab | ⅩI17j | SK243 |  |  | — | — | — | — | — | セクション図 | — | SK195と同一
00Ab | ⅩI17j | SK244 |  |  | — | — | — | — | — | — | — | SK194と同一
00Ab | ⅩI17j | SK245 |  |  | — | — | — | — | — | 10YR4/2シルト |  | 2.5Y5/3細粒砂斑状に含む、SK196と同一
00Ab | ⅩI17j | SK246 |  |  | 60 | 30 | 20 | 不整形 | 不整形 | 10YR3/3シルト
00Ab | ⅩI12f | SK247 |  |  | 45 | 45 | 10 | 皿形 | 円形 | 2.5Y4/2細粒砂 |  | 10YR3/1シルトブロック状に含む
00Ab | ⅩI12f | SK248 |  |  | 45 | 35 | 15 | 丸底形 | 楕円形 | 10YR3/3シルト
00Ab | ⅩI13f・g | SK249 |  |  | 450 | 151 | 13 | 皿形 | 不整円形 | 2.5Y3/1シルト | 猫島III期 | 2.5Y5/4細粒砂斑状に含む
00Ab | ⅩI13f | SK250 |  |  | 50 | 33 | 5 | 皿形 | 楕円形 | 2.5Y3/2シルト
00Ab | ⅩI13f | SK251 |  |  | 62 | 55 | 33 | Ｕ字形 | 円形 | 10YR3/2シルト
00Ab | ⅩI13f | SK252 |  |  | 56 | 40 | 14 | 丸底形 | 楕円形 | 2.5Y4/4シルト
00Ab | ⅩI13f | SK253 |  |  | 30 | 23 | 11 | 丸底形 | 円形 | 10YR2/3シルト
00Ab | ⅩI14f | SK254 |  |  | 40 | 34 | 28 | Ｕ字形 | 円形 | 2.5Y4/2砂質シルト
00Ab | ⅩI14f | SK255 |  |  | 26 | 26 | 11 | 丸底形 | 円形 | 2.5Y4/2細粒砂
00Ab | ⅩI14g | SK256 |  |  | 50 | 35 | 10 | 皿形 | 楕円形 | 2.5Y3/1シルト |  | 2.5Y5/4細粒砂斑状に含む
00Ab | ⅩI14g | SK257 |  |  | 50 | 43 | 20 | 丸底形 | 円形 | 10YR3/2シルト
00Ab | ⅩI14g | SK258 |  |  | 45 | 44 | 12 | 丸底形 | 円形 | 2.5Y4/3シルト
00Ab | ⅩI14g | SK259 |  |  | 90 | 80 | 13 | 皿形 | 不整円形 | 2.5Y4/2シルト |  | 2.5Y5/4細粒砂斑状に含む
00Ab | ⅩI14g | SK260 |  |  | 67 | 62 | 12 | 浅鉢形 | 円形 | 2.5Y3/1シルト
00Ab | ⅩI14g | SK261 |  |  | 40 | 37 | 27 | Ｕ字形 | 円形 | 10YR3/1シルト
00Ab | ⅩI14g | SK262 |  |  | 37 | 30 | 18 | 丸底形 | 円形 | 2.5Y4/2シルト
00Ab | ⅩI17ｆ | SK263 |  |  | 122 | 85 | 32 | Ｕ字形 | 不整楕円形 | セクション図 |  | SK240からふりかえ
00Ab | ⅩI19i・j | SK264 |  |  | 117 | -107 | 15 | 皿形 | 不整長方形 | SD42セクション図内 | 猫島III期 | 沈線文系土器
00Ab | ⅩI17l | SK265 |  |  | 240 | 158 | 24 | 不整盤形? | 不整長方形 | セクション図 |  | SB07・SB08内
00Ab | ⅩI19l | SK266 |  |  | -130 | -120 | 26 | 鉢形? | 不明 | セクション図 | 猫島III期 | 後世の撹乱により島状に残る
00Ab | ⅩI16j | SK267 |  |  | -120 | -75 | 6 | 皿形 | 不整長方形 | 2.5Y5/3シルト | 猫島III期
00Ab | ⅩI16j | SK268 |  |  | 100 | 64 | 30 | Ｕ字形 | 隅丸長方形 | 2.5Y4/3シルト
00Ab | ⅩI16k | SK269 |  |  | 30 | 24 | 8 | 丸底形 | 楕円形 | 2.5Y4/3シルト
00Ab | ⅩI14g | SK270 |  |  | — | 45 | 23 | Ｕ字形 | 不明 | 2.5Y4/3シルト |  | マンガン斑少量含む堀立柱建物
00Ab | ⅩI15g | SK271 |  |  | 18 | 17 | 13 | 丸底形 | 円形 | 10YR3/4シルト |  | 炭化物あり
00Ab | ⅩI15g | SK272 |  |  | 44 | 40 | 19 | Ｕ字形 | 円形 | 2.5Y4/3シルト
00Ab | ⅩI15g | SK273 |  |  | 49 | 45 | 29 | 丸底形 | 円形 | 2.5Y4/3シルト
00Ab | ⅩI15g | SK274 |  |  | -19 | -18 | 18 | Ｕ字形 | 円形 | 10YR4/2粘土質シルト |  | 堀立柱建物炭化物あり、鉄斑少量含む
00Ab | ⅩI15f | SK275 |  |  | -40 | -12 | 12 | Ｕ字形 | 円形？ | 2.5Y4/3シルト |  | 堀立柱建物、炭化物あり、マンガン斑多量に含む
00Ab | ⅩI15f | SK276 |  |  | -31 | -10 | 11 | Ｕ字形 | 円形？ | 2.5Y4/3シルト |  | 堀立柱建物、マンガン斑多量に含む
00Ab | ⅩI15f | SK277 |  |  | -39 | -20 | 17 | Ｕ字形 | 円形？ | 2.5Y4/3シルト |  | 堀立柱建物、マンガン斑多量に含む
00Ab | ⅩI16f | SK278 |  |  | 33 | 30 | 17 | Ｕ字形 | 円形？ | 2.5Y4/3砂質シルト
00Ab | ⅩI19c・d | SK279 |  |  | 200 | 115 | 36 | Ｕ字形 | 不整形 | セクション図 |  | SB01のP1・P2が合体
00Ab | ⅩI18d | SK280 |  |  | 26 | 24 | 12 | 丸底形 | 円形 | 2.5Y4/3シルト
00Ab | ⅩI20f | SK281 |  |  | -170 | -82 | 7 | 皿形 | 不整楕円形 | 2.5Y5/3シルト
00Ab | ⅩI19d | SK282 |  |  | 126 | 57 | 24 | Ｕ字形 | 不整長楕円形 | 2.5Y3/2粘土質シルト
00Ab | ⅩI20ｄ | SK283 |  |  | 57 | 54 | 18 | Ｕ字形 | 不整円形 | 2.5Y4/3シルト |  | SD61に切られる
00Ab | ⅩI19ｄ | SK284 |  |  | -40 | -24 | 25 | Ｕ字形 | 円形 | 2.5Y4/3シルト |  | SB09内
00Ab | ⅩI20ｄ | SK285 |  |  | -40 | -35 | 4 | 皿形 | 長楕円形 | 2.5Y4/2シルト |  | SB09内
00Ab | ⅩI20ｄ | SK286 |  |  | 68 | 58 | 31 | Ｕ字形 | 楕円形 | 2.5Y4/3シルト |  | SB09内
00Ab | ⅩI20ｄ | SK287 |  |  | 50 | 36 | 15 | 丸底形 | 不整楕円形 | 2.5Y4/3シルト
00Ab | ⅩI20e | SK288 |  |  | -70 | -48 | 20 | Ｕ字形 | 不整楕円形 | 10YR4/3シルト
00Ab | ⅩI13g | SK289 |  |  | 31 | 22 | 8 | Ｕ字形 | 楕円形 | 10YR4/3シルト
Note on M21: 洲崎和宏:

## 猫島00Ac遺構一覧表
猫島遺跡（ⅠINJ）００Ａｃ区遺構一覧表 | [11 empty] | ＊遺構規模の（ ）内の数値は残存長
調査区 | Grid | 遺構記号 |  |  | 長軸(cm) | 短軸(cm) | 深さ(cm) | 断面形状 | プラン | 埋 土 | 時 代 | 備 考
00Ac | ⅩI10ｓ・ｔ | SB01 |  |  | -255 | -161 | 7 | 盤形 | 方形? | セクション図 | 猫島III期 | 周溝なし、ＳＫ?
00Ac | ⅩI10ｔ | SB01 | — | P1 | 67 | 52 | 16 | Ｕ字形 | 楕円形 | ＳＢ０１セクション図中 | 猫島III期
00Ac | ⅩI10ｔ | SB01 | — | P2 | 33 | -19 | 8 | 皿形 | 楕円形 | ＳＢ０１セクション図中 | 猫島III期
00Ac | ⅩI10ｓ | SB01 | — | P3 | 50 | 30 | 8 | 皿形 | 楕円形 | ＳＢ０１セクション図中 | 猫島III期
00Ac | ⅩI10ｔ | SB01 | — | P4 | 38 | 32 | 9 | 皿形 | 楕円形 | 2.5Y4/2シルト | 猫島III期 | マンガン斑少量
00Ac | ⅩI18t・9ｔ | SB02 |  |  | -330 | -319 | 21 | 盤形 | 台形 | セクション図 | 猫島III期 | 周溝なし
00Ac | ⅩI18t・9ｔ | SB02 | — | Ｐ1 | 102 | 67 | 10 | 皿形 | 卵形 | 10YR4/2シルト | 猫島III期
00Ac | ⅩＪ７a・8a | SB03 |  |  | 419 | 298 | 24 | 盤形 | 長方形 | セクション図 | 猫島III期 | 周溝あり、炉址あり
00Ac | ⅩＪ７ａ | SB03 | — | P1 | 27 | 26 | 11 | Ｕ字形 | 円形 | 10YR5/2シルト | 猫島III期 | 10YR4/2粘土質シルト・2.5Y5/3シルトをブロック状に含む
00Ac | ⅩＪ７ａ | SB03 | — | P2 | 34 | 32 | 15 | Ｕ字形 | 円形 | 10YR4/2シルト | 猫島III期 | 2.5Y5/2シルトをブロック状に含む、マンガン斑多量
00Ac | ⅩＪ７ａ | SB03 | — | P3 | 38 | 38 | 14 | Ｕ字形 | 円形 | 10YR5/2シルト | 猫島III期 | 10YR4/2シルトをブロック状に含む、鉄斑多量
00Ac | ⅩＪ７ａ | SB03 | — | P4 | 51 | 23 | 6 | 皿形 | 円形 | 2.5Y4/2粘土質シルト | 猫島III期
00Ac | ⅩI6t〜ⅩJ7a | SB04 |  |  | 576 | 425 | 17 | 盤形 | 台形 | セクション図 | 猫島III期 | 周溝なし
00Ac | ⅩＪ６ａ | SB04 | — | P1 | 115 | -70 | 5 | 皿形 | 円形 | 10YR4/2シルト | 猫島III期 | ＳＤ07に切られる、2.5Y5/3細粒砂をマーブル状に含む
00Ac | ⅩＪ６ａ | SB04 | — | P2 | 56 | 46 | 8 | 皿形 | 楕円形 | 10YR4/2シルト | 猫島III期 | 2.5Y5/3細粒砂をマーブル状に含む
00Ac | ⅩＪ６ａ | SB04 | — | P3 | 60 | 54 | 10 | 皿形 | 楕円形 | 10YR4/2シルト | 猫島III期 | 2.5Y5/3細粒砂をマーブル状に含む
00Ac | ⅩＩ７ｔ | SB04 | — | P4 | 58 | 57 | 6 | 皿形 | 円形 | 10YR4/2シルト | 猫島III期 | 2.5Y5/3細粒砂をマーブル状に含む
00Ac | ⅩI６ｓ〜ⅩI7t | SB05 |  |  | 448 | 399 | 12 | 盤形 | 長方形 | 10YR4/2シルト | 猫島III期 | 周溝あり
00Ac | ⅩＩ７ｔ | SB05 | — | P1 | 40 | 40 | 8 | 皿形 | 円形 | 10YR5/2細粒砂 | 猫島III期 | 2.5Y5/3中粒砂をマーブル状に含む、鉄斑多量
00Ac | ⅩＩ７ｔ | SB05 | — | P2 | 36 | 32 | 8 | 皿形 | 円形 | 10YR4/2シルト | 猫島III期 | 2.5Y5/3中粒砂をマーブル状に含む、鉄斑多量
00Ac | ⅩＩ７ｓ | SB05 | — | P3 | 42 | 35 | 11 | 皿形 | 楕円形 | 10YR4/2シルト | 猫島III期 | 2.5Y5/3中粒砂をマーブル状に含む、鉄斑多量
00Ac | ⅩＩ７ｓ | SB05 | — | P4 | 60 | 35 | 9 | 皿形 | 楕円形 | 10YR5/2細粒砂 | 猫島III期 | 鉄斑多量
00Ac | ⅩＩ７ｔ | SB05 | — | P5 | 40 | 27 | 10 | 皿形 | 楕円形 | 10YR4/2粘土質シルト | 猫島III期 | 鉄斑少量
00Ac | ⅩI6r〜ⅩI7s | SB06 |  |  | 432 | 317 | 19 | 盤形 | 方形 | セクション図 | 猫島III期 | 周溝あり、赤色顔料出土
00Ac | ⅩＩ７ｓ | SB06 | — | P1 | 28 | 20 | 5 | 皿形 | 楕円形 | 10YR5/2シルト | 猫島III期 | 鉄斑多量
00Ac | ⅩＩ７ｓ | SB06 | — | P2 | 60 | 42 | 5 | 皿形 | 楕円形 | 2.5Y4/3シルト | 猫島III期 | マンガン斑・鉄斑少量
00Ac | ⅩＩ７ｒ | SB06 | — | P3 | 24 | 22 | 5 | 皿形 | 円形 | 2.5Y4/3シルト | 猫島III期 | マンガン斑・鉄斑少量
00Ac | ⅩＩ７ｒ | SB06 | — | P4 | 28 | -20 | 2 | 皿形 | 円形 | 2.5Y4/3シルト | 猫島III期 | マンガン斑・鉄斑少量
00Ac | ⅩＩ７ｓ | SB06 | — | P5 | 128 | 85 | 6 | 不整皿形 | 不整形 | セクション図 | 猫島III期
00Ac | ⅩI5t〜ⅩJ6a | SB07 |  |  | 551 | 321 | 9 | 盤形 | 方形 | セクション図 | 猫島III期 | 周溝なし
00Ac | ⅩＩ５ｔ | SB07 | — | P1 | 28 | 27 | 4 | 浅い丸底形 | 円形 | 2.5Y4/2シルト | 猫島III期 | マンガン斑・鉄斑少量
00Ac | ⅩＩ５ｔ | SB07 | — | P2 | 25 | -14 | 6 | 皿形 | 楕円形 | 2.5Y4/2シルト | 猫島III期 | マンガン斑・鉄斑少量
00Ac | ⅩＪ５ａ | SB07 | — | P3 | 22 | 17 | 6 | 皿形 | 円形 | 2.5Y4/2粘土質シルト | 猫島III期 | マンガン斑・鉄斑少量
00Ac | ⅩＪ６ａ | SB07 | — | P4 | 45 | -18 | 7 | 皿形 | 楕円形 | 2.5Y4/2粘土質シルト | 猫島III期 | マンガン斑・鉄斑少量
00Ac | ⅩI４ｑ〜ⅩI5r | SB08 |  |  | 463 | 440 | 9 | 盤形 | 方形 | セクション図 | 猫島III期 | 周溝あり
00Ac | ⅩＩ４ｒ | SB08 | — | P1 | 37 | 33 | 2 | 皿形 | 円形 | 2.5Y4/3シルト | 猫島III期 | マンガン斑少量
00Ac | ⅩＩ４ｒ | SB08 | — | P2 | 26 | 25 | 12 | Ｕ字形 | 円形 | 2.5Y4/3シルト | 猫島III期 | マンガン斑少量
00Ac | ⅩＩ４ｒ | SB08 | — | P3 | 25 | 23 | 7 | 浅い丸底形 | 円形 | 2.5Y4/3シルト | 猫島III期 | マンガン斑少量
00Ac | ⅩＩ４ｒ | SB08 | — | P4 | 23 | 33 | 5 | 皿形 | 円形 | 2.5Y4/3シルト | 猫島III期 | マンガン斑少量
00Ac | ⅩＩ４ｒ | SB08 | — | P5 | 30 | 25 | 10 | 浅い丸底形 | 円形 | 2.5Y4/3シルト | 猫島III期 | マンガン斑少量
00Ac | ⅩＩ４ｒ | SB08 | — | P6 | 38 | 36 | 9 | 皿形 | 円形 | 2.5Y4/3シルト | 猫島III期 | マンガン斑少量
00Ac | ⅩI１１ｊ〜12ｋ | SB09 |  |  | 401 | 363 | 8 | 盤形 | 方形 | セクション図 | 弥生中期 | 周溝あり
00Ac | ⅩI11・12ｋ | SB09 | — | P1 | 30 | 26 | 5 | 皿形 | 円形 | 2.5Y5/2細粒砂 | 弥生中期
00Ac | ⅩI11ｊ | SB09 | — | P2 | 23 | 21 | 18 | 皿形 | 円形 | 10YR3/2砂質シルト | 弥生中期 | 炭化物少量
00Ac | ⅩI11ｊ | SB09 | — | P3 | 20 | 15 | 11 | Ｕ字形 | 円形 | 10YR3/1シルト | 弥生中期
00Ac | ⅩI11j | SB09 | — | P4 | 25 | 16 | 10 | Ｕ字形 | 楕円形 | 2.5Y4/2細粒砂 | 弥生中期
00Ac | ⅩI12ｊ | SB09 | — | P5 | 25 | 25 | 3 | 皿形 | 円形 | 10YR3/2シルト | 弥生中期 | 土器片少量
00Ac | ⅩI12ｋ | SB09 | — | P6 | 30 | 26 | 8 | 浅い丸底形 | 楕円形 | 10YR4/2シルト | 弥生中期 | 炭化物・鉄斑少量
00Ac | ⅩI11j | SB09 | — | P7 | 35 | 30 | 10 | 浅い丸底形 | 楕円形 | 10YR3/2シルト | 弥生中期
00Ac | ⅩI１１ｊ〜12ｋ | SB09 | — | SD62 |  | 8〜20 | 5〜10 | 皿形 | 帯状 | 10YR3/2砂質シルト | 弥生中期 | SB09周溝、2.5Y6/4細粒砂を斑状に含む
00Ac | ⅩI11k〜13ｌ | SB10 |  |  | 592 | 446 | 8 | 盤形 | 方形 | セクション図 | 弥生中期 | 周溝なし
00Ac | ⅩI12・１3ｋ | SB10 | — | P1 | 33 | 32 | 15 | 浅い丸底形 | 不整円形 | 2.5Y4/4シルト | 弥生中期 | 鉄斑多量、10YR4/1シルトをブロック状に含む
00Ac | ⅩI12ｋ | SB10 | — | P2 | 18 | 15 | 10 | Ｕ字形 | 円形 | 2.5Y4/2粘土質シルト | 弥生中期
00Ac | ⅩI12・１3ｋ | SB10 | — | P3 | 16 | 15 | 10 | Ｕ字形 | 円形 | 2.5Y4/１粘土質シルト | 弥生中期 | 2.5Y6/4砂質シルトをブロック状に含む
00Ac | ⅩI12l | SB10 | — | P4 | 35 | -28 | 18 | Ｕ字形 | 円形 | 2.5Y3/2粘土質シルト | 弥生中期 | 2.5Y6/3砂質シルトをブロック状に含む
00Ac | ⅩＩ12ｌ | SB10 | — | P5 | 45 | 38 | 25 | Ｕ字形 | 楕円形 | 2.5Y5/3シルト | 弥生中期
00Ac | ⅩＩ12ｌ | SB10 | — | P6 | 26 | 24 | 14 | 浅丸底形 | 円形 | 2.5Y5/4シルト | 弥生中期
00Ac | ⅩＩ12k・ｌ | SB10 | — | P7 | 24 | 18 | 10 | 箱形 | 円形 | 2.5Y６/3細粒砂 | 弥生中期 | 2.5Y4/2シルトを斑状に含む
00Ac | ⅩＩ12ｌ | SB10 | — | P8 | 50 | 40 | 40 | Ｕ字形 | 隅丸方形 | 2.5Y4/2細粒砂 | 弥生中期
00Ac | ⅩI14k〜14l | SB11 |  |  | 549 | -352 | 7 | 盤形 | 方形 | セクション図 | 猫島III期 | 周溝あり
00Ac | ⅩI14ｋ | SB11 | — | P1 | 38 | 30 | 10 | 皿形 | 円形 | 2.5Y4/2中粒砂 | 猫島III期
00Ac | ⅩI14ｋ | SB11 | — | P2 | 36 | -25 | 10 | 皿形 | 楕円形 | 2.5Y4/3中粒砂 | 猫島III期
00Ac | ⅩI14ｋ | SB11 | — | P3 | 35 | 24 | 12 | 皿形 | 楕円形 | 2.5Y4/3中粒砂 | 猫島III期
00Ac | ⅩI14ｋ | SB11 | — | P4 | 20 | 20 | 10 | 浅い丸底形 | 円形 | 2.5Y4/2中粒砂 | 猫島III期
00Ac | ⅩI14ｋ | SB11 | — | P5 | 40 | -22 | 15 | 浅い丸底形 | 円形 | 2.5Y4/3中粒砂 | 猫島III期 | 2.5Y3/2シルトをブロック状に含む
00Ac | ⅩI14ｋ | SB11 | — | P6 | 22 | -22 | 15 | 浅い丸底形 | 円形 | 2.5Y3/2中粒砂 | 猫島III期 | 2.5Y3/2シルトをブロック状に含む
00Ac | ⅩI14ｋ | SB11 | — | P7 | -60 | 22 | 10 | 皿形 | 長楕円形 | 2.5Y4/2中粒砂 | 猫島III期
00Ac | ⅩI14ｋ | SB11 | — | P8 | 50 | 40 | 21 | Ｕ字形 | 円形 | 2.5Y4/3中粒砂 | 猫島III期 | 2.5Y5/3シルトをブロック状に含む
00Ac | ⅩI14ｋ・l | SB11 | — | P9 | 33 | 28 | 13 | 浅い丸底形 | 楕円形 | 2.5Y4/3中粒砂 | 猫島III期 | 2.5Y3/2シルトをブロック状に含む
00Ac | ⅩI14ｋ・l | SB11 | — | P10 | 50 | 36 | 40 | Ｕ字形 | 楕円形 | セクション図 | 猫島III期
00Ac | ⅩI14l | SB11 | — | P11 | 22 | 20 | 10 | 皿形 | 円形 | 2.5Y4/3中粒砂 | 猫島III期
00Ac | ⅩI14l | SB11 | — | P12 | 80 | 60 | 12 | 皿形 | 楕円形 | 2.5Y4/2中粒砂 | 猫島III期 | 2.5Y5/2シルトをブロック状に含む
00Ac | ⅩI14ｋ・l | SB11 | — | P13 | 66 | 52 | 53 | Ｕ字形 | 不整円形 | 西壁セクション図中 | 猫島III期
00Ac | ⅩI14ｋ | SB11 | — | P14 | 25 | 23 | 13 | 浅い丸底形 | 楕円形 | 2.5Y3/2中粒砂 | 猫島III期 | 2.5Y3/1シルトをブロック状に含む
00Ac | ⅩI14l | SB11 | — | P15 | 38 | 33 | 10 | 浅い丸底形 | 円形 | 2.5Y3/3砂質シルト | 猫島III期 | 中粒砂含む
00Ac | ⅩI12ｉ〜12j | SB12 |  |  | 402 | -295 | 17 | 盤形 | 方形 | セクション図 | 猫島II期あるいはIII期 | 周溝あり
00Ac | ⅩI12ｉ | SB12 | — | P1 | 64 | 50 | 30 | Ｕ字形 | 楕円形 | ①層10YR3/2シルト ②層10YR4/3砂質シルト | 猫島II期あるいはIII期 | 10YR3/2シルトを斑状に含む
00Ac | ⅩI12ｉ | SB12 | — | P2 | 42 | 36 | 8 | 皿形 | 楕円形 | 10YR3/2シルト | 猫島II期あるいはIII期 | 炭化物少量
00Ac | ⅩI12ｉ | SB12 | — | P3 | 25 | 20 | 8 | 浅い丸底形 | 楕円形 | 10YR3/3シルト | 猫島II期あるいはIII期 | 炭化物少量、10YR5/4シルトを斑状に含む
00Ac | ⅩI12ｉ | SB12 | — | P4 | -96 | 20 | 5 | 皿形 | 長楕円形 | 10YR3/3砂質シルト | 猫島II期あるいはIII期 | 10YR6/4シルトを斑状に含む
00Ac | ⅩI12ｉ | SB12 | — | P5 | 30 | -18 | 7 | 皿形 | 半円形 | 10YR3/1シルト | 猫島II期あるいはIII期 | 炭化物少量、Ｐ６を切る
00Ac | ⅩI12ｉ | SB12 | — | P6 | -40 | -26 | 6 | 皿形 | 不明 | 10YR4/2シルト | 猫島II期あるいはIII期 | 10YR3/1シルトをブロック状に含む
00Ac | ⅩI12ｉ・ｊ | SB12 | — | P7 | 45 | 37 | 8 | 皿形 | 円形 | 10YR4/2シルト | 猫島II期あるいはIII期 | 炭化物少量、10YR6/6砂質シルトをブロック状に含む
00Ac | ⅩI12ｉ | SB12 | — | P8 | 26 | 18 | 7 | 皿形 | 円形 | 10YR3/2シルト | 猫島II期あるいはIII期 | 2.5Y5/2シルトをブロック状に含む
00Ac | ⅩI12ｉ | SB12 | — | P9 | 65 | 14 | 10 | Ｕ字形 | 長楕円形 | 10YR4/2シルト | 猫島II期あるいはIII期 | 10YR6/4砂質シルトを斑状に含む
00Ac | ⅩI12ｉ | SB12 | — | P10 | 60 | 60 | 60 | Ｕ字形 | 隅丸方形 | ＳＢ１２セクション図中 | 猫島II期あるいはIII期
00Ac | ⅩI12ｉ | SB12 | — | P11 | 110 | -70 | 62 | Ｕ字形 | 円形 | ＳＢ１２セクション図中 | 猫島II期あるいはIII期
00Ac | ⅩI12ｉ | SB12 | — | P12 | 32 | 18 | 9 | 浅い丸底形 | 楕円形 | 10YR3/1シルト | 猫島II期あるいはIII期 | 炭化物少量、10YR6/4砂質シルトを斑状に含む
00Ac | ⅩI12ｉ | SB12 | — | P13 | 15 | 17 | 10 | 浅い丸底形 | 円形 | 10YR3/1シルト | 猫島II期あるいはIII期
00Ac | ⅩI12ｉ | SB12 | — | P14 | - | - | - | - | - | - | 猫島II期あるいはIII期 | ＳＫ391に吸収
00Ac | ⅩI12ｉ | SB12 | — | P15 | - | - | - | - | - | - | 猫島II期あるいはIII期 | ＳＫ391に吸収
00Ac | ⅩI12ｉ | SB12 | — | P16 | 26 | 25 | 10 | 浅い丸底形 | 円形 | 10YR3/2砂質シルト | 猫島II期あるいはIII期
00Ac | ⅩI12ｉ | SB12 | — | P17 | 37 | 40 | 5 | 皿形 | 円形 | 10YR4/1シルト | 猫島II期あるいはIII期 | 10YR3/1シルトをブロック状に含む
00Ac | ⅩI12ｉ | SB12 | — | P18 | 22 | 20 | 8 | 浅い丸底形 | 円形 | 10YR3/2シルト | 猫島II期あるいはIII期 | 炭化物少量、10YR5/4
00Ac | ⅩI12ｉ | SB12 | — | P19 | 43 | 34 | 10 | 皿形 | 楕円形 | 10YR4/2砂質シルト | 猫島II期あるいはIII期 | ＳＢ22周溝に切られる
00Ac | ⅩI12ｊ | SB12 | — | P20 | 23 | 15 | 3 | 皿形 | 楕円形 | 10YR3/1シルト | 猫島II期あるいはIII期 | 10YR6/4砂質シルトを斑状に含む、ＳＢ22周溝の底面
00Ac | ⅩI12ｊ | SB12 | — | P21 | 47 | 42 | 31 | Ｕ字形 | 円形 | 10YR3/2シルト | 猫島II期あるいはIII期 | 炭化物少量
00Ac | ⅩI13ｊ | SB12 | — | P22 | 40 | 40 | 25 | Ｕ字形 | 円形 | 10YR3/2砂質シルト | 猫島II期あるいはIII期 | 炭化物少量、10YR6/4砂質シルトを斑状に含む
00Ac | ⅩI13ｊ | SB12 | — | P23 | 40 | - | 5 | 皿形 | 不明 | 10YR3/1砂質シルト | 猫島II期あるいはIII期 | 2.5Y6/4砂質シルトを斑状に含む
00Ac | ⅩI12ｉ | SB12 | — | P24 | 88 | 86 | 10 | 皿形 | 不整円形 | 10YR3/1シルト | 猫島II期あるいはIII期 | 炭化物少量、2.5YR5/4砂質シルトを斑状に含む、直上に焼土
00Ac | ⅩI12・13ｉ | SB12 | — | P25 | 24 | 35 | 16 | 浅い丸底形 | 楕円形 | 2.5Y5/3細粒砂 | 猫島II期あるいはIII期 | 10YR3/1シルトをブロック状に含む
00Ac | ⅩI13ｉ | SB12 | — | P26 | 40 | - | 14 | 皿形 | 不明 | 2.5Y5/3細粒砂 | 猫島II期あるいはIII期
00Ac | ⅩI13ｉ | SB12 | — | P27 | 50 | 56 | 40 | Ｕ字形 | 円形 | 7.5YR4/1砂質シルト | 猫島II期あるいはIII期 | 10YR5/1砂質シルトを斑状に含む
00Ac | ⅩI13ｉ | SB12 | — | P28 | 40 | 40 | 10 | 皿形 | 不明 | 2.5Y4/2細粒砂 | 猫島II期あるいはIII期 | 10YR3/1細粒砂をブロック状に含む
00Ac | ⅩI13ｉ | SB12 | — | P29 | 30 | 12 | 10 | Ｕ字形 | 楕円形 | 2.5Y4/3細粒砂 | 猫島II期あるいはIII期
00Ac | ⅩI13ｉ | SB12 | — | P30 | 17 | -13 | 15 | 浅い丸底形 | 不明 | 2.5Y4/3砂質シルト | 猫島II期あるいはIII期 | ＳＫ259に切られる
00Ac | ⅩI12・13ｊ | SB12 | — | P31 | 80 | 35 | 16 | 浅い丸底形 | 楕円形 | 10YR4/1細粒砂 | 猫島II期あるいはIII期
00Ac | ⅩI12・13ｊ | SB12 | — | P32 | 118 | 15 | 15 | 皿形 | 不整円形 | ＳＢ１２セクション図中 | 古代 SA102
00Ac | ⅩI12ｉ | SB12 | — | P33 | 30 | 29 | 17 | 浅い丸底形 | 円形 | 7.5YR4/1砂質シルト | 猫島II期あるいはIII期 | 2.5Y6/3細粒砂を斑状に含む
00Ac | ⅩI12ｉ | SB12 | — | P34 | 23 | 23 | 15 | 浅い丸底形 | 円形 | 10YR3/1シルト | 猫島II期あるいはIII期 | 2.5Y6/3細粒砂を少量含む
00Ac | ⅩI12ｉ | SB12 | — | P35 | 25 | 24 | 20 | 浅い丸底形 | 円形 | 10YR3/1シルト | 猫島II期あるいはIII期
00Ac | ⅩI12ｉ | SB12 | — | P36 | 27 | 25 | 12 | 浅い丸底形 | 円形 | ２．５Y6/4シルト | 猫島II期あるいはIII期 | 10YR3/2シルトを互層状に含む
00Ac | ⅩI12ｉ | SB12 | — | P37 | 17 | 17 | 8 | 浅い丸底形 | 円形 | ２．５Y6/4砂質シルト | 猫島II期あるいはIII期 | 10YR3/2シルトをブロック状に含む
00Ac | ⅩI12ｉ | SB12 | — | P38 | 18 | 16 | 13 | 浅い丸底形 | 円形 | ２．５Y5/4砂質シルト | 猫島II期あるいはIII期 | 10YR4/1シルトを斑状に含む
00Ac | ⅩI13ｊ | SB12 | — | P39 | 24 | 20 | 15 | Ｕ字形 | 円形 | 10YR4/1シルト | 猫島II期あるいはIII期
00Ac | ⅩI13ｊ | SB12 | — | P40 | 27 | 25 | 17 | Ｕ字形 | 円形 | 10YR4/1砂質シルト | 猫島II期あるいはIII期 | 2.5Y6/4細粒砂を斑状に含む
00Ac | ⅩＩ12ｍ・ｎ | SB13 |  |  | -195 | -193 | 14 | 盤形 | 方形 | セクション図 | 古代 | 周溝なし
00Ac | ⅩＩ11・12ｍ | SB14 |  |  | -490 | -197 | 10 | 盤形 | 不明 | セクション図 | 古代 | 周溝の有無不明
00Ac | ⅩI12m | SB14 | — | P1 | 56 | 50 | 20 | 浅い丸底形 | 不整円形 | 2.5Y4/4粘土質シルト |  | 10YR4/1粘土質シルトをブロック状に含む
00Ac | ⅩＩ8ｊ〜9ｋ | SB15 |  |  | -390 | -310 | 12 | 盤形 | 円形 | セクション図 |  | 周溝あり
00Ac | ⅩＩ9ｊ | SB15 | — | P1 | 40 | 30 | 26 | Ｕ字形 | 楕円形 | ２．５Y4/2砂質シルト |  | ２．５Y6/4砂質シルトをブロック状に含む
00Ac | ⅩＩ8ｊ | SB15 | — | P2 | 30 | 18 | 10 | 浅い丸底形 | 楕円形 | 10YR4/1砂質シルト
00Ac | ⅩＩ9ｋ | SB15 | — | P3 | 10 | 10 | 8 | Ｕ字形 | 円形 | 10YR4/1砂質シルト
00Ac | ⅩＩ9ｋ | SB15 | — | P4 | 40 | 38 | 13 | Ｕ字形 | 円形 | 10YR4/1シルト
00Ac | ⅩＩ9ｋ | SB15 | — | P5 | 27 | 12 | 5 | 浅い丸底形 | 楕円形 | 10YR4/1シルト
00Ac | ⅩＩ9ｊ | SB16 |  |  | -305 | -135 | 15 | 盤形 | 不明 | セクション図 | 猫島III期 | 周溝の有無不明
00Ac | ⅩＩ9ｊ | SB16 | — | P1 | 13 | 13 | 7 | Ｕ字形 | 円形 | 10YR3/2シルト | 猫島III期 | 炭化物少量
00Ac | ⅩＩ9ｊ | SB16 | — | P2 | 15 | 15 | 11 | Ｕ字形 | 円形 | 10YR3/2シルト | 猫島III期
00Ac | ⅩＩ9ｊ | SB16 | — | P3 | 14 | 14 | 12 | Ｕ字形 | 円形 | 10YR3/2シルト | 猫島III期
00Ac | ⅩＩ9ｋ・ｌ | SB17 |  |  | 453 | -298 | 10 | 盤形 | 方形 | セクション図 | 猫島III期 | 周溝なし
00Ac | ⅩI9ｌ | SB17 | — | P1 | 30 | 20 | 15 | 箱形 | 楕円形 | 2.5Y4/4中粒砂 | 猫島III期
00Ac | ⅩI9k | SB17 | — | P2 | 38 | 32 | 19 | 箱形 | 円形 | 2.5Y3/3粘土質シルト | 猫島III期 | 炭化物多量
00Ac | ⅩI12m〜13n | SB18 |  |  | -505 | -98 | 10 | 盤形 | 不明 | セクション図 |  | 周溝の有無不明
00Ac | ⅩI13m | SB18 | — | P1 | 28 | 26 | 7 | 浅い丸底形 | 円形 | 10YR4/4粘土質シルト |  | 鉄斑少量
00Ac | ⅩＩ12･13ｍ | SB19 |  |  | -452 | -243 | 9 | 盤形 | 方形 | セクション図 |  | 周溝なし
00Ac | ⅩＩ13ｍ | SB19 | — | P1 | 33 | 30 | 10 | 浅い丸底形 | 円形 | 10YR3/3粘土質シルト |  | 2.5Y6/4粘土質シルトブロック状に含む
00Ac | ⅩＩ13ｍ | SB19 | — | P2 | 30 | 24 | 5 | 皿形 | 円形 | 10YR４/3粘土質シルト |  | 2.5Y3/2粘土質シルトを斑状に含む
00Ac | ⅩＩ13ｍ | SB19 | — | P3 | 46 | -23 | 9 | 皿形 | 不明 | 2.5Y5/6粘土質シルト |  | 2.5Y4/2粘土質シルトを斑状に含む
00Ac | ⅩＩ13ｍ | SB19 | — | P4 | 40 | -30 | 3 | 皿形 | 不明 | 2.5Y4/3粘土質シルト |  | 2.5Y4/1粘土質シルトを斑状に含む
00Ac | ⅩＩ13ｍ | SB19 | — | P5 | 33 | 32 | 13 | 浅い丸底形 | 円形 | 2.5Y4/3粘土質シルト |  | マンガン斑多量
00Ac | ⅩＩ13ｌ･ｍ | SB20 |  |  | -315 | -152 | 9 | 盤形 | 不明 | セクション図 |  | 周溝の有無不明
00Ac | ⅩＩ13ｍ | SB20 | — | P1 | 31 | 27 | 7 | 浅い丸底形 | 円形 | 10YR粘土質4/3シルト |  | マンガン斑少量
00Ac | ⅩＩ13ｍ | SB20 | — | P2 | 29 | 25 | 5 | 皿形 | 円形 | 10YR粘土質4/3シルト |  | 炭化物少量
00Ac | ⅩＩ13ｍ | SB20 | — | P3 | 41 | 33 | 7 | 皿形 | 楕円形 | 10YR粘土質4/3シルト |  | 炭化物少量
00Ac | ⅩＩ13ｍ | SB20 | — | P4 | 41 | 30 | 4 | 皿形 | 円形 | 10YR粘土質4/3シルト
00Ac | ⅩＩ10ｍ･ｎ | SB21 |  |  | -201 | -197 | 7 | 盤形 | 不明 | セクション図 | 猫島III期 | 周溝あり、土器片多数
00Ac | ⅩＩ１０ｎ | SB21 | — | P1 | 26 | -17 | 12 | Ｕ字形 | 円形 | 10YR4/3シルト | 猫島III期 | 2.5Y5/3細粒砂をマーブル状に含む
00Ac | ⅩＩ１０ｎ | SB21 | — | P2 | 28 | -16 | 13 | Ｕ字形 | 円形 | 10YR4/2シルト | 猫島III期 | 2.5Y5/3細粒砂をマーブル状に含む
00Ac | ⅩＩ１０ｎ | SB21 | — | P3 | 18 | 15 | 5 | 皿形 | 円形 | 10YR4/2シルト | 猫島III期 | 2.5Y5/3細粒砂をマーブル状に含む
00Ac | ⅩＩ１０ｍ | SB21 | — | P4 | 27 | 25 | 3 | 皿形 | 円形 | 10YR4/3シルト | 猫島III期 | 2.5Y5/3細粒砂をマーブル状に含む、マンガン斑少量
00Ac | ⅩＩ１０ｍ | SB21 | — | P5 | 22 | 22 | 2 | 皿形 | 円形 | 10YR4/3シルト | 猫島III期 | 2.5Y5/3細粒砂をマーブル状に含む、マンガン斑少量
00Ac | ⅩＩ１０ｍ | SB21 | — | P6 | -43 | -29 | 8 | 浅い丸底形 | 楕円形 | 10YR4/3シルト | 猫島III期 | 2.5Y5/3細粒砂をマーブル状に含む、マンガン斑少量
00Ac | ⅩＩ１０ｎ | SB21 | — | P7 | 24 | 23 | 3 | 皿形 | 円形 | 10YR4/3シルト | 猫島III期 | 2.5Y5/3細粒砂をマーブル状に含む、マンガン斑少量
00Ac | ⅩＩ１０ｎ | SB21 | — | P8 | -48 | -29 | 6 | 皿形 | 不整円形 | 10YR4/3シルト | 猫島III期 | 2.5Y5/3細粒砂をマーブル状に含む
00Ac | ⅩＩ１０ｎ | SB21 | — | P9 | 34 | -13 | 11 | Ｕ字形 | 円形 | 10YR4/3シルト | 猫島III期 | マンガン斑少量
00Ac | ⅩＩ１０ｍ | SB21 | — | P10 | 73 | -33 | 6 | 皿形 | 不整円形 | 10YR4/3シルト | 猫島III期 | 2.5Y5/3細粒砂をマーブル状に含む
00Ac | ⅩＩ12i〜13ｊ | SB22 |  |  | 798 | -465 | 21 | 盤形 | 円形 | セクション図 | 猫島III期 | 円形焼失住居、周溝あり、SB12を切る
00Ac | ⅩＩ13ｍ〜14ｎ | SB23 |  |  | -423 | -305 | 8 | 盤形 | 不明 | 10YR4/3シルト |  | 周溝（SD30）あり
00Ac | ⅩＩ１４ｍ | SB23 | — | P1 | 22 | 18 | 8 | 浅い丸底形 | 円形 | 10YR4/4細粒砂 |  | 10YR4/2シルトをブロック状に含む
00Ac | ⅩＩ１４ｍ | SB23 | — | P2 | 18 | 25 | 10 | 浅い丸底形 | 円形 | 10YR4/4細粒砂 |  | 10YR4/2砂質シルトをブロック状に含む
00Ac | ⅩＩ12ｍ〜13ｍ | SB24 |  |  | -210 | -195 | 9 | 盤形 | 不明 | 10YR4/3シルト | 猫島III期 | 周溝の有無不明
00Ac | ⅩＩ14ｑ〜15ｓ | SB25 |  |  | 917 | -843 | 10 | 盤形 | 楕円形 | セクション図 |  | 周溝あり
00Ac | ⅩＩ５ｑ | SB25 | — | P1 | 41 | 36 | 15 | 逆台形 | 円形 | ①層2.5Y4/3粘土質シルト ②層2.5Y5/3細粒砂
00Ac | ⅩＩ５ｑ | SB25 | — | P2 | 29 | 23 | 7 | 皿形 | 円形 | 2.5Y4/3粘土質シルト
00Ac | ⅩＩ５ｑ | SB25 | — | P3 | 33 | 32 | 15 | Ｕ字形 | 円形 | ①層2.5Y4/3粘土質シルト ②層2.5Y5/3細粒砂
00Ac | ⅩＩ５ｑ | SB25 | — | P4 | 29 | 29 | 2 | 皿形 | 円形 | 2.5Y4/3粘土質シルト
00Ac | ⅩＩ５ｑ | SB25 | — | P5 | 26 | 25 | 7 | 皿形 | 円形 | 2.5Y4/2粘土質シルト
00Ac | ⅩＩ４ｑ | SB25 | — | P6 | 29 | 23 | 7 | 皿形 | 円形 | 2.5Y4/2粘土質シルト
00Ac | ⅩＩ５ｑ | SB25 | — | P7 | 35 | 34 | 10 | 浅い丸底形 | 円形 | 2.5Y4/2粘土質シルト |  | 鉄斑少量
00Ac | ⅩＩ５ｑ | SB25 | — | P8 | 30 | 20 | 14 | 浅い丸底形 | 楕円形 | 2.5Y4/2粘土質シルト |  | 鉄斑少量
00Ac | ⅩＩ4･5ｑ | SB26 |  |  | 348 | -232 | 7 | 盤形 | 円形 | セクション図 |  | 周溝あり
00Ac | ⅩＩ５ｒ | SB26 | — | P1 | 103 | 100 | 12 | 不整皿形 | 円形 | 2.5Y4/3粘土質シルト |  | マンガン斑少量
00Ac | ⅩＩ４ｒ | SB26 | — | P2 | 28 | 23 | 6 | 皿形 | 円形 | 2.5Y4/3粘土質シルト |  | マンガン斑少量
00Ac | ⅩＩ５ｒ | SB26 | — | P3 | 28 | 25 | 5 | 皿形 | 円形 | 2.5Y4/3粘土質シルト |  | マンガン斑少量
00Ac | ⅩＩ５ｒ | SB26 | — | P4 | 24 | 24 | 7 | 皿形 | 円形 | 2.5Y4/3粘土質シルト |  | マンガン斑少量
00Ac | ⅩＩ５ｒ | SB26 | — | P5 | 25 | 25 | 5 | 皿形 | 円形 | 2.5Y4/3粘土質シルト |  | マンガン斑少量
00Ac | ⅩＩ５ｒ | SB26 | — | P6 | 34 | 33 | 7 | 皿形 | 円形 | 2.5Y4/3粘土質シルト |  | マンガン斑少量
00Ac | ⅩＩ５ｒ | SB26 | — | P7 | 55 | 45 | 7 | 皿形 | 円形 | 2.5Y4/3粘土質シルト |  | マンガン斑少量
00Ac | ⅩＩ４ｑ | SB26 | — | P8 | 49 | 37 | 10 | 皿形 | 楕円形 | 2.5Y4/3粘土質シルト |  | マンガン斑少量
00Ac | ⅩＩ４ｑ | SB26 | — | P9 | 23 | 23 | 5 | 皿形 | 円形 | 2.5Y4/3粘土質シルト |  | マンガン斑少量
00Ac | ⅩＩ13･14ｍ | SB27 |  |  | -422 | 123 | 13 | 盤形 | 方形 | セクション図 |  | 周溝の有無不明
00Ac | ⅩI14m | SB28 |  |  | -370 | -260 | 9 | 盤形 | 不明 | セクション図 |  | 周溝の有無不明
00Ac | ⅩI14m | SB28 | — | P1 | 32 | 30 | 13 | Ｕ字形 | 円形 | 10YR3/2シルト |  | 2.5Y6/2・2.5Y6/4シルトをブロック上に含む
00Ac | ⅩI14m | SB28 | — | P2 | 40 | 38 | 9 | 浅い丸底形 | 楕円形 | 10YR3/2シルト |  | 2.5Y6/4シルトをブロック上に含む
00Ac | ⅩI15q〜17r | SB29 |  |  | 852 | -490 | 6 | 盤形 | 方形 | セクション図 |  | 周溝なし
00Ac | ⅩＩ６ｒ | SB29 | — | P1 | 29 | 29 | 4 | 皿形 | 円形 | 2.5Y4/3粘土質シルト |  | マンガン斑・鉄斑少量
00Ac | ⅩＩ７ｒ | SB29 | — | P2 | 33 | 30 | 6 | 皿形 | 円形 | 2.5Y4/3粘土質シルト |  | マンガン斑・鉄斑少量
00Ac | ⅩＩ７ｒ | SB29 | — | P3 | 38 | 33 | 9 | 皿形 | 円形 | 2.5Y4/3粘土質シルト |  | マンガン斑・鉄斑少量
00Ac | ⅩＩ７ｑ | SB29 | — | P4 | -30 | 30 | 7 | 皿形 | 円形 | 2.5Y4/3粘土質シルト |  | マンガン斑・鉄斑少量
00Ac | ⅩＩ７ｑ | SB29 | — | P5 | 25 | 23 | 12 | Ｕ字形 | 円形 | 2.5Y4/3粘土質シルト |  | マンガン斑・鉄斑少量
00Ac | ⅩＩ７ｒ | SB29 | — | P6 | 53 | 35 | 7 | 皿形 | 楕円形 | 2.5Y4/3粘土質シルト
00Ac | ⅩＩ７ｒ | SB29 | — | P7 | 45 | 35 | 10 | 浅い丸底形 | 楕円形 | 2.5Y4/2粘土質シルト
00Ac | ⅩＩ６ｑ | SB29 | — | P8 | 45 | 45 | 10 | 皿形 | 円形 | 2.5Y4/3粘土質シルト |  | マンガン斑少量
00Ac | ⅩＩ６ｑ | SB29 | — | P9 | 20 | 20 | 4 | 皿形 | 円形 | 2.5Y4/3粘土質シルト |  | マンガン斑少量
00Ac | — | SB30 |  |  | — | — | — | — | — | — |  | 周溝の有無不明
00Ac | ⅩＩ12ｍ･ｎ | SB31 |  |  | -220 | -104 | 19 | 盤形 | 不明 | セクション図 | 猫島III期 | 周溝の有無不明
00Ac | ⅩＩ18ｒ･ｓ | SB32 |  |  | 432 | 403 | 14 | 盤形 | 台形 | セクション図 |  | 周溝あり
00Ac | ⅩＩ18ｓ | SB32 | — | P1 | 83 | -44 | 6 | 皿形 | 不整形 | 2.5Y4/2シルト
00Ac | ⅩＩ18ｓ | SB32 | — | P2 | 210？ | -88 | 11 | 皿形 | 長楕円形 | 2.5Y4/2シルト
00Ac | ⅩＩ8ｊ〜9ｋ | SB33 |  |  | -352 | -345 | 16 | 盤形 | 方形 | 10YR4/2粘土質シルト |  | 周溝あり
00Ac | ⅩＩ９ｊ | SB34 |  |  | -120 | -100 | 11 | 盤形 | 不明 | 2.5Y4/4シルト |  | 周溝あり
00Ac | ⅩＩ９ｋ | SB35 |  |  | -316 | -140 | 13 | 盤形 | 不明 | 2.5Y4/4シルト |  | 周溝の有無不明
00Ac | ⅩＩ９ｋ | SB36 |  |  | -75 | -52 | 9 | 盤形 | 不明 | 2.5Y4/4シルト |  | 周溝の有無不明
00Ac | ⅩI８ｍ〜ⅩＩ10ｏ | SD01 |  |  | -1063 | 345 | 84 | 箱形 | 帯状 | セクション図（北壁） | 猫島II期からIII期 | 内環濠
00Ac | ⅩＩ７ｎ〜ⅩＩ10ｑ | SD02 |  |  | -1707 | 272 | 85 | 箱形 | 帯状 | セクション図（北壁） | 猫島II期からIII期 | 外環濠
00Ac | ⅩＪ18ｃ・19ｃ | SD03 |  |  | -403 | 55 | 7 | 皿形 | 帯状 | 10YR4/1シルト | 古代? | 2.5Y6/3シルトをブロック状に含む
00Ac | ⅩＪ20ａ・ｂ | SD04 |  |  | -854 | 72 | 12 | 皿形 |  | 2.5Y4/2シルト | 古代4-1 | 鉄斑・マンガン斑少量
00Ac | ⅩＪ２ａ〜ⅩＪ９ａ | SD05 |  |  | 363 | 40 | 15 | 皿形 |  | 2.5Y4/2シルト | 古代 | 2.5Y7/4シルトをブロック状に含む、SK33に切られる
00Ac | ⅩＩ３ｔ〜ⅩＪ４ｂ | SD06 |  |  | -665 | 39 | 12 | 皿形 | 帯状 | 2.5Y4/3粘土質シルト | 古代2?
00Ac | ⅩＪ１ａ〜ⅩＪ８ａ | SD07 |  |  | -3611 | 69 | 18 | 皿形 | 帯状 | セクション図 | 古代
00Ac | ⅩＩ３ｓ〜ⅩＩ９ｓ | SD08 |  |  | -2332 | 70 | 7 | 皿形 | 帯状 | 10YR4/2粘土質シルト | 古代4-3 | 10YR6/3粘土質シルトをブロック状に含む
00Ac | ⅩＩ４ｓ〜ⅩＩ８ｓ | SD09 |  |  | -2229 | 26 | 4 | 皿形 | 帯状 | 10YR3/1粘土質シルト | 古代4-3 | 10YR7/3粘土質シルトをブロック状に含む
00Ac | ⅩＩ５ｔ〜ⅩＪ７ｃ | SD10 |  |  | -1736 | 46 | 14 | 皿形 | 帯状 | 2.5Y4/3シルト | 古代2 | 2.5Y6/2シルトをブロック状に含む、SD07・11に切られる
00Ac | ⅩＪ２ａ〜ⅩＪ９ａ | SD11 |  |  | -3560 | 30 | 9 | 皿形 | 帯状 | 2.5Y4/3シルト | 古代 | 鉄斑少量
00Ac | ⅩＪ７ａ | SD12 |  |  | -131 | 44 | 10 | 皿形 | 帯状 | 2.5Y4/3粘土質シルト |  | 2.5Y5/4細粒砂をブロック状に含む、鉄斑少量
00Ac | ⅩＩ４ｑ〜ⅩＩ５ｓ | SD13 |  |  | -387 | 19 | 5 | 皿形 | 帯状 | 2.5Y4/4シルト | 古代2 | 鉄斑少量
00Ac | ⅩＩ４ｒ〜ⅩＩ８ｓ | SD14 |  |  | -2543 | 52 | 21 | Ｕ字形 | 帯状 | セクション図
00Ac | ⅩI6p〜ⅩI9s | SD15 |  |  | -2255 | 162 | 26 | 不整皿形 | 帯状 | ①層2.5Y4/3粘土質シルト②層2.5Y5/3シルト
00Ac | ⅩI6o〜ⅩI10t | SD16 |  |  | -2846 | 44 | 17 | 皿形 | 帯状 | ①層2.5Y4/3シルト②層2.5Y4/3粘土質シルト | 古代4-1
00Ac | ⅩＩ７ｏ・７ｐ | SD17 |  |  | -467 | 71 | 10 | 皿形 | 不整帯状 | 2.5Y4/3粘土質シルト |  | 鉄斑小量、SD02を切る
00Ac | ⅩI8q〜９ｒ | SD18 |  |  | 511 | 25 | 4 | 皿形 | 帯状 | 2.5Y4/3シルト | 古代4-1
00Ac | ⅩI８ｒ〜９ｒ | SD19 |  |  | 332 | 43 | 45 | 逆台形 | 帯状 | セクション図
00Ac | ⅩＩ４ｑ・４ｒ | SD20 |  |  | -366 | 63 | 10 | 皿形 | 帯状 | 2.5Y4/3シルト |  | 鉄斑少量
00Ac | ⅩI４ｒ | SD21 |  |  | -244 | 23 | 6 | 皿形 | 帯状 | 2.5Y4/3シルト
00Ac | ⅩJ7a〜8b | SD22 |  |  | -228 | 109 | 17 | 皿形 | 帯状 | セクション図
00Ac | ⅩI6p〜７ｒ | SD23 |  |  | -1420 | 28 | 5 | 皿形 | 帯状 | 2.5Y4/4シルト | 古代4-1
00Ac | ⅩJ6ｃ・6ｄ | SD24 |  |  | -234 | 34 | 5 | 皿形 | 帯状 | 2.5Y3/2シルト
00Ac | Ⅹｊ6ｃ・6ｄ | SD25 |  |  | -169 | -115 | 17 | 不整形 | 不整形 | 10YR3/2粘土質シルト
00Ac | ⅩＪ5ｃ〜10ｃ | SD26 |  |  | 2344 | 160 | 3 | 皿形 | 不整帯状 | 2.5Y4/3シルト | 古代4-2 | 鉄斑多量
00Ac | ⅨＪ20ｂ〜Ⅹｊ1ａ | SD27 |  |  | -782 | 30 | 5 | 皿形 | 帯状 | 2.5Y4/3粘土質シルト | 古代4-1
00Ac | ⅨＪ20ｂ〜Ⅹｊ1ｔ | SD28 |  |  | -1146 | 52 | 8 | 皿形 | 帯状 | 2.5Y4/3粘土質シルト | 古代4-1 | 2.5Y5/3細粒砂をブロック状に含む、鉄斑少量
00Ac | ⅨＪ20ｄ〜ⅩＩ2ｔ | SD29 |  |  | -1319 | 118 | 3 | 皿形 | 帯状 | 2.5Y4/3粘土質シルト | 古代4-1
00Ac | ⅩＪ8c・9c | SD30 |  |  | -658 | 25 | 3 | 皿形 | 帯状 | 2.5Y3/3シルト | 古代 | 2.5Y5/4シルトをマーブル状に含む、鉄斑多量
00Ac | ⅩJ7c〜9a | SD31 |  |  | -1406 | 72 | 39 | 逆台形 | 帯状 | セクション図 | 古代3
00Ac | ⅩI9t | SD32 |  |  | -87 | 61 | 7 | 皿形 | 帯状 | 2.5Y5/4シルト |  | SD33を切る
00Ac | ⅩI8s〜9t | SD33 |  |  | -293 | 27 | 13 | Ｕ字形 | 帯状 | 2.5Y4/4シルト
00Ac | ⅩJ7a〜9a | SD34 |  |  | -1007 | 108 | 29 | 逆台形 | 帯状 | セクション図 | 古代 | SD07に切られる
00Ac | ⅩＪ2ｃ | SD35 |  |  | 167 | 54 | 37 | 逆台形 | 帯状 | セクション図
00Ac | Ⅹj3c | SD36 |  |  | 306 | 84 | 22 | 皿形 | 帯状 | セクション図
00Ac | ⅩJ4c | SD37 |  |  | -185 | 57 | 10 | 皿形 | 帯状 | ①層2.5Y4/4粘土質シルト ②層2.5Y45/3細粒砂 |  | 鉄斑多量
00Ac | ⅩJ6b〜9a | SD38 |  |  | -1632 | 67 | 8 | 皿形 | 帯状 | 2.5Y4/4シルト | 古代 | 2.5Y5/3シルトをブロック状に含む
00Ac | ⅩI8s〜9s | SD39 |  |  | -553 | 27 | 8 | 皿形 | 帯状 | 2.5Y4/3シルト |  | マンガン斑少量
00Ac | ⅩI10r | SD40 |  |  | -375 | 36 | 7 | 皿形 | 帯状 | 2.5Y4/3シルト | 古代4-1 | 鉄斑少量
00Ac | ⅩI5p〜5s | SD41 |  |  | -1598 | 42 | 9 | 皿形 | 帯状 | 2.5Y4/3粘土質シルト | 古代2 | 2.5Y5/4粘土質シルトをブロック状に含む
00Ac | Ⅹj8b〜10b | SD42 |  |  | -788 | 35 | 11 | 皿形 | 帯状 | 2.5Y4/2粘土質シルト | 古代 | 2.5Y5/3粘土質シルトをマーブル状に含む
00Ac | ⅩI8t・9t | SD43 |  |  | -248 | 49 | 5 | 皿形 | 帯状 | 2.5Y4/4シルト |  | 鉄斑少量
00Ac | ⅩI9m | SD44 |  |  | -282 | 71 | 20 | 皿形 | 帯状 | セクション図 | 猫島III期
00Ac | ⅩI9m・10m | SD45 |  |  | -241 | 33 | 3 | 皿形 | 帯状 | 10YR4/2シルト |  | 鉄斑・マンガン斑少量
00Ac | ⅩI9k〜11n | SD46 |  |  | -1959 | 430 | 35 | 皿形 | 帯状 | セクション図 | 古代4~近世
00Ac | ⅩI11m | SD47 |  |  | -335 | 115 | 10 | 皿形 | 帯状 | 10YR4/2シルト | 古代2 | 2.5Y6/3シルトをブロック状に含む
00Ac | ⅩI12ｉ・13i | SD48 |  |  | -849 | 25 | 9 | 皿形 | 帯状 | 10YR4/2シルト | 猫島II期あるいはIII期 | SB12の周溝
00Ac | ⅩI14m | SD49 |  |  | -152 | 48 | 15 | 皿形 | 帯状 | 10YR4/3粘土質シルト
00Ac | ⅩI11j | SD50 |  |  | 288 | 26 | 9 | 皿形 | 帯状 | 10YR3/3シルト
00Ac | ⅩI10ｉ・11i | SD51 |  |  | -303 | 29 | 10 | 皿形 | 帯状 | 10YR4/3シルト
00Ac | ⅩI12m・12n | SD52 |  |  | -341 | 230 | 18 | 皿形 | 帯状 | 2.5Y4/4シルト | 平安 | 2.5Y7/4シルトをブロック状に含む、鉄斑少量
00Ac | ⅩI5q・5r | SD53 |  |  | -709 | 136 | 44 | 皿形 | 帯状 | セクション図
00Ac | ⅩI９ｌ〜11ｎ | SD54 |  |  | -1549 | 39 | 9 | 皿形 | 帯状 | 2.5Y4/3粘土質シルト | 古代4~近世 | SD46の底面から検出
00Ac | ⅩI10ｋ〜11n | SD55 |  |  | -1303 | 39 | 7 | 皿形 | 帯状 | 10YR4/2シルト |  | マンガン斑多量
00Ac | ⅩI9ｋ〜11n | SD56 |  |  | -1981 | 89 | 7 | 皿形 | 帯状 | セクション図 | 古代4~近世
00Ac | ⅩI9ｋ〜11n | SD57 |  |  | -1910 | 24 | 5 | 皿形 | 帯状 | 2.5Y4/3粘土質シルト | 古代4~近世
00Ac | ⅩI9ｋ〜11n | SD58 |  |  | -1679 | 131 | 9 | 皿形 | 帯状 | セクション図 | 古代4~近世
00Ac | ⅩI12i・13i | SD59 |  |  | -849 | 20 | 11 | 皿形 | 帯状 | 10YR4/2シルト | 猫島II期あるいはIII期 | SB12の周溝
00Ac | ⅩI12ｌ〜13ｊ | SD60 |  |  | -1124 | 28 | 10 | 皿形 | 帯状 | 10YR3/2砂質シルト | 猫島III期 | SB22の周溝
00Ac | ⅩI13m〜13n | SD61 |  |  | -102 | 20 | 7 | 皿形 | 帯状 | 10YR3/2シルト |  | SB23の周溝
00Ac | ⅩI11k〜12j | SD62 |  |  | -721 | 20 | 10 | 皿形 | 帯状 | 10YR3/2砂質シルト | 猫島III期 | SB09の周溝、2.5Y6/4砂質シルトを斑状に含む
00Ac | ⅩI８ｊ〜9j | SD63 |  |  | -891 | 20 | 5 | 皿形 | 帯状 | 10YR4/2砂質シルト |  | SB15の周溝
00Ac | ⅩI10n | SD64 |  |  | -98 | -20 | 65 | 皿形 | 帯状 | 10YR4/2シルト | 猫島III期 | SB21の周溝
00Ac | ⅩI６ｔ〜7t | SD65 |  |  | -1111 | 25 | 5 | 皿形 | 帯状 | 2.5Y4/2シルト | 猫島III期 | SB06の周溝
00Ac | ⅩI9o〜10p | SD66 |  |  | -635 | 21 | 5 | 皿形 | 帯状 | 10YR4/2粘土質シルト | 古代4-1
00Ac | ⅩＩ９ｐ・10p | SD67 |  |  | 385 | 22 | 8 | 皿形 | 帯状 | 10YR4/2粘土質シルト | 古代4-1
00Ac | ⅩＩ8ｓ・9ｓ | SD68 |  |  | 810 | 35 | 17 | 皿形 | 帯状 | 10YR4/2粘土質シルト
00Ac | ⅩJ2c | SD69 |  |  | 202 | 25 | 4 | 皿形 | 帯状 | 2.5Y4/3シルト
00Ac | ⅩI14m | SD70 |  |  | -170 | -30 | 5 | 皿形 | 不整帯状 | 2.5Y4/2シルト |  | SB23周溝
00Ac | ⅨJ19ｃ | SK01 |  |  | 45 | 31 | 28 | Ｕ字形 | 楕円形 | 2.5Y4/3粘土質シルト |  | 2.5Y5/4シルトブロック状に含む、鉄斑少量
00Ac | ⅨJ19ｂ | SK02 |  |  | 84 | 66 | 47 | Ｕ字形 | 楕円形 | セクション図
00Ac | ⅨＪ20ｃ | SK03 |  |  | 70 | 33 | 5 | 皿形 | 長楕円形 | 2.5Y4/4シルト |  | 鉄斑多量
00Ac | ⅩＪ１ｂ | SK04 |  |  | 28 | 28 | 9 | 浅い丸底形 | 円形 | 2.5Y4/4シルト |  | 鉄斑多量
00Ac | ⅩＪ１ｃ | SK05 |  |  | 25 | 20 | 6 | 皿形 | 円形 | 5Y5/2細粒砂 |  | 鉄斑少量
00Ac | ⅩＪ１ｃ | SK06 |  |  | 27 | 25 | 20 | Ｕ字形 | 円形 | 2.5Y5/3細粒砂 |  | 鉄斑少量
00Ac | ⅩＪ2ｃ | SK07 |  |  | 25 | 21 | 15 | 浅い丸底形 | 円形 | 2.5Y5/2砂質シルト |  | 鉄斑少量
00Ac | ⅩＪ１ｂ | SK08 |  |  | 25 | 20 | 10 | Ｕ字形 | 円形 | 2.5Y4/2砂質シルト |  | 鉄斑少量、遺物あり
00Ac | ⅩＪ１ｂ | SK09 |  |  | 29 | 20 | 20 | Ｕ字形 | 円形 | 5Y5/2細粒砂 |  | 鉄斑多量
00Ac | ⅩＪ2ｂ | SK10 |  |  | 78 | 54 | 30 | Ｕ字形 | 楕円形 | セクション図
00Ac | ⅩＪ2ｃ | SK11 |  |  | 126 | 48 | 6 | 皿形 | 長楕円形 | 2.5Y4/3シルト |  | 2.5Y6/3細粒砂レンズ状に含む、鉄斑少量
00Ac | ⅩＪ2ｃ | SK12 |  |  | 30 | 23 | 10 | 浅い丸底形 | 楕円形 | 2.5Y5/2砂質シルト |  | 鉄斑多量、SK13に切られる
00Ac | ⅩＪ2ｃ | SK13 |  |  | 29 | 20 | 5 | 皿形 | 楕円形 | 5Y5/2細粒砂
00Ac | ⅩＪ2ｃ | SK14 |  |  | 36 | 25 | 8 | 皿形 | 円形 | 5Y4/2細粒砂
00Ac | ⅩＪ3ｃ | SK15 |  |  | 34 | 13 | 8 | Ｕ字形 | 楕円形 | 5Y6/2細粒砂 |  | 鉄斑少量
00Ac | ⅩＪ3ｃ | SK16 |  |  | 19 | 12 | 9 | Ｕ字形 | 楕円形 | 2.5Y4/1シルト |  | 鉄斑少量
00Ac | ⅩＪ3ｃ | SK17 |  |  | 33 | 26 | 6 | 皿形 | 不整円形 | 2.5Y5/2砂質シルト |  | 鉄斑少量、SK16に切られる
00Ac | ⅩＪ3ｃ | SK18 |  |  | 35 | 25 | 12 | 浅い丸底形 | 楕円形 | 10YR4/1シルト |  | 2.5Y6/3細粒砂ブロック状に含む、鉄斑少量
00Ac | ⅩＪ3ｃ | SK19 |  |  | 33 | 23 | 10 | 浅い丸底形 | 楕円形 | 5Y6/３細粒砂
00Ac | ⅩＪ4ｃ | SK20 |  |  | 56 | 30 | 20 | Ｕ字形 | 楕円形 | 10YR3/2シルト |  | 2.5Y6/2シルトブロック状に含む
00Ac | ⅩＪ3ｃ | SK21 |  |  | 265 | 160 | 40 | 浅い丸底形 | 不整円形 | セクション図
00Ac | ⅩＪ2ａ | SK22 |  |  | 30 | 24 | 24 | Ｕ字形 | 円形 | 10YR5/1シルト |  | 2.5Y7/2細粒砂斑状に含む
00Ac | ⅩＪ2ａ | SK23 |  |  | 45 | 40 | 30 | Ｕ字形 | 円形 | セクション図 |  | SD05を切る
00Ac | ⅩＪ2ａ | SK24 |  |  | 80 | 70 | 7 | 皿形 | 円形 | 2.5Y5/2シルト |  | 2.5Y7/2細粒砂斑状に含む、鉄斑少量
00Ac | ⅩＪ3ａ | SK25 |  |  | 30 | 30 | 30 | Ｕ字形 | 円形 | 7.5YR4/1粘土質シルト |  | 鉄斑少量
00Ac | ⅩＪ3ａ | SK26 |  |  | 44 | 35 | 17 | 浅い丸底形 | 楕円形 | 10YR4/1シルト |  | 10YR7/3細粒砂斑状に含む、鉄斑少量、SK27を切る
00Ac | ⅩＪ3ａ | SK27 |  |  | 60 | 55 | 22 | 浅い丸底形 | 円形 | 10YR5/2シルト |  | 2.5Y7/2細粒砂斑状に含む、鉄斑少量
00Ac | ⅩＪ3ｂ | SK28 |  |  | 31 | 28 | 3 | 皿形 | 円形 | 2.5Y4/4シルト |  | 鉄斑多量
00Ac | ⅩJ４ｂ | SK29 |  |  | 57 | 45 | 32 | 浅い丸底形 | 円形 | セクション図
00Ac | ⅩJ４ｂ | SK30 |  |  | 92 | 89 | 8 | 皿形 | 円形 | 10YR4/1粘土質シルト |  | 2.5Y6/4粘土質シルトをブロック状に含む、鉄斑少量
00Ac | ⅩJ5ｂ | SK31 |  |  | 40 | 20 | 9 | Ｕ字形 | 楕円形 | 10YR3/2シルト |  | 2.5Y6/4シルトブロック状に含む、鉄斑少量
00Ac | ⅩJ5ｃ | SK32 |  |  | 52 | 50 | 20 | 浅い丸底形 | 円形 | 10YR4/1シルト |  | 鉄斑少量、SK34に切られる
00Ac | ⅩJ5ｂ | SK33 |  |  | 52 | 51 | 13 | 浅い浅い丸底形 | 円形 | 2.5Y7/1細粒砂 |  | 鉄斑少量
00Ac | ⅩJ5ｂ | SK34 |  |  | 40 | 32 | 10 | 浅い丸底形 | 円形 | 2.5Y6/2細粒砂 |  | 鉄斑少量、SK36に一部切られる
00Ac | ⅩJ5ｂ | SK35 |  |  | 20 | 17 | 23 | Ｕ字形 | 円形 | 2.5Y4/2粘土質シルト |  | 2.5Y7/4粘土質シルトをブロック状に含む、鉄斑少量
00Ac | ⅩJ5ｂ | SK36 |  |  | 50 | 36 | 20 | Ｕ字形 | 楕円形 | 10YR4/1粘土質シルト |  | 鉄斑少量
00Ac | ⅩJ４ｃ | SK37 |  |  | 60 | 39 | 10 | 皿形 | 楕円形 | 10YR4/1粘土質シルト |  | 鉄斑少量
00Ac | ⅩJ４ｃ | SK38 |  |  | 27 | 24 | 7 | 皿形 | 円形 | 2.5Y4/2砂質シルト |  | 鉄斑少量
00Ac | ⅩJ４ｄ | SK39 |  |  | 60 | 38 | 13 | 皿形 | 楕円形 | 5Y4/2細粒砂
00Ac | ⅩＩ２ｔ | SK40 |  |  | 25 | 15 | 4 | 皿形 | 楕円形 | 10YR4/1粘土質シルト |  | 2.5Y6/2粘土質シルト斑状に含む
00Ac | ⅩJ２ａ | SK41 |  |  | 40 | 35 | 7 | 皿形 | 円形 | 10YR3/2シルト |  | ５Y７/3細粒砂を斑状に含む、SD07の肩部を切る
00Ac | ⅩJ3ａ | SK42 |  |  | 36 | 19 | 2 | 皿形 | 楕円形 | 2.5Y5/1細粒砂 |  | 鉄斑少量
00Ac | ⅩJ3ａ | SK43 |  |  | 39 | 20 | 5 | 皿形 | 楕円形 | 10YR4/1砂質シルト |  | 鉄斑少量、SD07の肩部を切る
00Ac | ⅩJ3ａ | SK44 |  |  | 70 | 66 | 10 | 皿形 | 円形 | 2.5Y4/1シルト |  | 鉄斑少量、SD07の肩部を切る
00Ac | ⅩＩ３ｔ | SK45 |  |  | 22 | 16 | 4 | 皿形 | 円形 | 2.5Y5/2シルト |  | 鉄斑少量
00Ac | ⅩＩ３ｔ | SK46 |  |  | 17 | 16 | 3 | 皿形 | 円形 | 2.5Y5/2シルト |  | 鉄斑少量
00Ac | ⅩJ５ａ | SK47 |  |  | 63 | 58 | 5 | 皿形 | 不整四角形 | 10YR5/1シルト |  | 鉄斑少量、SD07を切る
00Ac | ⅩJ６ｃ | SK48 |  |  | 60 | 50 | 30 | Ｕ字形 | 円形 | 10YR4/1粘土質シルト |  | 2.5Y7/4シルトをブロック状に含む、鉄斑少量
00Ac | ⅩJ６ｃ | SK49 |  |  | 78 | 66 | 11 | 皿形 | 円形 | 2.5Y5/1シルト |  | 2.5Y6/3シルトをブロック状に含む
00Ac | ⅩJ６ｂ・ｃ | SK50 |  |  | 238 | 67 | 7 | 皿形 | 楕円形 | 2.5Y5/1シルト |  | 鉄斑多量
00Ac | ⅩJ６ｃ | SK51 |  |  | 42 | 40 | 25 | Ｕ字形 | 円形 | 2.5Y3/3粘土質シルト |  | 鉄斑少量
00Ac | ⅩJ６ｃ | SK52 |  |  | 35 | 25 | 6 | 皿形 | 楕円形 | 2.5Y3/3シルト |  | 鉄斑少量、SK51に切られる
00Ac | ⅩJ６ｃ | SK53 |  |  | 67 | 28 | 10 | 浅い丸底形 | 楕円形 | 10YR3/1シルト |  | 10YR7/3シルトをブロック状に含む
00Ac | ⅩJ６ｃ | SK54 |  |  | 77 | 30 | 4 | 皿形 | 楕円形 | 10YR4/1シルト |  | 鉄斑少量
00Ac | ⅩJ６ｃ | SK55 |  |  | 75 | 37 | 6 | 皿形 | 楕円形 | 7.5YR4/1粘土質シルト |  | 2.5Y7/3細粒砂を斑状に含む、鉄斑少量
00Ac | ⅩJ６ｃ | SK56 |  |  | 60 | 28 | 10 | 浅い丸底形 | 楕円形 | 10YR4/1シルト |  | 鉄斑少量、SD26の肩部を切る
00Ac | ⅩJ６ｃ | SK57 |  |  | 60 | 40 | 15 | 鉢形 | 楕円形 | 10YR3/1シルト |  | 鉄斑少量、SD26の肩部を切る
00Ac | ⅩJ６ｃ | SK58 |  |  | 60 | 28 | 10 | 鉢形 | 楕円形 | 10YR3/2砂質シルト |  | 鉄斑少量、SD26の肩部を切る
00Ac | ⅩJ６ｃ | SK59 |  |  | 80 | 30 | 12 | 鉢形 | 楕円形 | 10YR4/1シルト |  | 鉄斑少量
00Ac | ⅩJ６ｃ | SK60 |  |  | 94 | 30 | 16 | 鉢形 | 楕円形 | 10YR3/1シルト |  | 10YR7/4シルトをブロック状に含む、SD10の肩部を切る
00Ac | ⅩJ６ｃ・７ｃ | SK61 |  |  | 110 | 46 | 14 | 鉢形 | 楕円形 | 10YR4/1粘土質シルト |  | 鉄斑少量
00Ac | ⅩＪ７ｂ・７ｃ | SK62 |  |  | 110 | 35 | 13 | 浅い丸底形 | 楕円形 | 2.5Y3/1粘土質シルト |  | 2.5Y6/4粘土質シルトを斑状に含む
00Ac | ⅩＪ７ｂ・７ｃ | SK63 |  |  | 84 | 25 | 9 | 皿形 | 楕円形 | 10YR4/1シルト |  | 鉄斑少量
00Ac | ⅩＪ７ｂ | SK64 |  |  | 118 | 25 | 8 | 皿形 | 楕円形 | 2.5Y3/1粘土質シルト |  | 2.5Y7/4粘土質シルトをブロック状に含む
00Ac | ⅩＪ７ｂ | SK65 |  |  | 106 | 35 | 7 | 皿形 | 楕円形 | 2.5Y5/1シルト |  | 2.5Y6/1シルトを斑状に含む
00Ac | ⅩＪ３ｂ | SK66 |  |  | 40 | 27 | 20 | Ｕ字形 | 楕円形 | 2.5Y4/3粘土質シルト |  | 鉄斑少量
00Ac | ⅩＩ２ｓ | SK67 |  |  | 70 | 43 | 4 | 皿形 | 楕円形 | 2.5Y4/2シルト |  | 鉄斑少量
00Ac | ⅩＩ３ｓ | SK68 |  |  | 20 | 10 | 3 | 皿形 | 楕円形 | 2.5Y5/1シルト
00Ac | ⅩＩ３ｓ | SK69 |  |  | 30 | 30 | 3 | 皿形 | 円形 | 2.5Y4/3シルト
00Ac | ⅩＩ３ｓ | SK70 |  |  | 45 | 35 | 9 | 皿形 | 楕円形 | 10YR5/1シルト |  | 鉄斑少量、SD09の北側終息部を切る
00Ac | ⅩＩ４ｓ | SK71 |  |  | 20 | 15 | 3 | 皿形 | 楕円形 | 10YR5/1シルト
00Ac | ⅩＩ４ｔ | SK72 |  |  | 22 | 20 | 4 | 皿形 | 円形 | 2.5Y4/1粘土質シルト |  | SD08を切る
00Ac | ⅩＩ４ｔ | SK73 |  |  | 44 | 34 | 10 | 浅い丸底形 | 楕円形 | 2.5Y4/2粘土質シルト |  | SD08を切る
00Ac | ⅩＩ４ｔ | SK74 |  |  | 48 | 34 | 17 | 浅い丸底形 | 楕円形 | 2.5Y4/1粘土質シルト |  | SD08下より検出
00Ac | ⅩＩ４ｔ | SK75 |  |  | 16 | 30 | 7 | 皿形 | 楕円形 | 2.5Y3/1粘土質シルト
00Ac | ⅩＩ５ｔ | SK76 |  |  | 82 | 40 | 26 | Ｕ字形 | 楕円形 | 10YR4/2粘土質シルト |  | 10YR6/4粘土質シルトをブロック状に含む
00Ac | ⅩＩ５ｔ | SK77 |  |  | 30 | 20 | 16 | Ｕ字形 | 楕円形 | 10YR4/2粘土質シルト |  | 10YR7/4粘土質シルトをブロック状に含む
00Ac | ⅩＩ５ｔ | SK78 |  |  | 22 | 17 | 17 | Ｕ字形 | 円形 | 2.5Y4/2粘土質シルト |  | 鉄斑少量
00Ac | ⅩＪ４ａ | SK79 |  |  | 91 | 40 | 18 | Ｕ字形 | 楕円形 | 2.5Y3/3シルト |  | SD07下より検出
00Ac | ⅩＩ８ｎ・ｏ | SK80 |  |  | 180 | 120 | 7 | 皿形 | 不定形三角形 | 7.5YR4/1シルト |  | 2.5Y6/2シルトをブロック状に含む
00Ac | ⅩＪ６ａ | SK81 |  |  | 58 | 45 | 5 | 皿形 | 隅丸方形 | 2.5Y4/4シルト |  | 2.5Y5/4細粒砂をブロック状に含む、鉄斑少量、SK82に切られる
00Ac | ⅩＪ６ａ | SK82 |  |  | 45 | 34 | 4 | 皿形 | 円形 | 2.5Y4/4シルト |  | 2.5Y5/4細粒砂をマーブル状に含む、鉄斑少量
00Ac | ⅩＪ７ａ | SK83 |  |  | 50 | 37 | 6 | 皿形 | 円形 | 2.5Y4/3シルト |  | 鉄斑少量
00Ac | ⅩＪ７ａ | SK84 |  |  | 44 | 33 | 19 | Ｕ字形 | 円形 | 2.5Y4/3粘土質シルト |  | 鉄斑少量、SD12の肩部を切る
00Ac | ⅩＩ５ｓ | SK85 |  |  | 35 | 31 | 3 | 皿形 | 円形 | 2.5Y4/4シルト |  | 2.5Y5/3シルトをマーブル状に含む
00Ac | ⅩＩ５ｓ | SK86 |  |  | 32 | 30 | 20 | Ｕ字形 | 円形 | ①層2.5Y4/4シルト ②層2.5Y4/3粘土質シルト
00Ac | ⅩＩ５ｓ | SK87 |  |  | 28 | 21 | 6 | 皿形 | 楕円形 | 2.5Y4/3シルト
00Ac | ⅩＩ８ｎ | SK88 |  |  | 58 | 50 | 29 | Ｕ字形 | 楕円形 | セクション図
00Ac | ⅩＩ７ｏ | SK89 |  |  | 56 | 30 | 12 | 浅い丸底形 | 楕円形 | 10YR4/2シルト |  | 鉄斑少量、SD17の底から検出
00Ac | ⅩＩ８ｐ | SK90 |  |  | 37 | 30 | 40 | Ｕ字形 | 楕円形 | 2.5Y4/3細粒砂 |  | SK91を切る
00Ac | ⅩＩ８ｐ | SK91 |  |  | -43 | 28 | 35 | Ｕ字形 | 楕円形 | 2.5Y4/2シルト |  | 2.5Y4/3中粒砂を斑状に含む
00Ac | ⅩＩ８ｐ | SK92 |  |  | 48 | 37 | 15 | 浅い丸底形 | 楕円形 | 2.5Y4/2粘土質シルト |  | 10YR4/2粘土質シルトを斑状に含む、環濠SD02の肩部を切る
00Ac | ⅩＩ８ｑ | SK93 |  |  | 55 | 37 | 22 | 浅い丸底形 | 楕円形 | 5Y4/2シルト |  | 鉄斑少量
00Ac | ⅩＩ８ｑ・９ｑ | SK94 |  |  | -180 | 58 | 5 | 皿形 | 長楕円形 | 10YR4/2砂質シルト |  | 鉄斑少量、SK96を切る
00Ac | ⅩＩ９ｑ | SK95 |  |  | 65 | 13 | 7 | 皿形 | 楕円形 | 2.5Y4/2細粒砂 |  | 2.5Y6/3砂質シルトをブロック状に含む、SK96・98を切る
00Ac | ⅩＩ９ｑ | SK96 |  |  | 64 | 27 | 4 | 皿形 | 楕円形 | 10YR5/2砂質シルト |  | 2.5Y7/3細粒砂を繁盛に含む、SK94を切る
00Ac | ⅩＩ９ｑ | SK97 |  |  | 30 | 20 | 8 | 浅い丸底形 | 楕円形 | 2.5Y4/2細粒砂 |  | SK96を切る
00Ac | ⅩＩ９ｑ | SK98 |  |  | 29 | 23 | 5 | 皿形 | 楕円形 | 2.5Y4/3細粒砂
00Ac | ⅩＩ９ｑ | SK99 |  |  | 22 | 20 | 4 | 皿形 | 円形 | 10YR4/2砂質シルト |  | SD18の肩部を切る
00Ac | ⅩＩ９ｑ | SK100 |  |  | 48 | 38 | 20 | Ｕ字形 | 楕円形 | 2.5Y4/3砂質シルト |  | 鉄斑少量、SD18を切る
00Ac | ⅩＩ９ｑ | SK101 |  |  | 22 | 20 | 3 | 皿形 | 円形 | 2.5Y4/2細粒砂
00Ac | ⅩＩ９ｑ | SK102 |  |  | 40 | 39 | 19 | Ｕ字形 | 円形 | 2.5Y4/3シルト |  | SK103を切る
00Ac | ⅩＩ９ｑ | SK103 |  |  | 50 | 45 | 8 | 皿形 | 不整円形 | 2.5Y4/3細粒砂 |  | 鉄斑少量
00Ac | ⅩＩ９ｑ | SK104 |  |  | 40 | 32 | 22 | Ｕ字形 | 楕円形 | 5Y4/2細粒砂 |  | 2.5Y3/2シルトをブロック状に含む
00Ac | ⅩＩ９ｑ | SK105 |  |  | 23 | 22 | 6 | 皿形 | 円形 | 5Y4/2細粒砂
00Ac | ⅩＩ９ｑ | SK106 |  |  | -20 | 13 | 4 | 皿形 | 楕円形 | 2.5Y4/2細粒砂 |  | SK107に切られる
00Ac | ⅩＩ９ｑ | SK107 |  |  | 54 | 37 | 25 | Ｕ字形 | 楕円形 | セクション図
00Ac | ⅩＩ９ｑ | SK108 |  |  | 35 | 30 | 13 | 鉢形 | 円形 | 2.5Y4/3シルト |  | 2.5Y6/2細粒砂を斑状に含む
00Ac | ⅩＩ９ｑ | SK109 |  |  | 45 | 38 | 22 | 鉢形 | 円形 | 2.5Y4/2粘土質シルト |  | 7.5YR7/3細粒砂を斑状に含む、SK108を切る
00Ac | ⅩＩ９ｑ | SK110 |  |  | 20 | 20 | 10 | 浅い丸底形 | 円形 | 10YR4/2粘土質シルト
00Ac | ⅩＩ９ｑ・ｒ | SK111 |  |  | 78 | 35 | 16 | 浅い丸底形 | 楕円形 | 10YR4/3粘土質シルト |  | 2.5Y6/2細粒砂をブロック状に含む
00Ac | ⅩＩ９ｒ | SK112 |  |  | 153 | 20 | 4 | 皿形 | 長楕円形 | 10YR4/2シルト | 古代4-1 | 鉄斑少量
00Ac | ⅩＩ９ｒ | SK113 |  |  | 88 | 45 | 15 | 浅い丸底形 | 楕円形 | 2.5Y4/2細粒砂 |  | 鉄斑少量、2.5Y7/2細粒砂をブロック状に含む
00Ac | ⅩＩ９ｒ | SK114 |  |  | 33 | 24 | 8 | 皿形 | 円形 | 2.5Y4/3細粒砂 |  | 鉄斑多量
00Ac | ⅩI10ｒ | SK115 |  |  | 30 | 26 | 6 | 浅い丸底形 | 円形 | 2.5Y4/3シルト |  | 2.5Y5/3細粒砂を斑状に含む
00Ac | ⅩI10ｒ | SK116 |  |  | 25 | 23 | 10 | 浅い丸底形 | 不整円形 | 2.5Y5/2シルト |  | 鉄斑少量
00Ac | ⅩI10ｒ | SK117 |  |  | 17 | 15 | 7 | 皿形 | 不整円形 | 2.5Y4/2粘土質シルト
00Ac | ⅩI10ｒ | SK118 |  |  | 75 | 70 | 13 | 皿形 | 不整円形 | 2.5Y3/2砂質シルト |  | 2.5Y7/2砂質シルトをブロック状に含む
00Ac | ⅩＩ８ｑ | SK119 |  |  | 44 | 40 | 7 | 皿形 | 円形 | 10YR4/2砂質シルト |  | 2.5Y5/2細粒砂をブロック状に含む
00Ac | ⅩＩ８ｒ・９ｒ | SK120 |  |  | 140 | 100 | 6 | 皿形 | 不定形三角形 | 10YR4/2砂質シルト |  | 2.5Y6/2細粒砂をブロック状に含む
00Ac | ⅩＩ９ｒ | SK121 |  |  | 40 | 36 | 4 | 皿形 | 円形 | 2.5Y4/2細粒砂 |  | SD19の肩部を切る
00Ac | ⅩＩ９ｑ・ｒ | SK122 |  |  | 104 | 70 | 28 | 浅い丸底形 | 不整円形 | セクション図
00Ac | ⅩＩ９ｒ | SK123 |  |  | 70 | 46 | 19 | 鉢形 | 楕円形 | 2.5Y4/2砂質シルト |  | 2.5Y6/1細粒砂を斑状に含む
00Ac | ⅩＩ９ｒ | SK124 |  |  | 45 | 22 | 10 | Ｕ字形 | 楕円形 | 2.5Y4/3粘土質シルト |  | 2.5Y7/2細粒砂を斑状に含む
00Ac | ⅩＪ５ｃ | SK125 |  |  | 40 | 37 | 17 | 浅い丸底形 | 円形 | 10YR4/1シルト |  | 鉄斑少量
00Ac | ⅩＩ２ｔ | SK126 |  |  | 60 | 45 | 30 | 浅い丸底形 | 楕円形 | 2.5Y4/2粘土質シルト |  | 2.5Y7/2細粒砂を斑状に含む、SD29の肩部を切る
00Ac | ⅩＩ５ｑ | SK127 |  |  | 42 | 32 | 3 | 皿形 | 楕円形 | 10YR4/2シルト
00Ac | ⅩＩ８ｐ | SK128 |  |  | 38 | 30 | 20 | Ｕ字形 | 楕円形 | 2.5Y4/3粘土質シルト |  | 鉄斑少量、撹乱に切られる
00Ac | ⅩＪ２ｂ・ｃ | SK129 |  |  | 280 | 96 | 16 | 皿形 | 長楕円形 | セクション図 | 猫島III期 | SK11に切られる
00Ac | ⅩＪ６ｃ | SK130 |  |  | 116 | 18 | 5 | 皿形 | 楕円形 | 2.5Y3/2シルト |  | 鉄斑多量､SD26の肩部を切る
00Ac | ⅩＪ６ｃ | SK131 |  |  | 75 | 50 | 48 | Ｕ字形 | 不整円形 | 10YR4/1粘土質シルト |  | 鉄斑多量、2.5Y6/2粘土質シルトをブロック状に含む、SD25を切る
00Ac | ⅩＪ９ｃ・ｄ | SK132 |  |  | 100 | 90 | 10 | 皿形 | 円形 | 7.5YR3/1シルト |  | 鉄斑多量、SD30を切る
00Ac | ⅩＪ８ａ | SK133 |  |  | 54 | 45 | 7 | 皿形 | 楕円形 | 2.5Y4/3砂質シルト |  | 鉄斑・土器片少量、SK306の肩部を切る
00Ac | ⅩＪ８ａ | SK134 |  |  | 27 | 22 | 8 | 鉢形 | 楕円形 | 2.5Y4/2シルト |  | 鉄斑少量
00Ac | ⅩＪ８ａ | SK135 |  |  | 20 | 19 | 7 | 皿形 | 円形 | 2.5Y4/2シルト |  | 鉄斑少量
00Ac | ⅩＪ９ａ | SK136 |  |  | 30 | 20 | 4 | 皿形 | 楕円形 | 2.5Y4/3シルト |  | 鉄斑多量
00Ac | ⅩＪ９ａ | SK137 |  |  | 39 | 38 | 4 | 皿形 | 円形 | 2.5Y4/2シルト |  | 鉄斑少量
00Ac | ⅩＩ７ｓ | SK138 |  |  | 57 | 38 | 24 | Ｕ字形 | 楕円形 | 2.5Y4/2粘土質シルト |  | 鉄斑少量、2.5Y6/2シルトをブロック状に含む
00Ac | ⅩＩ７ｓ | SK139 |  |  | 50 | 27 | 20 | Ｕ字形 | 楕円形 | 2.5Y4/2粘土質シルト |  | 鉄斑少量
00Ac | ⅩＩ７ｓ | SK140 |  |  | 36 | 27 | 7 | 皿形 | 楕円形 | 2.5Y4/3シルト |  | 鉄斑少量、2.5Y6/2シルトをブロック状に含む
00Ac | ⅩJ3d | SK141 |  |  | 29 | 26 | 5 | 皿形 | 円形 | 10YR4/2シルト |  | 鉄斑少量
00Ac | ⅩJ６a | SK142 |  |  | 55 | 41 | 9 | 皿形 | 楕円形 | 10YR4/1粘土質シルト |  | 2.5Y6/2シルトを斑状に含む、SD07底面から検出
00Ac | ⅩI８s | SK143 |  |  | 38 | 20 | 10 | 逆台形 | 楕円形 | 2.5Y4/3シルト |  | 鉄斑少量
00Ac | ⅩI９t | SK144 |  |  | 24 | 24 | 3 | 皿形 | 円形 | 2.5Y4/3シルト
00Ac | ⅩI８s | SK145 |  |  | 16 | 8 | 7 | Ｕ字形 | 円形 | 2.5Y4/2シルト |  | ＳＤ33の肩部を切る
00Ac | ⅩI８n | SK146 |  |  | 56 | 34 | 18 | 鉢形 | 楕円形 | 2.5Y4/2シルト |  | 2.5Y6/2シルトをブロック状に含む
00Ac | ⅩJ９a | SK147 |  |  | -25 | 20 | 4 | 皿形 | 楕円形 | 2.5Y4/3シルト
00Ac | ⅩJ９a | SK148 |  |  | -40 | 45 | 12 | 皿形 | 不明 | 2.5Y4/3シルト |  | SK147を切り、SD11に切られる
00Ac | ⅩJ８c | SK149 |  |  | 58 | 30 | 5 | 皿形 | 不整円形 | 2.5Y4/2粘土質シルト |  | 鉄斑少量
00Ac | ⅩJ８c | SK150 |  |  | 30 | 26 | 3 | 皿形 | 円形 | 2.5Y4/2粘土質シルト |  | 鉄斑少量
00Ac | ⅩJ９c | SK151 |  |  | 64 | 29 | 8 | 皿形 | 楕円形 | 2.5Y4/2シルト |  | SD26底面から検出
00Ac | ⅩJ９c | SK152 |  |  | 27 | 20 | 7 | 皿形 | 楕円形 | 2.5Y4/2シルト |  | 鉄斑少量
00Ac | ⅩJ８c | SK153 |  |  | 28 | 20 | 18 | Ｕ字形 | 楕円形 | 10YR4/2シルト |  | 鉄斑少量
00Ac | ⅩJ７b | SK154 |  |  | 240 | 125 | 40 | 浅い丸底形 | 楕円形 | セクション図 |  | SD38に切られる
00Ac | ⅩJ７b | SK155 |  |  | 120 | 110 | 54 | 浅い丸底形 | 不定形四角形 | セクション図 |  | SK154を切る、SD38に切られる
00Ac | ⅩI６s | SK156 |  |  | 255 | 120 | 32 | 浅い丸底形 | 楕円形 | セクション図 |  | 北側にやや張り出す部分あり、SB06を切る
00Ac | ⅩJ６ｂ | SK157 |  |  | 147 | 95 | 20 | 皿形 | 不整円形 | 2.5Y4/2粘土質シルト |  | 2.5Y6/1粘土質シルトをブロック状に含む
00Ac | ⅩJ８b・c | SK158 |  |  | 44 | 25 | 15 | 浅い丸底形 | 楕円形 | 10YR4/1シルト |  | 2.5Y7/2細粒砂を斑状に含む
00Ac | ⅩJ８c | SK159 |  |  | 47 | 43 | 13 | 浅い丸底形 | 円形 | 2.5Y4/2粘土質シルト |  | 鉄斑少量
00Ac | ⅩJ７b・c・８b・c | SK160 |  |  | 530 | 420 | 92 | 浅い丸底形 | 不整円形 | セクション図 | 5C後半 | SD22・31・42、SK305を切る
00Ac | ⅩJ７d | SK161 |  |  | -750 | -140 | 62 | 不整鉢形 | 不整形 | セクション図 | 古墳前期後半 | 東壁内で検出
00Ac | ⅩI６t・J６a | SK162 |  |  | 214 | 54 | 15 | 皿形 | 楕円形 | 10YR4/1粘土質シルト |  | 2.5Y7/4粘土質シルトをブロック状に含む、SB07・SD10を切る
00Ac | ⅩJ９b | SK163 |  |  | 24 | 23 | 5 | Ｕ字形 | 円形 | 2.5Y4/3粘土質シルト |  | 鉄斑少量
00Ac | ⅩJ６a | SK164 |  |  | 53 | 32 | 10 | 皿形 | 楕円形 | 10YR4/1粘土質シルト |  | 炭化物少量、2.5Y6/1粘土質シルトをブロック状に含む
00Ac | ⅩI６s | SK165 |  |  | 95 | 67 | 18 | 浅い丸底形 | 楕円形 | 2.5Y5/1シルト |  | 鉄斑少量、2.5Y6/2細粒砂を斑状に含む
00Ac | ⅩI６s | SK166 |  |  | 70 | 43 | 14 | 浅い丸底形 | 楕円形 | 2.5Y5/1シルト |  | 鉄斑少量、2.5Y6/2細粒砂を斑状に含む
00Ac | ⅩI９r | SK167 |  |  | 80 | 59 | 9 | 皿形 | 楕円形 | 10YR4/2シルト |  | SD40を切る
00Ac | ⅩJ６d | SK168 |  |  | 23 | 18 | 3 | 皿形 | 楕円形 | 2.5Y4/1粘土質シルト |  | SK131に切られる
00Ac | ⅩJ７ｂ | SK169 |  |  | 46 | 49 | 10 | 皿形 | 円形 | 2.5Y5/3シルト |  | 10YR4/1シルトをブロック状に含む、SK160上にある
00Ac | ⅩＪ９ｃ | SK170 |  |  | 202 | 83 | 24 | 皿形 | 長楕円形 | ①層2.5Y3/3粘土質シルト ②層2.5Y6/3中粒砂 |  | SD26底面から検出
00Ac | ⅩＪ６ｃ | SK171 |  |  | 30 | 20 | 8 | 浅い丸底形 | 楕円形 | 2.5Y5/1シルト |  | 鉄斑少量
00Ac | ⅩＪ６ｃ | SK172 |  |  | 24 | 18 | 6 | 浅い丸底形 | 楕円形 | 2.5Y5/1シルト |  | 鉄斑少量
00Ac | ⅩＩ10ｓ | SK173 |  |  | 46 | 27 | 20 | Ｕ字形 | 楕円形 | 10YR4/1シルト |  | 鉄斑少量
00Ac | ⅩＩ６ｐ・q・ｒ・ｓ | SK174 |  |  | -1354 | -355 | 13 | 皿形 | 不整円形 | 2.5Y4/3粘土質シルト |  | 鉄斑少量、SD14・41に切られる
00Ac | ⅩＩ８ｒ | SK175 |  |  | 33 | 30 | 11 | 浅い丸底形 | 円形 | 10YR4/2シルト |  | 鉄斑・マンガン斑少量、SD15の肩部を切る
00Ac | ⅩＩ10ｌ | SK176 |  |  | 37 | 30 | 5 | 皿形 | 楕円形 | 2.5Y4/2シルト |  | SK177を切る
00Ac | ⅩＩ10ｌ | SK177 |  |  | 66 | 59 | 13 | 箱形 | 隅丸方形 | セクション図 | 古代 SB104 | 掘立柱建物
00Ac | ⅩＩ10ｌ・ｍ | SK178 |  |  | 108 | 62 | 35 | 箱形 | 隅丸方形 | セクション図 | 古代 SB104 | 掘立柱建物
00Ac | ⅩＩ11ｍ | SK179 |  |  | -80 | 80 | 9 | 皿形 | 楕円形 | 2.5Y4/3シルト |  | 2.5Y6/4シルトをブロック状に含む、SD47に切られる
00Ac | ⅩI13ｍ | SK180 |  |  | 130 | 35 | 6 | 浅い丸底形 | 楕円形 | 2.5Y4/3シルト |  | SB13・19を切る
00Ac | ⅩI13ｍ | SK181 |  |  | 83 | 75 | 23 | 浅い丸底形 | 円形 | 10YR4/3粘土質シルト |  | 2.5Y5/4シルトをブロック状に含む、SB13・19を切る
00Ac | ⅩI13ｍ | SK182 |  |  | 170 | 24 | 5 | 皿形 | 長楕円形 | 10YR4/3シルト |  | SB19上にある
00Ac | ⅩI13ｍ | SK183 |  |  | 114 | 73 | 14 | 皿形 | 楕円形 | 2.5Y5/2シルト |  | 2.5Y7/4シルトをブロック状に含む
00Ac | ⅩI13ｍ | SK184 |  |  | 180 | 174 | 12 | 皿形 | 楕円形 | 2.5Y4/3シルト |  | 2.5Y6/3シルトをブロック状に含む
00Ac | ⅩI13ｍ | SK185 |  |  | 183 | 107 | 18 | 皿形 | 楕円形 | 2.5Y4/2シルト |  | 2.5Y5/4シルトをブロック状に含む、SK186を切る
00Ac | ⅩI13ｍ | SK186 |  |  | 105 | 70 | 15 | 皿形 | 楕円形 | セクション図 |  | 焼土あり、ＳＫ184を切る
00Ac | ⅩI13ｍ | SK187 |  |  | 40 | 35 | 10 | 浅い丸底形 | 円形 | 2.5Y4/2シルト |  | SK266を切る
00Ac | ⅩI13ｌ | SK188 |  |  | 86 | 70 | 3 | 皿形 | 隅丸方形 | 2.5Y4/4シルト | 古代? | 鉄斑少量
00Ac | ⅩI13ｋ | SK189 |  |  | 67 | 50 | 15 | 皿形 | 不整円形 | 2.5Y3/2シルト |  | 鉄斑少量
00Ac | ⅩＩ14ｋ | SK190 |  |  | 92 | 50 | 22 | 浅い丸底形 | 長楕円形 | 2.5Y4/2粘土質シルト
00Ac | ⅩＩ14ｋ | SK191 |  |  | 89 | 77 | 12 | 皿形 | 楕円形 | 2.5Y4/3粘土質シルト |  | 2.5Y4/4細粒砂を斑状に含む
00Ac | ⅩＩ11ｊ | SK192 |  |  | 32 | 30 | 9 | 浅い丸底形 | 円形 | 10YR4/4シルト | 弥生中期 | 土器片少量
00Ac | ⅩＩ11ｊ | SK193 |  |  | 25 | 20 | 8 | 浅い丸底形 | 円形 | 10YR4/3シルト |  | 土器片少量
00Ac | ⅩＩ11ｊ | SK194 |  |  | 67 | 53 | 8 | 皿形 | 隅丸方形 | 10YR4/4シルト | 古代?
00Ac | ⅩＩ11ｊ | SK195 |  |  | 73 | 55 | 39 | Ｕ字形 | 楕円形 | セクション図 | 古代 SB108 | 掘立柱建物、柱痕残存、SD50を切る
00Ac | ⅩＩ11ｊ | SK196 |  |  | 54 | 39 | 11 | 皿形 | 楕円形 | 10YR4/3シルト | 古代 | SD50を切る
00Ac | ⅩI10ｊ | SK197 |  |  | 48 | 40 | 25 | 浅い丸底形 | 楕円形 | セクション図 | 古代 SB108 | 掘立柱建物、SD50上にある
00Ac | ⅩＩ11ｊ | SK198 |  |  | 45 | 40 | 12 | 浅い丸底形 | 隅丸方形 | セクション図 | 古代 SB108 | 掘立柱建物
00Ac | ⅩＩ11ｉ | SK199 |  |  | 66 | 64 | 53 | 箱形 | 隅丸方形 | セクション図 | 古代 SB108 | 掘立柱建物
00Ac | ⅩＩ12ｉ | SK200 |  |  | 57 | 38 | 19 | 逆台形 | 楕円形 | 10YR4/2粘土質シルト |  | 2.5Y4/4シルトをレンズ状に含む
00Ac | ⅩＩ12ｉ | SK201 |  |  | 42 | 38 | 30 | Ｕ字形 | 円形 | 10YR4/3粘土質シルト | 古墳?〜平安 | 2.5Y7/4シルトをブロック状に含む
00Ac | ⅩＩ12ｉ | SK202 |  |  | 42 | 32 | 11 | 皿形 | 楕円形 | 10YR4/3シルト |  | マンガン斑少量
00Ac | ⅩＪ６ｄ | SK203 |  |  | 20 | 16 | 6 | 浅い丸底形 | 楕円形 | セクション図 | 古墳時代後期 | 東壁内で検出
00Ac | ⅩＩ13ｌ | SK204 |  |  | 36 | 24 | 15 | Ｕ字形 | 楕円形 | 2.5Y4/4シルト |  | マンガン斑多量
00Ac | ⅩＩ13ｌ | SK205 |  |  | 80 | 52 | 39 | 箱形 | 隅丸方形 | セクション図 |  | SK204に切られる
00Ac | ⅩＩ13ｌ | SK206 |  |  | 37 | 25 | 10 | Ｕ字形 | 楕円形 | 2.5Y4/3粘土質シルト
00Ac | ⅩＩ13ｌ | SK207 |  |  | 58 | 36 | 20 | 箱形 | 隅丸方形 | ①層2.5Y4/3シルト ②層2.5Y5/4砂質シルト
00Ac | ⅩＩ13ｋ | SK208 |  |  | 25 | 22 | 10 | 皿形 | 円形 | 2.5Y4/3シルト |  | 鉄斑少量
00Ac | ⅩＩ11ｋ | SK209 |  |  | 47 | 47 | 10 | 皿形 | 円形 | 2.5Y5/2シルト |  | 2.5Y6/4細粒砂を少量含む
00Ac | ⅩＩ11ｋ | SK210 |  |  | 61 | 60 | 25 | 箱形 | 隅丸方形 | セクション図 | 古代 SB107
00Ac | ⅩＩ11ｋ | SK211 |  |  | 40 | 31 | 2 | 皿形 | 楕円形 | 2.5Y4/3シルト
00Ac | ⅩＩ12k | SK212 |  |  | 53 | 49 | 27 | Ｕ字形 | 円形 | 5Y4/2粘土質シルト |  | 鉄斑少量
00Ac | ⅩＩ12ｋ | SK213 |  |  | 46 | 46 | 14 | 浅い丸底形 | 円形 | 10YR3/2粘土質シルト |  | 鉄斑少量、SK212に切られる
00Ac | ⅩＩ12ｋ | SK214 |  |  | 63 | 60 | 27 | 箱形 | 隅丸方形 | セクション図
00Ac | ⅩＩ12ｋ | SK215 |  |  | 50 | 41 | 10 | 不整皿形 | 楕円形 | 10YR3/3シルト |  | 鉄斑・マンガン斑少量、SK214を切る
00Ac | ⅩＩ12ｋ | SK216 |  |  | 28 | 26 | 15 | Ｕ字形 | 円形 | 10YR4/3粘土質シルト |  | 鉄斑少量
00Ac | ⅩＩ12ｊ | SK217 |  |  | 40 | 40 | 33 | 逆台形 | 円形 | セクション図
00Ac | ⅩＩ12ｊ | SK218 |  |  | 68 | 50 | 5 | 皿形 | 楕円形 | 10YR3/3シルト | 古代 SB107 | 土器片少量
00Ac | ⅩＩ10ｉ | SK219 |  |  | 230 | 68 | 29 | 浅い丸底形 | 長楕円形 | セクション図 | 猫島II期
00Ac | ⅩＩ11ｉ | SK220 |  |  | 38 | 33 | 18 | Ｕ字形 | 円形 | ①層10YR3/3シルト ②層10YR4/2シルト |  | 炭化物・マンガン斑少量
00Ac | ⅩＩ11ｉ | SK221 |  |  | 29 | 27 | 8 | 皿形 | 円形 | 10YR4/2シルト |  | 炭化物少量
00Ac | ⅩＩ11ｈ | SK222 |  |  | 25 | 17 | 8 | 皿形 | 円形 | 10YR4/2粘土質シルト
00Ac | ⅩＩ13ｎ | SK223 |  |  | 33 | 30 | 10 | 浅い丸底形 | 円形 | 2.5Y4/6シルト
00Ac | ⅩＩ13ｎ | SK224 |  |  | 30 | 22 | 20 | Ｕ字形 | 円形 | 2.5Y4/4シルト |  | 炭化物少量
00Ac | ⅩＩ13ｌ | SK225 |  |  | 254 | 70 | 12 | 皿形 | 長楕円形 | セクション図 | 猫島III期？ 古代2-1
00Ac | ⅩＩ13ｍ | SK226 |  |  | 38 | 37 | 3 | 皿形 | 円形 | 10YR3/3シルト
00Ac | ⅩＩ13ｌ | SK227 |  |  | 57 | 55 | 10 | 皿形 | 不整円形 | 2.5Y3/2シルト |  | 2.5Y6/4砂質シルトブロック状に入る、SK225に切られる
00Ac | ⅩＩ10ｋ | SK228 |  |  | 25 | 22 | 5 | 皿形 | 円形 | 10YR4/2シルト
00Ac | ⅩＩ11ｋ | SK229 |  |  | 30 | 18 | 10 | 浅い丸底形 | 楕円形 | 10YR3/2シルト
00Ac | ⅩＩ11ｋ | SK230 |  |  | 26 | 25 | 12 | Ｕ字形 | 円形 | 10YR3/2シルト
00Ac | ⅩＩ10ｌ | SK231 |  |  | 120 | 100 | 50 | 台形 | 隅丸方形 | セクション図 | 古代? | SD46上にある
00Ac | ⅩＩ９ｊ・10j | SK232 |  |  | 58 | 50 | 25 | Ｕ字形 | 不整円形 | 10YR4/2砂質シルト | 古代? | 鉄斑多量、2.5Y5/2シルトブロック状に含む
00Ac | ⅩＩ10ｊ | SK233 |  |  | 60 | 28 | 10 | Ｕ字形 | 楕円形 | 2.5Y6/2砂質シルト |  | 10YR3/2砂質シルトをブロック状に含む
00Ac | ⅩＩ10ｋ | SK234 |  |  | 62 | 49 | 14 | 浅い丸底形 | 円形 | 2.5Y4/2シルト | 平安後期? | 2.5Y6/3シルトブロック状に含む
00Ac | ⅩＩ９ｋ | SK235 |  |  | 103 | 96 | 7 | 皿形 | 隅丸方形 | 10YR3/3シルト |  | マンガン斑少量、2.5Y4/3シルトブロック状に含む
00Ac | ⅩＩ９ｋ | SK236 |  |  | 23 | 22 | 23 | Ｕ字形 | 円形 | 10YR3/1粘土質シルト |  | SD46上にある
00Ac | ⅩＩ９ｋ | SK237 |  |  | 50 | -35 | 5 | 箱形 | 隅丸方形 | セクション図 |  | 掘立柱建物、SB17を切る
00Ac | ⅩＩ９ｋ | SK238 |  |  | 77 | 60 | 15 | 箱形 | 隅丸方形 | セクション図 | 古代 SB105 | 掘立柱建物
00Ac | ⅩＩ11ｋ | SK239 |  |  | 85 | 80 | 18 | 皿形 | 隅丸方形 | セクション図 | 古代 SB105 | 掘立柱建物
00Ac | ⅩＩ11ｋ | SK240 |  |  | 76 | 70 | 13 | 皿形 | 隅丸方形 | セクション図 | 古代 SB105 | 掘立柱建物
00Ac | ⅩＩ11ｌ | SK241 |  |  | 80 | 65 | 17 | 皿形 | 隅丸方形 | セクション図 | 古代 SB105 | 掘立柱建物
00Ac | ⅩＩ10ｍ | SK242 |  |  | 178 | 170 | 44 | 浅い丸底形 | 楕円形 | セクション図
00Ac | ⅩＩ11ｉ | SK243 |  |  | 73 | -62 | 46 | 箱形 | 隅丸方形 | セクション図 | 古代 SB108 | 掘立柱建物
00Ac | ⅩＩ11ｉ | SK244 |  |  | 63 | -61 | 43 | 箱形 | 隅丸方形 | セクション図 | 古代 SB108 | 掘立柱建物
00Ac | ⅩＩ10ｉ | SK245 |  |  | 52 | 50 | 25 | 箱形 | 隅丸方形 | セクション図 | 古代 SB108 | 掘立柱建物
00Ac | ⅩＩ14ｍ | SK246 |  |  | 446 | 252 | 25 | 皿形 | 楕円形 | セクション図 | 平安 | カマド状遺構付帯
00Ac | ⅩＩ14ｍ | SK247 |  |  | -190 | -180 | 33 | 皿形 | 不明 | セクション図 | 古代 | SK246を切る
00Ac | ⅩＩ８ｊ | SK248 |  |  | -443 | -329 | 63 | 皿形 | 不明 | セクション図 |  | SB15を切る
00Ac | ⅩＩ12ｍ | SK249 |  |  | 102 | 100 | 75 | Ｕ字形 | 円形 | セクション図 |  | SK267を切る
00Ac | ⅩＩ11ｇ・12ｇ | SK250 |  |  | 221 | -76 | 55 | 箱形 | 隅丸方形 | セクション図 | 猫島III期
00Ac | — | SK251 |  |  | — | — | — | — | — | — | — | 欠番
00Ac | ⅩＩ８ｏ | SK252 |  |  | 33 | 25 | 9 | 皿形 | 楕円形 | 10YR4/2シルト |  | 鉄斑少量、SD02内にある
00Ac | ⅩＩ７ｏ | SK253 |  |  | 54 | 31 | 22 | Ｕ字形 | 楕円形 | ①層2.5Y3/3粘土 ②層10YR3/2シルト粘土 |  | 2.5Y5/3細粒砂レンズ状に含む
00Ac | ⅩＩ12ｍ・ｎ | SK254 |  |  | 386 | 183 | 66 | Ｕ字形 | 楕円形 | セクション図 | 猫島III期 | ＳＫ267を切る
00Ac | ⅩＩ10ｋ | SK255 |  |  | 64 | 52 | 8 | 箱形 | 隅丸方形 | 2.5Y3/3粘土質シルト | 古代 SB104 | 掘立柱建物、SD46底面から検出
00Ac | ⅩＩ11ｌ | SK256 |  |  | 266 | 152 | 67 | Ｕ字形 | 楕円形 | セクション図 | 古代 SB105 | SB15上にある
00Ac | ⅩＩ９ｊ | SK257 |  |  | 64 | 58 | 11 | 皿形 | 円形 | 10YR4/3シルト
00Ac | ⅩＩ９ｊ | SK258 |  |  | 30 | 21 | 8 | 皿形 | 楕円形 | 10YR4/3粘土質シルト
00Ac | ⅩＩ13ｉ | SK259 |  |  | 123 | 122 | 46 | 浅い丸底形 | 円形 | セクション図 |  | SB12内にある、SK264を切る
00Ac | ⅩＩ12ｍ | SK260 |  |  | 277 | -110 | 3 | 皿形 | 楕円形 | セクション図 | 猫島III期
00Ac | ⅩＩ13ｌ・14ｌ | SK261 |  |  | 114 | 85 | 13 | 皿形 | 隅丸方形 | SK246セクション図中 | 古代? | SK246底面から検出
00Ac | ⅩＩ11ｊ | SK262 |  |  | -55 | -33 | 9 | 皿形 | 不明 | セクション図 |  | SB09に切られる
00Ac | ⅩＩ13ｉ | SK263 |  |  | 38 | 36 | 15 | 浅い丸底形 | 円形 | 10YR4/2シルト |  | 鉄斑少量
00Ac | ⅩＩ13ｉ | SK264 |  |  | 42 | 44 | 40 | Ｕ字形 | 円形 | SB12セクション図中 |  | SB12内にある、SK259に切られる
00Ac | ⅩＩ13ｍ | SK265 |  |  | 40 | 29 | 15 | 皿形 | 楕円形 | 2.5Y4/3シルト |  | マンガン斑多量
00Ac | ⅩＩ13ｍ | SK266 |  |  | 27 | 27 | 13 | 浅い丸底形 | 円形 | 2.5Y4/3粘土質シルト |  | 10YR5/6粘土質シルトをブロック状に含む、SK246内にある
00Ac | ⅩＩ12ｍ・ｎ | SK267 |  |  | -310 | 137 | 68 | Ｕ字形 | 楕円形 | セクション図 | 猫島II期？ | SK249・254に切られる
00Ac | ⅩＩ11ｍ・12ｍ | SK268 |  |  | 192 | 91 | 78 | Ｕ字形 | 楕円形 | セクション図 | 猫島III期
00Ac | ⅩＩ11ｍ・12ｍ | SK269 |  |  | 111 | -47 | 8 | 皿形 | 不明 | 10YR4/2シルト |  | 鉄斑少量、SK267に切られる
00Ac | ⅩＩ11ｍ | SK270 |  |  | 40 | 38 | 8 | 皿形 | 円形 | 2.5Y3/3粘土質シルト |  | 2.5Y5/4砂質シルトをブロック状に含む、SD47底面
00Ac | ⅩＩ11ｍ | SK271 |  |  | 28 | 27 | 5 | 皿形 | 円形 | 2.5Y3/3粘土質シルト |  | 2.5Y5/4砂質シルトをブロック状に含む、SD47底面
00Ac | ⅩＩ12ｋ | SK272 |  |  | 124 | 121 | 22 | 皿形 | 不整円形 | 2.5Y4/3シルト | 古代 SB106 | 2.5Y5/3中粒砂をマーブル状に含む
00Ac | ⅩＩ14ｋ | SK273 |  |  | -100 | 120 | 50 | 浅い丸底形 | 円形 | 南壁セクション図中 |  | SB11を切る
00Ac | ⅩＩ12ｇ | SK274 |  |  | 53 | 32 | 3 | 皿形 | 楕円形 | 10YR4/2シルト |  | 2.5Y6/4シルトをブロック状に含む
00Ac | ⅩＩ12ｇ | SK275 |  |  | 29 | 22 | 2 | 皿形 | 円形 | 10YR4/2シルト |  | 2.5Y6/6シルトをブロック状に含む
00Ac | ⅩＩ12ｇ | SK276 |  |  | 22 | 19 | 21 | Ｕ字形 | 円形 | 2.5Y5/3砂質シルト
00Ac | ⅩＩ12ｇ | SK277 |  |  | 45 | 40 | 23 | Ｕ字形 | 円形 | 2.5Y3/3砂質シルト |  | 2.5Y5/2砂質シルトをブロック状に含む
00Ac | ⅩＩ12ｇ | SK278 |  |  | 29 | 20 | 3 | 皿形 | 楕円形 | 2.5Y4/2砂質シルト
00Ac | ⅩＩ12ｇ | SK279 |  |  | 30 | 30 | 18 | Ｕ字形 | 円形 | 10YR3/2細粒砂 |  | 2.5Y5/3細粒砂をブロック状に含む
00Ac | ⅩＩ12ｇ | SK280 |  |  | 44 | 29 | 23 | Ｕ字形 | 楕円形 | 10YR4/2砂質シルト |  | 細粒砂微量
00Ac | ⅩＩ12ｇ | SK281 |  |  | 33 | 25 | 9 | 皿形 | 楕円形 | 10YR3/2砂質シルト | 弥生中期 | 2.5Y5/2シルトをブロック状に含む
00Ac | ⅩＩ12ｇ | SK282 |  |  | 27 | 25 | 22 | Ｕ字形 | 円形 | 10YR3/2砂質シルト | 弥生中期 | 2.5Y5/2シルトをブロック状に含む
00Ac | ⅩＩ13ｇ | SK283 |  |  | 36 | 33 | 8 | 皿形 | 円形 | 10YR4/2シルト |  | 2.5Y7/4シルトをブロック状に含む
00Ac | ⅩＩ13ｇ | SK284 |  |  | 55 | 32 | 18 | Ｕ字形 | 楕円形 | 10YR4/2シルト |  | 2.5Y6/4細粒砂をブロック状に含む
00Ac | ⅩＩ13ｇ | SK285 |  |  | 23 | 22 | 15 | Ｕ字形 | 円形 | 2.5Y4/2砂質シルト |  | 10YR3/2シルトをブロック状に含む
00Ac | ⅩＩ13ｋ | SK286 |  |  | 230 | -35 | 23 | 皿形 | 長楕円形 | ①層10YR4/3シルト ②層10YR4/2細粒砂 |  | SK334に切られる
00Ac | ⅩＩ13ｌ | SK287 |  |  | 23 | 22 | 23 | Ｕ字形 | 円形 | 10YR3/1シルト |  | 2.5Y4/2粘土質シルト
00Ac | ⅩＩ13ｌ | SK288 |  |  | 33 | 30 | 5 | 皿形 | 隅丸方形 | 10YR4/2シルト |  | 10YR5/4シルトをブロック状に含む
00Ac | ⅩＩ14ｍ | SK289 |  |  | 20 | 20 | 10 | 皿形 | 円形 | 10YR4/2シルト |  | SD49に切られる
00Ac | ⅩＩ13ｌ | SK290 |  |  | 24 | 23 | 8 | 皿形 | 円形 | 2.5Y5/2シルト
00Ac | ⅩＩ９ｊ | SK291 |  |  | 20 | 20 | 16 | Ｕ字形 | 円形 | 10YR3/2粘土質シルト |  | 2.5Y5/1粘土質シルトをブロック状に含む
00Ac | ⅩＩ９ｊ | SK292 |  |  | 30 | 20 | 24 | Ｕ字形 | 楕円形 | 10YR3/1粘土質シルト |  | 2.5Y6/4シルトをブロック状に含む
00Ac | ⅩＩ９ｊ | SK293 |  |  | 35 | 25 | 25 | Ｕ字形 | 円形 | 2.5Y4/2シルト
00Ac | ⅩＩ９ｋ | SK294 |  |  | 20 | 20 | 14 | Ｕ字形 | 円形 | 2.5Y3/1シルト
00Ac | ⅩＩ６ｒ | SK295 |  |  | 100 | 71 | 12 | 皿形 | 不整円形 | 2.5Y4/3シルト | 猫島III期 | 鉄斑・マンガン斑少量
00Ac | ⅩＩ６ｒ | SK296 |  |  | 186 | 107 | 9 | 皿形 | 不整円形 | 2.5Y4/4シルト |  | 鉄斑・マンガン斑少量
00Ac | ⅩＩ６ｒ・７ｒ | SK297 |  |  | -180 | 129 | 8 | 皿形 | 楕円形 | 2.5Y4/3シルト |  | 鉄斑・マンガン斑少量、SB06に切られる
00Ac | ⅩＩ５ｓ | SK298 |  |  | 179 | 70 | 5 | 皿形 | 楕円形 | 2.5Y5/2シルト |  | 鉄斑・マンガン斑少量、SB26に切られる
00Ac | ⅩＪ５ａ | SK299 |  |  | 140 | 101 | 7 | 皿形 | 楕円形 | 2.5Y4/3シルト |  | マンガン斑少量
00Ac | ⅩＪ４ａ・５ａ | SK300 |  |  | 192 | -170 | 12 | 皿形 | 円形 | 2.5Y4/3粘土質シルト |  | マンガン斑少量、SK303に切られる
00Ac | ⅩＪ４ａ | SK301 |  |  | 134 | 102 | 11 | 皿形 | 楕円形 | 2.5Y4/3シルト |  | マンガン斑少量、SD07に切られる
00Ac | ⅩＪ４ａ | SK302 |  |  | 386 | 274 | 17 | 皿形 | 隅丸方形 | セクション図 |  | マンガン斑少量、SK303に切られる
00Ac | ⅩＪ５ａ | SK303 |  |  | 265 | 169 | 9 | 皿形 | 隅丸方形 | セクション図 |  | マンガン斑少量、SK300・301を切る
00Ac | ⅩＩ８ｔ・ⅩＪ８ａ | SK304 |  |  | 237 | 99 | 13 | 皿形 | 楕円形 | 2.5Y4/3シルト
00Ac | ⅩＪ８ｃ | SK305 |  |  | 105 | 75 | 13 | 皿形 | 隅丸方形 | 2.5Y3/3粘土質シルト |  | 鉄斑・マンガン斑少量、2.5Y6/3粘土質シルトをブロック状に含む、SK160に切られる
00Ac | ⅩＪ８ａ・ｂ | SK306 |  |  | 415 | 244 | 19 | 皿形 | 隅丸方形 | セクション図 |  | SD11・31・38に切られる
00Ac | ⅩＩ12ｇ | SK307 |  |  | 36 | 30 | 13 | 皿形 | 円形 | 10YR3/2細粒砂 |  | 2.5Y6/4細粒砂をブロック状に含む
00Ac | ⅩＩ12ｇ | SK308 |  |  | 43 | 36 | 13 | 浅い丸底形 | 楕円形 | 10YR3/1細粒砂 |  | 10YR7/4細粒砂をブロック状に含む
00Ac | ⅩＩ11ｉ | SK309 |  |  | -44 | 37 | 5 | 皿形 | 楕円形 | 2.5Y4/3シルト | 古代 SA103 | SK244に切られる
00Ac | ⅩＩ13ｍ | SK310 |  |  | 380 | 30 | 15 | 皿形 | 方形 | SK225セクション図中
00Ac | ⅩＩ５ｑ | SK311 |  |  | 33 | 22 | 3 | 皿形 | 楕円形 | 2.5Y4/4シルト | 古代 SA101 | SB25を切る
00Ac | ⅩＩ５ｑ | SK312 |  |  | -52 | 46 | 14 | 浅い丸底形 | 楕円形 | 2.5Y4/4細粒砂 |  | SB25を切る
00Ac | ⅩＩ11ｉ | SK313 |  |  | 58 | 54 | 40 | Ｕ字形 | 隅丸方形 | セクション図 | 平安SA103 | 掘立柱建物
00Ac | ⅩＩ13ｋ | SK314 |  |  | 30 | 26 | 7 | 浅い丸底形 | 楕円形 | 2.5Y4/4粗粒砂 |  | SK272底面から検出
00Ac | ⅩＩ13ｌ | SK315 |  |  | 23 | 23 | 7 | 皿形 | 円形 | 2.5Y4/2シルト
00Ac | ⅩＩ12ｌ | SK316 |  |  | 42 | 34 | 22 | 台形 | 楕円形 | 2.5Y5/2シルト |  | 2.5Y6/2シルトをブロック状に含む、SK339を切る
00Ac | ⅩＩ11ｉ | SK317 |  |  | 32 | 25 | 7 | 皿形 | 円形 | 10YR4/3シルト
00Ac | ⅩＩ11ｉ | SK318 |  |  | 33 | 25 | 22 | Ｕ字形 | 円形 | 2.5Y4/2シルト
00Ac | ⅩＩ11ｉ | SK319 |  |  | 73 | 52 | 25 | 箱形 | 隅丸方形 | セクション図 | 古代 SA102
00Ac | ⅩＩ11ｉ | SK320 |  |  | 60 | 50 | 36 | Ｕ字形 | 隅丸方形 | セクション図 | 古代 SA103 | 掘立柱建物
00Ac | ⅩＩ10ｋ | SK321 |  |  | 70 | 45 | 15 | 逆凸形 | 隅丸方形 | セクション図 | 古代 SB104 | 掘立柱建物
00Ac | ⅩＩ10ｌ | SK322 |  |  | 72 | 64 | 34 | 鉢形 | 隅丸方形 | セクション図 | 古代 SB104 | 掘立柱建物
00Ac | ⅩＩ10ｌ | SK323 |  |  | 76 | 76 | 30 | 浅い丸底形 | 隅丸方形 | セクション図 | 古代 SB104 | 掘立柱建物
00Ac | ⅩＩ10ｌ | SK324 |  |  | 47 | 30 | 15 | 浅い丸底形 | 楕円形 | 2.5Y3/3粘土質シルト |  | 2.5Y6/4シルトをブロック状に含む、SD46底面から検出
00Ac | ⅩＩ10ｍ | SK325 |  |  | 76 | 72 | 30 | 浅い丸底形 | 隅丸方形 | セクション図 | 古代 SB104 | 掘立柱建物、SD46底面から検出
00Ac | ⅩＩ９ｌ | SK326 |  |  | -30 | -15 | -9 | 不明 | 不明 | 10YR3/3粘土質シルト |  | SK231・SD46に切られる
00Ac | ⅩＩ12ｌ | SK327 |  |  | 50 | 47 | 23 | 浅い丸底形 | 円形 | 10YR3/1粘土質シルト | 古代 SB106 | 鉄斑少量、2.5Y6/3細粒砂を斑状に含む
00Ac | ⅩＩ12ｌ | SK328 |  |  | 65 | 60 | 18 | 箱形 | 隅丸方形 | セクション図 |  | SK329を切る
00Ac | ⅩＩ12ｌ | SK329 |  |  | 73 | 56 | 32 | 箱形 | 隅丸方形 | セクション図 | 古代 SB106 | SK328に切られる
00Ac | ⅩＩ12ｋ | SK330 |  |  | 75 | -32 | 23 | 箱形 | 隅丸方形 | セクション図 |  | 掘立柱建物、撹乱に切られる
00Ac | ⅩＩ12ｋ | SK331 |  |  | 70 | 63 | 13 | 箱形 | 円形 | セクション図 |  | 掘立柱建物
00Ac | ⅩＩ12ｋ | SK332 |  |  | 68 | 62 | 30 | 箱形 | 隅丸方形 | セクション図 | 古代 SB107 | 掘立柱建物
00Ac | ⅩＩ13ｋ | SK333 |  |  | 54 | 50 | 43 | Ｕ字形 | 隅丸方形 | セクション図 | 古代 SB106 | 掘立柱建物
00Ac | ⅩＩ13ｋ | SK334 |  |  | 70 | 70 | 25 | Ｕ字形 | 隅丸方形 | セクション図 | 古代 SB106 | 掘立柱建物
00Ac | ⅩＩ12ｋ | SK335 |  |  | 48 | 43 | 27 | Ｕ字形 | 円形 | 2.5Y4/2粘土質シルト
00Ac | ⅩＩ12ｋ | SK336 |  |  | 40 | 36 | 23 | Ｕ字形 | 円形 | 2.5Y4/2粘土質シルト
00Ac | ⅩＩ12ｉ | SK337 |  |  | 83 | 51 | 10 | 箱形 | 隅丸方形 | セクション図 | 古代 SA102 | SB22を切る
00Ac | ⅩＩ12ｉ | SK338 |  |  | 93 | 63 | 33 | 箱形 | 隅丸方形 | セクション図 | 古代 SA103 | SB22を切る
00Ac | ⅩＩ12ｌ | SK339 |  |  | 62 | 59 | 28 | 箱形 | 隅丸方形 | セクション図 |  | SK316に切られる
00Ac | ⅩＩ12ｌ | SK340 |  |  | 62 | 61 | 36 | 箱形 | 隅丸方形 | セクション図 | 古代 SB106
00Ac | ⅩＩ12ｍ・13ｍ | SK341 |  |  | 168 | 122 | 36 | 浅い丸底形 | 楕円形 | セクション図 |  | SB13底面から検出
00Ac | ⅩＩ13ｌ | SK342 |  |  | 70 | 91 | 29 | 箱形 | 隅丸方形 | セクション図 | 古代 SB106 | 掘立柱建物
00Ac | ⅩＩ９ｑ | SK343 |  |  | 44 | 35 | 16 | 浅い丸底形 | 楕円形 | 2.5Y4/3シルト |  | 鉄斑少量
00Ac | ⅩＪ５ｂ | SK344 |  |  | 33 | 30 | 5 | 皿形 | 円形 | 2.5Y4/4シルト |  | 鉄斑・マンガン斑少量
00Ac | ⅩＪ６ｂ | SK345 |  |  | 32 | 30 | 7 | 皿形 | 円形 | 2.5Y4/3シルト |  | 鉄斑少量
00Ac | ⅩＪ６ｂ | SK346 |  |  | 20 | 20 | 3 | 皿形 | 円形 | 2.5Y4/3シルト |  | 鉄斑少量
00Ac | ⅩＪ６ｂ | SK347 |  |  | 30 | 29 | 12 | 浅い丸底形 | 円形 | 2.5Y4/2粘土質シルト |  | 鉄斑・マンガン斑少量
00Ac | ⅩＪ５ｂ | SK348 |  |  | 40 | 39 | 13 | 浅い丸底形 | 円形 | 2.5Y4/2粘土質シルト |  | 鉄斑・マンガン斑少量
00Ac | ⅩＪ５ｂ | SK349 |  |  | 37 | 34 | 15 | 浅い丸底形 | 円形 | 2.5Y4/2粘土質シルト |  | 鉄斑・マンガン斑少量
00Ac | ⅩＪ５ａ | SK350 |  |  | 42 | 39 | 14 | 浅い丸底形 | 円形 | 2.5Y4/2粘土質シルト |  | 鉄斑・マンガン斑少量、SD05底面から検出
00Ac | ⅩＪ５ａ | SK351 |  |  | 42 | 34 | 17 | 浅い丸底形 | 円形 | 2.5Y4/2粘土質シルト |  | 鉄斑・マンガン斑少量、SK300底面から検出
00Ac | ⅩＩ10ｍ | SK352 |  |  | 32 | 30 | 16 | Ｕ字形 | 円形 | 2.5Y3/2シルト
00Ac | ⅩＩ14ｍ | SK353 |  |  | 50 | 45 | 12 | 皿形 | 楕円形 | 2.5Y4/2シルト
00Ac | ⅩＩ12ｇ | SK354 |  |  | 41 | 40 | 8 | 皿形 | 円形 | 2.5Y4/1砂質シルト
00Ac | ⅩＩ13ｇ | SK355 |  |  | 34 | 31 | 10 | 皿形 | 円形 | 2.5Y4/2細粒砂 |  | 2.5Y3/2細粒砂をブロック状に含む、SK357を切る
00Ac | ⅩＩ８ｓ | SK356 |  |  | 70 | 45 | 29 | Ｕ字形 | 楕円形 | 2.5Y4/3シルト |  | 2.5Y5/2細粒砂をブロック状に含む、炭化物・マンガン斑少量
00Ac | ⅩＩ８ｓ | SK357 |  |  | 396 | 248 | 8 | 皿形 | 不整円形 | 2.5Y4/3シルト |  | SK357を切る
00Ac | ⅩＩ７ｔ | SK358 |  |  | 45 | 38 | 22 | Ｕ字形 | 楕円形 | 2.5Y4/3シルト |  | マンガン斑少量
00Ac | ⅩＪ６ａ | SK359 |  |  | 77 | 35 | 5 | 皿形 | 長楕円形 | 2.5Y4/4シルト |  | マンガン斑少量
00Ac | ⅩＪ５ａ | SK360 |  |  | 27 | 24 | 5 | 皿形 | 円形 | 10YR4/2シルト |  | SK383底面から検出
00Ac | ⅩＪ５ａ | SK361 |  |  | 50 | 35 | 5 | 皿形 | 楕円形 | 10YR4/2粘土質シルト |  | 鉄斑多量、SK383底面から検出
00Ac | ⅩＪ５ｂ | SK362 |  |  | 38 | 35 | 10 | 皿形 | 円形 | 2.5Y4/2粘土質シルト |  | 鉄斑・マンガン斑少量、SK383底面から検出
00Ac | ⅩＩ10ｉ | SK363 |  |  | 40 | 40 | 10 | 皿形 | 円形 | 2.5Y5/2細粒砂 | 古代? | 2.5Y3/1シルトをブロック状に含む、SK219底面から検出
00Ac | ⅩＩ12ｇ | SK364 |  |  | 60 | 60 | 12 | 皿形 | 円形 | 2.5Y4/2細粒砂 |  | 鉄斑少量
00Ac | ⅩＩ12ｇ | SK365 |  |  | 54 | 46 | 20 | 皿形 | 楕円形 | 2.5Y4/2細粒砂 |  | 鉄斑多量、SK346を切る
00Ac | ⅩJ５ｑ | SK366 |  |  | 43 | 33 | 4 | 皿形 | 楕円形 | 10YR4/3シルト
00Ac | ⅩＩ12ｋ | SK367 |  |  | 35 | 20 | 20 | Ｕ字形 | 不明 | 2.5Y4/2砂質シルト |  | 鉄斑少量、2.5Y6/3細粒砂をブロック状に含む
00Ac | ⅩＩ12ｋ | SK368 |  |  | 53 | 43 | 5 | 皿形 | 楕円形 | 2.5Y3/2中粒砂 | 古代 SB107 | 2.5Y6/4中粒砂を斑状に含む
00Ac | ⅩＩ10ｌ | SK369 |  |  | 36 | 25 | 6 | 皿形 | 楕円形 | 2.5Y6/4細粒砂
00Ac | ⅩＩ10ｍ | SK370 |  |  | 30 | -20 | 16 | Ｕ字形 | 不明 | 2.5Y6/4細粒砂 | 古代 SB104 | 10YR3/2シルトをブロック状に含む
00Ac | ⅩＩ10ｍ | SK371 |  |  | 35 | 33 | 7 | 皿形 | 円形 | 10YR4/1砂質シルト
00Ac | ⅩＩ11ｊ | SK372 |  |  | 65 | 53 | 30 | Ｕ字形 | 不整円形 | 10YR3/1粘土質シルト | 弥生中期 | 2.5Y6/4シルトを斑状に含む
00Ac | ⅩＩ10ｋ | SK373 |  |  | 70 | -60 | 2 | 箱形 | 隅丸方形 | 10YR3/3粘土質シルト | 古代 SB105 | 掘立柱建物、SD46底面から検出
00Ac | ⅩＩ10ｌ | SK374 |  |  | 60 | -30 | 3 | 箱形 | 隅丸方形 | 10YR3/3粘土質シルト | 古代 SB105 | 掘立柱建物、SD46底面から検出
00Ac | ⅩＩ10ｌ | SK375 |  |  | 64 | 47 | 5 | 箱形 | 隅丸方形 | 10YR3/3粘土質シルト |  | 掘立柱建物、SD46底面から検出
00Ac | ⅩＩ10ｌ | SK376 |  |  | 45 | -22 | 11 | 浅い丸底形 | 楕円形 | 2.5Y4/2粘土質シルト | 古代 SB105 | SD05底面から検出
00Ac | ⅩＪ４ａ | SK377 |  |  | 59 | 21 | 15 | 浅い丸底形 | 楕円形 | 10YR4/2粘土質シルト |  | 鉄斑少量、SD05底面から検出
00Ac | ⅩＪ４ａ | SK378 |  |  | 30 | 20 | 5 | 皿形 | 楕円形 | 2.5Y3/3シルト |  | SD07底面から検出
00Ac | ⅩＪ４ａ | SK379 |  |  | 121 | 55 | 25 | Ｕ字形 | 楕円形 | ①層2.5Y3/3シルト ②層2.5Y5/3細粒砂 |  | SD07底面から検出
00Ac | ⅩＪ５ａ | SK380 |  |  | 55 | 45 | 10 | 皿形 | 楕円形 | 2.5Y4/3粘土質シルト
00Ac | ⅩＩ８ｒ | SK381 |  |  | 142 | 126 | 62 | Ｕ字形 | 円形 | セクション図 |  | SD15を切る
00Ac | ⅩＪ８ａ | SK382 |  |  | 145 | 129 | 18 | 皿形 | 楕円形 | セクション図
00Ac | ⅩＪ５ｂ | SK383 |  |  | -822 | -490 | 8 | 盤形 | 隅丸方形 | セクション図 |  | SB07等に切られる
00Ac | ⅩＩ７ｒ | SK384 |  |  | -268 | -182 | 8 | 皿形 | 隅丸方形 | セクション図 |  | SD15等に切られる
00Ac | ⅩＪ５ｂ | SK385 |  |  | 38 | 33 | 35 | Ｕ字形 | 円形 | ①層2.5Y4/2シルト ②層2.5Y5/3細粒砂
00Ac | ⅩＪ８ｂ | SK386 |  |  | 46 | 45 | 22 | Ｕ字形 | 円形 | 2.5Y4/4粘土質シルト
00Ac | ⅩＪ５ｂ | SK387 |  |  | 60 | 53 | 33 | Ｕ字形 | 円形 | 2.5Y4/2シルト |  | 鉄斑・マンガン斑少量
00Ac | ⅩＩ９ｏ | SK388 |  |  | 103 | 54 | 18 | 浅い丸底形 | 不整円形 | 10YR4/2粘土質シルト
00Ac | ⅩＩ12ｊ | SK389 |  |  | 60 | 40 | 24 | Ｕ字形 | 楕円形 | 10YR4/2シルト |  | 2.5Y6/4中粒砂を斑状に含む、炭化物あり
00Ac | ⅩＩ12ｊ | SK390 |  |  | 70 | 50 | 15 | 皿形 | 楕円形 | 10YR4/3シルト | 古代 SB107 | 2.5Y6/3中粒砂を斑状に含む
00Ac | ⅩＩ12ｉ | SK391 |  |  | 134 | 120 | 60 | Ｕ字形 | 隅丸方形 | SB12セクション図中 | 猫島III期？ SA101 | SB12下土坑
00Ac | ⅩＩ７ｔ | SK392 |  |  | 30 | -10 | 17 | 不整丸底形 | 楕円形 | 2.5Y4/3シルト |  | 鉄斑・マンガン斑少量
00Ac | ⅩＩ７ｔ | SK393 |  |  | 14 | -10 | 22 | Ｕ字形 | 円形 | ①層2.5Y5/3シルト ②層2.5Y4/2粘土質シルト
00Ac | ⅩＩ12ｌ | SK394 |  |  | 72 | 57 | 12 | 皿形 | 楕円形 | ①層10YR4/2シルト ②層2.5Y5/3細粒砂 | 古代 SB107 | 10YR4/2シルトブロック状に含む
00Ac | ⅩＩ10ｉ | SK395 |  |  | 27 | 23 | 13 | Ｕ字形 | 楕円形 | 2.5Y4/2シルト |  | マンガン斑少量
00Ac | ⅩＩ12ｌ | SK396 |  |  | 29 | 28 | 17 | Ｕ字形 | 円形 | 10YR4/2シルト |  | マンガン斑少量
00Ac | ⅩＩ12ｊ | SK397 |  |  | 34 | 30 | 4 | 皿形 | 楕円形 | 10YR4/3シルト | 古代 SA101 | 鉄斑・マンガン斑少量
00Ac | ⅩＩ12ｊ | SK398 |  |  | 54 | -30 | 18 | Ｕ字形 | 円形 | 10YR4/3シルト |  | マンガン斑少量、SK155に切られる
00Ac | ⅩＪ７ｂ | SK399 |  |  | 25 | -22 | 15 | Ｕ字形 | 円形 | 2.5Y4/2シルト
00Ac | ⅩＪ９ａ | SK400 |  |  | 39 | -38 | 9 | 皿形 | 不明 | 2.5Y4/4シルト |  | 鉄斑少量、SD11に切られる
00Ac | ⅩＪ９ａ | SK401 |  |  | 24 | -22 | 3 | 皿形 | 楕円形 | 2.5Y4/4シルト |  | 鉄斑少量、SK400に切られる
00Ac | ⅩＩ６ｒ | SK402 |  |  | -286 | -183 | 5 | 皿形 | 不明 | 10YR4/2シルト |  | 鉄斑・マンガン斑少量、SK174に切られる
00Ac | ⅩＩ８ｐ | SK403 |  |  | 86 | 49 | 15 | Ｕ字形 | 楕円形 | 10YR4/3シルト |  | 鉄斑少量
00Ac | ⅩＩ９ｐ | SK404 |  |  | 25 | 23 | 12 | 皿形 | 円形 | 2.5Y3/3シルト
00Ac | ⅩＩ13ｍ | SK405 |  |  | -94 | -53 | 8 | 皿形 | 不明 | SB20セクション図中 |  | SB20を切る
00Ac | ⅩＩ13ｍ | SK406 |  |  | 32 | -30 | 16 | Ｕ字形 | 円形 | SB19セクション図中 |  | SB19上にある
00Ac | ⅩＩ13ｍ | SK407 |  |  | 28 | 25 | 14 | Ｕ字形 | 円形 | SB19セクション図中 |  | SK407を切る
00Ac | ⅩＩ13ｌ | SK408 |  |  | 25 | 23 | 13 | Ｕ字形 | 円形 | 2.5Y4/3シルト |  | SK246底面から検出
00Ac | ⅩＩ13ｍ | SK409 |  |  | 20 | 19 | 3 | 皿形 | 円形 | 2.5Y4/3粘土質シルト |  | 鉄斑少量、SK246底面から検出
00Ac | ⅩＩ14ｌ | SK410 |  |  | 28 | 24 | 12 | 皿形 | 円形 | 2.5Y4/3シルト |  | 2.5Y5/3細粒砂をブロック状に含む、SK246底面から検出
00Ac | ⅩＩ14ｍ | SK411 |  |  | 27 | -24 | 10 | 浅い丸底形 | 円形 | 10YR4/3粘土質シルト |  | マンガン斑少量、SB28底面から検出
00Ac | ⅩＩ12ｉ | SK412 |  |  | 22 | 20 | 5 | 浅い丸底形 | 円形 | 10YR4/2シルト
00Ac | ⅩI12k | SK413 |  |  | 40 | 35 | 19 | Ｕ字形 | 楕円形 | 2.5Y4/2砂質シルト
00Ac | ⅩI12k | SK414 |  |  | 32 | 29 | 11 | 皿形 | 楕円形 | 2.5Y6/2砂質シルト
00Ac | ⅩI7t〜ⅩJ7a | SK415 |  |  | 298 | 180 | 48 | Ｕ字形 | 楕円形 | SB０４セクション図 |  | SB04を切る
00Ac | ⅩI18ｒ | SK416 |  |  | 32 | 24 | 10 | Ｕ字形 | 楕円形 | 10YR4/3シルト
00Ac | ⅩJ5a | SK417 |  |  | 25 | 22 | 21 | Ｕ字形 | 楕円形 | 2.5Y4/3粘土質シルト
00Ac | ⅩJ5d | SK418 |  |  | -113 | -50 | 12 | 皿形 | 楕円形 | 10YR4/3粘土質シルト |  | 稲架穴
00Ac | ⅩI14m | SK419 |  |  | 30 | 25 | 5 | Ｕ字形 | 円形 | 2.5Y4/3シルト
00Ac | ⅩI18r | SK420 |  |  | -120 | -68 | 10 | 不明 | 不明 | 2.5YR4/2粘土質シルト

## --猫島00B遺構一覧表
猫島遺跡（ⅠＩＮＪ）００Ｂ区遺構一覧表 | [9 empty] | ＊遺構規模の（ ）内の数値は残存長
調査区 | Grid | 遺構記号 | 長軸(cm) | 短軸(cm) | 深さ(cm) | 断面形状 | プラン | 埋 土 | 時 代 | 備 考
00B | ⅧA14f･15f | SD01 | -830 | 258 | 20 | 不整皿形 | 不整多条 | 2.5Y3/3シルト | 古代? | 2.5Y5/4シルトをブロック状に含む，SD02を切る
00B | ⅧA14e･ⅧA14f | SD02 | -450 | 58 | 16 | 皿形 | 帯状 | 10YR3/1粘土質シルト | 古代? | 鉄斑少量，SD01に切られる
00B | ⅧA16d〜ⅧA14f | SD03 | -1248 | 67 | 14 | 碗形 | 帯状 | 2.5Y4/3シルト | 古代? | 2.5Y5/6中粒砂をマーブル状に含む，SD03を切る
00B | ⅧA16c〜ⅧA18c | SD04 | -1170 | 168 | 17 | 皿形 | 帯状 | 2.5Y3/2シルト | 10C | 須恵器片，灰釉陶器片
00B | ⅨJ20t〜ⅨJ１t | SD05 | -700 | 60 | 11 | 皿形 | 帯状 | 2.5Y5/2シルト | 古代? | 2.5Y6/2シルトブロック25％含む，底面に凹凸多い，SD06を切る
00B | ⅨJ１s〜ⅨJ１t | SD06 | -780 | 40 | 16 | Ｕ字形 | 帯状 | 2.5Y4/1シルト | 中世~近世 | ５Y6/3細粒砂ブロック５％含む，底面に凹凸多い，SD05に切られる
00B | ⅨJ２s〜ⅧA20a | SD07 | 1124 | 46 | 11 | 皿形 | 帯状 | 2.5Y5/2シルト | 中世? | 2.5Y6/2細粒砂･2.5Y4/2シルトマーブル状に含む，底面に凹凸多い
00B | ⅨJ５o〜ⅨJ６p | SD08 | -510 | 26 | 7 | 皿形 | 帯状 | 2.5Y3/1粘土質シルト |  | 鉄斑多量
00B | ⅨJ５o〜ⅨJ8n | SD09 | -1240 | 65 | 15 | 皿形 | 帯状 | 2.5Y3/3シルト | 古代2~3 | 鉄斑少量，2.5Y6/4中粒砂を少量含む
00B | ⅨJ7n〜ⅨJ7o | SD10 | -540 | 102 | 30 | 皿形 | 帯状 | セクション図 | 中世~古代 | SK50に切られる
00B | ⅨJ8l〜ⅨJ14i | SD11 | -3520 | 72〜124 | 19〜38 | 皿形 | 帯状 | セクション図 | 古代2~3
00B | ⅨJ12i〜ⅨＪ13i | SD12 | -550 | 63 | 10 | 浅い皿形 | 帯状 | 10YR5/1細粒砂 | 古代?
00B | ⅨJ13ｉ〜ⅨJ14h | SD13 | -680 | 5 | 3 | 皿形 | 帯状 | 2.5Y3/3砂質シルト |  | 鉄斑多量，2.5Y6/4細粒砂を多量に含む
00B | ⅨJ12h〜ⅨJ14h | SD14 | -1020 | 114 | 19 | 皿形 | 帯状 | セクション図 | 古代?
00B | ⅨJ14h | SD15 | -100 | 96 | 22 | 皿形 | 長楕円形 | セクション図 | 猫島III期 | 方形周溝墓SZ01東周溝
00B | ⅨJ14i | SD16 | -280 | 88 | 24 | 碗形 | 長楕円形 | セクション図 | 猫島III期 | 方形周溝墓SZ01北周溝
00B | ⅨJ5o〜ⅨJ6o | SD17 | -320 | 105 | 52 | 鉢形 | 長楕円形 | セクション図 | 猫島III期 | 方形周溝墓SZ04東周溝
00B | ⅨJ6p〜ⅨJ7o | SD18 | 471 | 86 | 33 | Ｕ字形 | 長楕円形 | セクション図 | 猫島III期 | 方形周溝墓SZ04南周溝
00B | ⅨJ6n〜ⅨJ7o | SD19 | -390 | 94 | 41 | 逆台形 | 長楕円形 | セクション図 | 猫島III期 | 方形周溝墓SZ04西周溝，細頚壺出土
00B | ⅨJ8n〜ⅨJ8o | SD20 | -116 | 71 | 16 | 皿形 | 長楕円形 | 2.5Y5/4砂質シルト | 猫島III期 | 方形周溝墓SZ03東周溝，鉄斑多量
00B | ⅨJ8n | SD21 | 292 | 93 | 22 | 皿形 | 長楕円形 | セクション図 | 猫島III期 | 方形周溝墓SZ03北周溝
00B | ⅨJ8n〜ⅨJ9n | SD22 | -108 | 66 | 7 | 皿形 | 不明 | セクション図 | 猫島III期 | 方形周溝墓SZ03西周溝
00B | ⅨJ9m | SD23 | -44 | 55 | 8 | 皿形 | 不明 | セクション図 | 猫島III期 | 方形周溝墓SZ02東周溝
00B | ⅨJ9m | SD24 | 423 | -82 | 29 | 皿形 | 長楕円形 | セクション図 | 猫島III期 | 方形周溝墓SZ02北周溝
00B | ⅨJ10m | SD25 | -40 | 76 | 22 | 皿形 | 不明 | セクション図 | 猫島III期 | 方形周溝墓SZ02西周溝
00B | ⅨJ10l〜ⅨJ11k | SD26 | 780 | 121 | 42 | 深い皿形 | 長楕円形 | セクション図
00B | ⅧA18c | SD27 | 240 | 24 | 18 | Ｕ字形 | 帯状 | 2.5Y3/1細粒砂 |  | 2.5Y6/4細粒砂を斑状に含む
00B | ⅨJ8l〜ⅨJ8m | SD28 | -234 | 70 | 5 | 皿形 | 帯状 | 2.5Y4/3細粒砂 |  | 鉄斑少量
00B | ⅨJ11k〜4p | NR01 | -4650 | -690 | -140 | Ｕ字形 | 帯状蛇行 | 東壁セクション図 | 縄文晩期 | 自然流路，腐植土層上から晩期（？）条痕文土器片出土
00B | ⅧA19b | SK01 | 138 | 130 | 30 | 丸底形 | 不整円形 | セクション図 | 近世
00B | ⅨJ５p | SK02 | 408 | 216 | 58 | 丸底形 | 不整楕円形 | セクション図 | 中世
00B | ⅨJ５p | SK03 | 80 | 53 | 15 | 不整皿形 | 不整円形 | 2.5Y3/3砂質シルト
00B | ⅨJ5o･5p | SK04 | 195 | 93 | 10 | 皿形 | 隅丸方形 | 2.5Y4/2砂質シルト |  | 鉄斑少量
00B | ⅨJ５p | SK05 | 92 | 45 | 12 | 皿形 | 隅丸方形 | 2.5Y4/3砂質シルト | 中世 | 鉄斑少量
00B | ⅨJ６o | SK06 | 127 | 81 | 6 | 皿形 | 隅丸方形 | 2.5Y5/2砂質シルト |  | 2.5Y5/2シルトを少量含む
00B | ⅨJ5p･6p | SK07 | -400 | -50 | 10 | 不整皿形 | 不明 | 2.5Y5/2シルト |  | マンガン斑少量,2.5Y6/2シルトを微量含む
00B | ⅨJ８n | SK08 | -197 | -55 | 12 | 盤形 | 隅丸方形 | 2.5Y4/2シルト
00B | ⅨJ７n | SK09 | 68 | 60 | 18 | 皿形 | 円形 | 2.5Y4/2シルト
00B | ⅨJ７o | SK10 | 38 | 36 | 6 | 皿形 | 円形 | 2.5Y5/4中粒砂 |  | 鉄斑少量
00B | ⅨJ6o･7o | SK11 | 46 | 44 | 9 | 皿形 | 円形 | 2.5Y4/3中粒砂
00B | ⅨJ６o | SK12 | 27 | 24 | 10 | Ｕ字形 | 円形 | 2.5Y4/3砂質シルト
00B | ⅨJ６o | SK13 | 43 | 40 | 8 | 皿形 | 円形 | 2.5Y4/3シルト | 中世
00B | ⅨJ６o | SK14 | 123 | 60 | 18 | 皿形 | 長楕円形 | 10YR4/3シルト
00B | ⅨJ８m | SK15 | 51 | 30 | 26 | Ｕ字形 | 長楕円形 | 2.5Y4/4砂質シルト |  | 鉄斑少量
00B | ⅨJ８m | SK16 | 28 | 23 | 6 | 皿形 | 円形 | 2.5Y4/2中粒砂 |  | 鉄斑少量
00B | ⅨJ９l | SK17 | 51 | 48 | 11 | 皿形 | 円形 | 2.5Y4/3砂質シルト
00B | ⅨJ10k | SK18 | 46 | 44 | 15 | 逆台形 | 隅丸方形 | 2.5Y4/2砂質シルト |  | 鉄斑少量
00B | ⅨJ10l | SK19 | 62 | 50 | 28 | Ｕ字形 | 隅丸方形 | ①層2.5Y4/3シルト ②層2.5Y5/4砂質シルト ③層2.5Y3/3シルト
00B | ⅨJ14i | SK20 | 37 | 30 | 5 | 皿形 | 楕円形 | 2.5Y4/4砂質シルト |  | 鉄斑多量
00B | ⅨJ14i | SK21 | 41 | 31 | 10 | 皿形 | 楕円形 | 2.5Y4/4砂質シルト |  | 鉄斑多量
00B | ⅨJ14i | SK22 | 28 | 26 | 5 | 皿形 | 円形 | 2.5Y4/4砂質シルト |  | 鉄斑少量
00B | ⅨJ14i | SK23 | 36 | 27 | 11 | Ｕ字形 | 楕円形 | 2.5Y4/3砂質シルト |  | 鉄斑少量
00B | ⅨJ14i | SK24 | 40 | 31 | 5 | 皿形 | 楕円形 | 2.5Y4/3砂質シルト
00B | ⅨJ14h | SK25 | 49 | 34 | 4 | 皿形 | 楕円形 | 2.5Y4/3砂質シルト
00B | ⅨJ13h | SK26 | 40 | 34 | 15 | Ｕ字形 | 円形 | 2.5Y4/3シルト
00B | ⅨJ５p | SK27 | 46 | 40 | 9 | 皿形 | 円形 | 2.5Y4/3砂質シルト
00B | ⅨJ５p | SK28 | 171 | 30 | 3 | 皿形 | 長楕円形 | 2.5Y4/3中粒砂
00B | ⅨJ５p | SK29 | 30 | 27 | 4 | 皿形 | 円形 | 2.5Y4/3中粒砂
00B | ⅨJ４r | SK30 | 49 | 18 | 9 | 皿形 | 長楕円形 | 2.5Y3/3砂質シルト |  | 2.5Y6/4細粒砂を少量含む
00B | ⅨJ４r | SK31 | 30 | 29 | 14 | 皿形 | 円形 | 2.5Y3/3シルト
00B | ⅨJ４r | SK32 | 66 | 54 | 13 | 碗形 | 不整円形 | 2.5Y3/3砂質シルト
00B | ⅨJ４r | SK33 | 20 | 19 | 6 | 皿形 | 円形 | 2.5Y3/3シルト
00B | ⅨJ20t | SK34 | 32 | -14 | 14 | Ｕ字形 | 円形 | 2.5Y3/3砂質シルト
00B | ⅧA19a | SK35 | 73 | 35 | 2 | 皿形 | 長楕円形 | 2.5Y4/3砂質シルト |  | 鉄斑少量
00B | ⅧA18c | SK36 | 36 | 33 | 5 | 皿形 | 円形 | 2.5Y4/3砂質シルト
00B | ⅧA18c | SK37 | 35 | 21 | 9 | 不整皿形 | 楕円形 | 2.5Y3/3シルト
00B | ⅧA16d･17d | SK38 | -63 | 57 | 5 | 皿形 | 楕円形 | 2.5Y4/3砂質シルト
00B | ⅧA15l | SK39 | 51 | 29 | 18 | Ｕ字形 | 楕円形 | ①層2.5Y4/3シルト ②層2.5Y5/4中粒砂 ③層2.5Y6/3中粒砂 ④層2.5Y6/2中粒砂
00B | ⅨJ６o | SK40 | 110 | 54 | 5 | 皿形 | 長楕円形 | 2.5Y3/3細粒砂 |  | 鉄斑少量
00B | ⅨJ６p | SK41 | 76 | 46 | 15 | 不整皿形 | 楕円形 | 2.5Y3/2砂質シルト |  | 鉄斑多量
00B | ⅨJ11j | SK42 | 26 | 18 | 7 | 皿形 | 円形 | 2.5Y5/4細粒砂 |  | 鉄斑少量
00B | ⅨJ11j | SK43 | 21 | 19 | 9 | 皿形 | 円形 | 2.5Y5/4細粒砂 |  | 鉄斑少量，2.5Y4/2砂質シルトを少量含む
00B | ⅨJ11j | SK44 | 21 | 16 | 6 | 皿形 | 円形 | 2.5Y3/3シルト |  | 2.5Y4/4中粒砂を多量に含む
00B | ⅨJ12j | SK45 | 101 | 56 | 18 | 碗形 | 楕円形 | 2.5Y4/4砂質シルト |  | 鉄斑多量，2.5Y4/3砂質シルトを少量含む
00B | ⅨJ12j | SK46 | 20 | 17 | 11 | Ｕ字形 | 円形 | 2.5Y4/4砂質シルト |  | 鉄斑多量
00B | ⅨJ13j | SK47 | 51 | 29 | 21 | Ｕ字形 | 楕円形 | 2.5Y4/3シルト |  | 鉄斑少量，2.5Y6/4中粒砂を少量含む
00B | ⅨJ13i | SK48 | 254 | 90 | 16 | 皿形 | 長楕円形 | 2.5Y6/3中粒砂 |  | 鉄斑多量，2.5Y3/3砂質シルトを多量に含む
00B | ⅨJ13h | SK49 | 204 | 77 | 9 | 皿形 | 長楕円形 | 2.5Y6/3砂質シルト |  | 鉄斑多量，2.5Y3/3シルトをブロック状に含む
00B | ⅨJ７n | SK50 | 137 | 110 | 23 | 不整皿形 | 円形 | セクション図
00B | ⅧA14b | SK51 | 144 | 130 | 16 | 不整皿形 | 隅丸方形 | 10YR3/4砂質シルト
00B | ⅨA１a | SK52 | -40 | 52 | 39 | Ｕ字形 | 不明 | ①層10YR4/1粘土質シルト ②層2.5Y6/2シルト
00B | ⅨJ５q | SK53 | 60 | 38 | 16 | Ｕ字形 | 楕円形 | 2.5Y3/2粘土質シルト |  | 2.5Y6/2細粒砂をブロック状に含む
00B | ⅨJ5p･5q | SK54 | 49 | 39 | 7 | 皿形 | 円形 | 2.5Y3/3砂質シルト |  | 鉄斑多量
00B | ⅨJ５p | SK55 | 55 | 36 | 10 | 不整皿形 | 楕円形 | 2.5Y3/3砂質シルト |  | 2.5Y6/2細粒砂をマーブル状に含む
00B | — | SK56 | — | — | — | — | — | — | — | 欠番
00B | ⅨJ６o | SK57 | 30 | 29 | 6 | 皿形 | 円形 | 2.5Y4/3細粒砂
00B | ⅨJ６o | SK58 | 26 | 25 | 8 | 皿形 | 円形 | 2.5Y4/4砂質シルト
00B | ⅨJ７o | SK59 | 25 | 23 | 8 | 皿形 | 円形 | 2.5Y4/4細粒砂
00B | ⅨJ６n | SK60 | 22 | 22 | 3 | 皿形 | 円形 | 2.5Y4/4細粒砂
00B | ⅨJ６n | SK61 | 19 | 19 | 9 | Ｕ字形 | 円形 | 2.5Y4/4細粒砂
00B | ⅨJ10i | SK62 | 24 | 20 | 4 | 皿形 | 円形 | 2.5Y4/3砂質シルト
00B | ⅨJ10k | SK63 | 24 | 22 | 6 | 皿形 | 円形 | 2.5Y3/3シルト |  | 鉄斑少量
00B | ⅨJ13i | SK64 | 22 | 20 | 4 | 皿形 | 円形 | 2.5Y3/2粘土質シルト |  | 2.5Y6/4細粒砂をマーブル状に含む
00B | ⅨJ13i | SK65 | 30 | 26 | 6 | 皿形 | 円形 | 2.5Y3/3シルト |  | 2.5Y6/4細粒砂をマーブル状に含む
00B | ⅨJ13i | SK66 | 31 | 20 | 3 | 皿形 | 楕円形 | 2.5Y3/3シルト |  | 鉄斑多量，2.5Y6/4細粒砂をマーブル状に含む
00B | ⅧA14f | SK67 | -74 | 133 | 33 | 逆台形 | 不整円形 | セクション図
00B | ⅨJ７o | SK68 | 45 | 42 | 12 | 碗形 | 円形 | 2.5Y4/3中粒砂 |  | 2.5Y6/3中粒砂をマーブル状に含む
00B | ⅨJ８m | SK69 | 43 | -33 | 9 | 皿形 | 楕円形 | 2.5Y3/3中粒砂 |  | 2.5Y6/2中粒砂をマーブル状に含む
00B | ⅨJ８m | SK70 | -290 | -52 | 10 | 皿形 | 不明 | 2.5Y6/3細粒砂 |  | しまりが弱い，2.5Y5/1細粒砂を斑状に含む
00B | ⅨJ13i | SK71 | 50 | 23 | 4 | 皿形 | 長楕円形 | 2.5Y4/3シルト |  | 鉄斑多量，2.5Y6/4細粒砂をマーブル状に含む
00B | ⅨJ13i･14i | SK72 | 35 | 33 | 10 | Ｕ字形 | 楕円形 | 2.5Y3/2シルト |  | 鉄斑多量，2.5Y4/4シルトをマーブル状に含む
00B | ⅨJ12h | SK73 | 22 | 17 | 3 | 皿形 | 円形 | 2.5Y3/2シルト
00B | ⅨJ13h | SK74 | 50 | 40 | 14 | 皿形 | 円形 | 2.5Y3/2シルト |  | 鉄斑多量
00B | ⅨJ13h | SK75 | 30 | 20 | 2 | 皿形 | 円形 | 10YR3/2シルト
00B | ⅨJ13h | SK76 | 43 | 35 | 5 | 皿形 | 楕円形 | 2.5Y3/2シルト
00B | ⅨJ７n | SK77 | -43 | 40 | 13 | 皿形 | 楕円形 | 2.5Y3/3砂質シルト |  | 2.5Y4/2中粒砂をマーブル状に含む
00B | ⅨJ６n | SK78 | 43 | 37 | 15 | 碗形 | 円形 | 2.5Y3/3細粒砂 |  | 2.5Y6/3中粒砂をマーブル状に含む
00B | ⅨJ14h | SK79 | 34 | 33 | 11 | Ｕ字形 | 円形 | 2.5Y4/4シルト |  | 鉄斑少量
00B | ⅨJ20t | SK80 | （85） | （26） | 8 | 不整皿形 | 隅丸方形 | 2.5Y3/3シルト |  | 鉄斑少量，2.5Y6/3シルトをブロック状に含む
00B | ⅧA18a | SK81 | 40 | （20） | 6 | 皿形 | 円形 | 2.5Y4/3シルト |  | 2.5Y4/6シルトをブロック状に含む
00B | ⅨJ４p | SK82 | 54 | 26 | 6 | 皿形 | 長楕円形 | 2.5Y3/2砂質シルト |  | 2.5Y5/4砂質シルトをマーブル状に含む
00B | ⅨJ４p | SK83 | 54 | 50 | 10 | 皿形 | Ｌ字形 | 2.5Y3/2細粒砂 |  | 2.5Y4/4中粒砂をマーブル状に含む
00B | ⅧA14e | SK84 | -105 | -60 | 8 | 不整皿形 | 不整形 | 東壁セクション図 |  | 東壁トレンチ内で収束
00B | ⅧA14f | SK85 | -450 | -310 | 28 | 不整皿形 | 不整形 | 10YR4/2粘土質シルト |  | 地山の落ち込み，鉄斑多量，2.5Y6/4細粒砂を斑状に含む
00B | ⅧA15e | SK86 | 257 | -210 | 33 | 不整V字形 | 不整形 | 10YR4/2粘土質シルト |  | 地山の落ち込み，鉄斑多量，2.5Y6/4細粒砂を斑状に含む
00B | ⅧA16e | SK87 | 364 | -112 | 29 | Ｕ字形 | 隅丸短冊形 | 10YR4/2粘土質シルト |  | 地山の落ち込み，鉄斑多量，2.5Y6/3細粒砂を斑状に含む
00B | ⅧA15f | SK88 | -190 | 62 | 6 | 皿形 | 長楕円形 | 10YR4/2粘土質シルト |  | 地山の落ち込み，鉄斑多量，2.5Y6/4細粒砂を斑状に含む

## 猫島00B遺構一覧表
猫島遺跡（ⅠＩＮＪ）００Ｂ区遺構一覧表 | [9 empty] | ＊遺構規模の（ ）内の数値は残存長
調査区 | Grid | 遺構記号 | 長軸(cm) | 短軸(cm) | 深さ(cm) | 断面形状 | プラン | 埋 土 | 時 代 | 備 考
00B | ⅧA14f･15f | SD01 | -830 | 258 | 20 | 不整皿形 | 不整多条 | 2.5Y3/3シルト | 古代? | 2.5Y5/4シルトをブロック状に含む，SD02を切る
00B | ⅧA14e･ⅧA14f | SD02 | -450 | 58 | 16 | 皿形 | 帯状 | 10YR3/1粘土質シルト | 古代? | 鉄斑少量，SD01に切られる
00B | ⅧA16d〜ⅧA14f | SD03 | -1248 | 67 | 14 | 碗形 | 帯状 | 2.5Y4/3シルト | 古代? | 2.5Y5/6中粒砂をマーブル状に含む，SD03を切る
00B | ⅧA16c〜ⅧA18c | SD04 | -1170 | 168 | 17 | 皿形 | 帯状 | 2.5Y3/2シルト | 10C | 須恵器片，灰釉陶器片
00B | ⅨJ20t〜ⅨJ１t | SD05 | -700 | 60 | 11 | 皿形 | 帯状 | 2.5Y5/2シルト | 古代? | 2.5Y6/2シルトブロック25％含む，底面に凹凸多い，SD06を切る
00B | ⅨJ１s〜ⅨJ１t | SD06 | -780 | 40 | 16 | Ｕ字形 | 帯状 | 2.5Y4/1シルト | 中世~近世 | ５Y6/3細粒砂ブロック５％含む，底面に凹凸多い，SD05に切られる
00B | ⅨJ２s〜ⅧA20a | SD07 | 1124 | 46 | 11 | 皿形 | 帯状 | 2.5Y5/2シルト | 中世? | 2.5Y6/2細粒砂･2.5Y4/2シルトマーブル状に含む，底面に凹凸多い
00B | ⅨJ５o〜ⅨJ６p | SD08 | -510 | 26 | 7 | 皿形 | 帯状 | 2.5Y3/1粘土質シルト |  | 鉄斑多量
00B | ⅨJ５o〜ⅨJ8n | SD09 | -1240 | 65 | 15 | 皿形 | 帯状 | 2.5Y3/3シルト | 古代2~3 | 鉄斑少量，2.5Y6/4中粒砂を少量含む
00B | ⅨJ7n〜ⅨJ7o | SD10 | -540 | 102 | 30 | 皿形 | 帯状 | セクション図 | 中世~古代 | SK50に切られる
00B | ⅨJ8l〜ⅨJ14i | SD11 | -3520 | 72〜124 | 19〜38 | 皿形 | 帯状 | セクション図 | 古代2~3
00B | ⅨJ12i〜ⅨＪ13i | SD12 | -550 | 63 | 10 | 浅い皿形 | 帯状 | 10YR5/1細粒砂 | 古代?
00B | ⅨJ13ｉ〜ⅨJ14h | SD13 | -680 | 5 | 3 | 皿形 | 帯状 | 2.5Y3/3砂質シルト |  | 鉄斑多量，2.5Y6/4細粒砂を多量に含む
00B | ⅨJ12h〜ⅨJ14h | SD14 | -1020 | 114 | 19 | 皿形 | 帯状 | セクション図 | 古代?
00B | ⅨJ14h | SD15 | -100 | 96 | 22 | 皿形 | 長楕円形 | セクション図 | 猫島III期 | 方形周溝墓SZ01東周溝
00B | ⅨJ14i | SD16 | -280 | 88 | 24 | 碗形 | 長楕円形 | セクション図 | 猫島III期 | 方形周溝墓SZ01北周溝
00B | ⅨJ5o〜ⅨJ6o | SD17 | -320 | 105 | 52 | 鉢形 | 長楕円形 | セクション図 | 猫島III期 | 方形周溝墓SZ04東周溝
00B | ⅨJ6p〜ⅨJ7o | SD18 | 471 | 86 | 33 | Ｕ字形 | 長楕円形 | セクション図 | 猫島III期 | 方形周溝墓SZ04南周溝
00B | ⅨJ6n〜ⅨJ7o | SD19 | -390 | 94 | 41 | 逆台形 | 長楕円形 | セクション図 | 猫島III期 | 方形周溝墓SZ04西周溝，細頚壺出土
00B | ⅨJ8n〜ⅨJ8o | SD20 | -116 | 71 | 16 | 皿形 | 長楕円形 | 2.5Y5/4砂質シルト | 猫島III期 | 方形周溝墓SZ03東周溝，鉄斑多量
00B | ⅨJ8n | SD21 | 292 | 93 | 22 | 皿形 | 長楕円形 | セクション図 | 猫島III期 | 方形周溝墓SZ03北周溝
00B | ⅨJ8n〜ⅨJ9n | SD22 | -108 | 66 | 7 | 皿形 | 不明 | セクション図 | 猫島III期 | 方形周溝墓SZ03西周溝
00B | ⅨJ9m | SD23 | -44 | 55 | 8 | 皿形 | 不明 | セクション図 | 猫島III期 | 方形周溝墓SZ02東周溝
00B | ⅨJ9m | SD24 | 423 | -82 | 29 | 皿形 | 長楕円形 | セクション図 | 猫島III期 | 方形周溝墓SZ02北周溝
00B | ⅨJ10m | SD25 | -40 | 76 | 22 | 皿形 | 不明 | セクション図 | 猫島III期 | 方形周溝墓SZ02西周溝
00B | ⅨJ10l〜ⅨJ11k | SD26 | 780 | 121 | 42 | 深い皿形 | 長楕円形 | セクション図
00B | ⅧA18c | SD27 | 240 | 24 | 18 | Ｕ字形 | 帯状 | 2.5Y3/1細粒砂 |  | 2.5Y6/4細粒砂を斑状に含む
00B | ⅨJ8l〜ⅨJ8m | SD28 | -234 | 70 | 5 | 皿形 | 帯状 | 2.5Y4/3細粒砂 |  | 鉄斑少量
00B | ⅨJ11k〜4p | NR01 | -4650 | -690 | -140 | Ｕ字形 | 帯状蛇行 | 東壁セクション図 | 縄文晩期 | 自然流路，腐植土層上から晩期（？）条痕文土器片出土
00B | ⅧA19b | SK01 | 138 | 130 | 30 | 丸底形 | 不整円形 | セクション図 | 近世
00B | ⅨJ５p | SK02 | 408 | 216 | 58 | 丸底形 | 不整楕円形 | セクション図 | 中世
00B | ⅨJ５p | SK03 | 80 | 53 | 15 | 不整皿形 | 不整円形 | 2.5Y3/3砂質シルト
00B | ⅨJ5o･5p | SK04 | 195 | 93 | 10 | 皿形 | 隅丸方形 | 2.5Y4/2砂質シルト |  | 鉄斑少量
00B | ⅨJ５p | SK05 | 92 | 45 | 12 | 皿形 | 隅丸方形 | 2.5Y4/3砂質シルト | 中世 | 鉄斑少量
00B | ⅨJ６o | SK06 | 127 | 81 | 6 | 皿形 | 隅丸方形 | 2.5Y5/2砂質シルト |  | 2.5Y5/2シルトを少量含む
00B | ⅨJ5p･6p | SK07 | -400 | -50 | 10 | 不整皿形 | 不明 | 2.5Y5/2シルト |  | マンガン斑少量,2.5Y6/2シルトを微量含む
00B | ⅨJ８n | SK08 | -197 | -55 | 12 | 盤形 | 隅丸方形 | 2.5Y4/2シルト
00B | ⅨJ７n | SK09 | 68 | 60 | 18 | 皿形 | 円形 | 2.5Y4/2シルト
00B | ⅨJ７o | SK10 | 38 | 36 | 6 | 皿形 | 円形 | 2.5Y5/4中粒砂 |  | 鉄斑少量
00B | ⅨJ6o･7o | SK11 | 46 | 44 | 9 | 皿形 | 円形 | 2.5Y4/3中粒砂
00B | ⅨJ６o | SK12 | 27 | 24 | 10 | Ｕ字形 | 円形 | 2.5Y4/3砂質シルト
00B | ⅨJ６o | SK13 | 43 | 40 | 8 | 皿形 | 円形 | 2.5Y4/3シルト | 中世
00B | ⅨJ６o | SK14 | 123 | 60 | 18 | 皿形 | 長楕円形 | 10YR4/3シルト
00B | ⅨJ８m | SK15 | 51 | 30 | 26 | Ｕ字形 | 長楕円形 | 2.5Y4/4砂質シルト |  | 鉄斑少量
00B | ⅨJ８m | SK16 | 28 | 23 | 6 | 皿形 | 円形 | 2.5Y4/2中粒砂 |  | 鉄斑少量
00B | ⅨJ９l | SK17 | 51 | 48 | 11 | 皿形 | 円形 | 2.5Y4/3砂質シルト
00B | ⅨJ10k | SK18 | 46 | 44 | 15 | 逆台形 | 隅丸方形 | 2.5Y4/2砂質シルト |  | 鉄斑少量
00B | ⅨJ10l | SK19 | 62 | 50 | 28 | Ｕ字形 | 隅丸方形 | ①層2.5Y4/3シルト ②層2.5Y5/4砂質シルト ③層2.5Y3/3シルト
00B | ⅨJ14i | SK20 | 37 | 30 | 5 | 皿形 | 楕円形 | 2.5Y4/4砂質シルト |  | 鉄斑多量
00B | ⅨJ14i | SK21 | 41 | 31 | 10 | 皿形 | 楕円形 | 2.5Y4/4砂質シルト |  | 鉄斑多量
00B | ⅨJ14i | SK22 | 28 | 26 | 5 | 皿形 | 円形 | 2.5Y4/4砂質シルト |  | 鉄斑少量
00B | ⅨJ14i | SK23 | 36 | 27 | 11 | Ｕ字形 | 楕円形 | 2.5Y4/3砂質シルト |  | 鉄斑少量
00B | ⅨJ14i | SK24 | 40 | 31 | 5 | 皿形 | 楕円形 | 2.5Y4/3砂質シルト
00B | ⅨJ14h | SK25 | 49 | 34 | 4 | 皿形 | 楕円形 | 2.5Y4/3砂質シルト
00B | ⅨJ13h | SK26 | 40 | 34 | 15 | Ｕ字形 | 円形 | 2.5Y4/3シルト
00B | ⅨJ５p | SK27 | 46 | 40 | 9 | 皿形 | 円形 | 2.5Y4/3砂質シルト
00B | ⅨJ５p | SK28 | 171 | 30 | 3 | 皿形 | 長楕円形 | 2.5Y4/3中粒砂
00B | ⅨJ５p | SK29 | 30 | 27 | 4 | 皿形 | 円形 | 2.5Y4/3中粒砂
00B | ⅨJ４r | SK30 | 49 | 18 | 9 | 皿形 | 長楕円形 | 2.5Y3/3砂質シルト |  | 2.5Y6/4細粒砂を少量含む
00B | ⅨJ４r | SK31 | 30 | 29 | 14 | 皿形 | 円形 | 2.5Y3/3シルト
00B | ⅨJ４r | SK32 | 66 | 54 | 13 | 碗形 | 不整円形 | 2.5Y3/3砂質シルト
00B | ⅨJ４r | SK33 | 20 | 19 | 6 | 皿形 | 円形 | 2.5Y3/3シルト
00B | ⅨJ20t | SK34 | 32 | -14 | 14 | Ｕ字形 | 円形 | 2.5Y3/3砂質シルト
00B | ⅧA19a | SK35 | 73 | 35 | 2 | 皿形 | 長楕円形 | 2.5Y4/3砂質シルト |  | 鉄斑少量
00B | ⅧA18c | SK36 | 36 | 33 | 5 | 皿形 | 円形 | 2.5Y4/3砂質シルト
00B | ⅧA18c | SK37 | 35 | 21 | 9 | 不整皿形 | 楕円形 | 2.5Y3/3シルト
00B | ⅧA16d･17d | SK38 | -63 | 57 | 5 | 皿形 | 楕円形 | 2.5Y4/3砂質シルト
00B | ⅧA15l | SK39 | 51 | 29 | 18 | Ｕ字形 | 楕円形 | ①層2.5Y4/3シルト ②層2.5Y5/4中粒砂 ③層2.5Y6/3中粒砂 ④層2.5Y6/2中粒砂
00B | ⅨJ６o | SK40 | 110 | 54 | 5 | 皿形 | 長楕円形 | 2.5Y3/3細粒砂 |  | 鉄斑少量
00B | ⅨJ６p | SK41 | 76 | 46 | 15 | 不整皿形 | 楕円形 | 2.5Y3/2砂質シルト |  | 鉄斑多量
00B | ⅨJ11j | SK42 | 26 | 18 | 7 | 皿形 | 円形 | 2.5Y5/4細粒砂 |  | 鉄斑少量
00B | ⅨJ11j | SK43 | 21 | 19 | 9 | 皿形 | 円形 | 2.5Y5/4細粒砂 |  | 鉄斑少量，2.5Y4/2砂質シルトを少量含む
00B | ⅨJ11j | SK44 | 21 | 16 | 6 | 皿形 | 円形 | 2.5Y3/3シルト |  | 2.5Y4/4中粒砂を多量に含む
00B | ⅨJ12j | SK45 | 101 | 56 | 18 | 碗形 | 楕円形 | 2.5Y4/4砂質シルト |  | 鉄斑多量，2.5Y4/3砂質シルトを少量含む
00B | ⅨJ12j | SK46 | 20 | 17 | 11 | Ｕ字形 | 円形 | 2.5Y4/4砂質シルト |  | 鉄斑多量
00B | ⅨJ13j | SK47 | 51 | 29 | 21 | Ｕ字形 | 楕円形 | 2.5Y4/3シルト |  | 鉄斑少量，2.5Y6/4中粒砂を少量含む
00B | ⅨJ13i | SK48 | 254 | 90 | 16 | 皿形 | 長楕円形 | 2.5Y6/3中粒砂 |  | 鉄斑多量，2.5Y3/3砂質シルトを多量に含む
00B | ⅨJ13h | SK49 | 204 | 77 | 9 | 皿形 | 長楕円形 | 2.5Y6/3砂質シルト |  | 鉄斑多量，2.5Y3/3シルトをブロック状に含む
00B | ⅨJ７n | SK50 | 137 | 110 | 23 | 不整皿形 | 円形 | セクション図
00B | ⅧA14b | SK51 | 144 | 130 | 16 | 不整皿形 | 隅丸方形 | 10YR3/4砂質シルト
00B | ⅨA１a | SK52 | -40 | 52 | 39 | Ｕ字形 | 不明 | ①層10YR4/1粘土質シルト ②層2.5Y6/2シルト
00B | ⅨJ５q | SK53 | 60 | 38 | 16 | Ｕ字形 | 楕円形 | 2.5Y3/2粘土質シルト |  | 2.5Y6/2細粒砂をブロック状に含む
00B | ⅨJ5p･5q | SK54 | 49 | 39 | 7 | 皿形 | 円形 | 2.5Y3/3砂質シルト |  | 鉄斑多量
00B | ⅨJ５p | SK55 | 55 | 36 | 10 | 不整皿形 | 楕円形 | 2.5Y3/3砂質シルト |  | 2.5Y6/2細粒砂をマーブル状に含む
00B | — | SK56 | — | — | — | — | — | — | — | 欠番
00B | ⅨJ６o | SK57 | 30 | 29 | 6 | 皿形 | 円形 | 2.5Y4/3細粒砂
00B | ⅨJ６o | SK58 | 26 | 25 | 8 | 皿形 | 円形 | 2.5Y4/4砂質シルト
00B | ⅨJ７o | SK59 | 25 | 23 | 8 | 皿形 | 円形 | 2.5Y4/4細粒砂
00B | ⅨJ６n | SK60 | 22 | 22 | 3 | 皿形 | 円形 | 2.5Y4/4細粒砂
00B | ⅨJ６n | SK61 | 19 | 19 | 9 | Ｕ字形 | 円形 | 2.5Y4/4細粒砂
00B | ⅨJ10i | SK62 | 24 | 20 | 4 | 皿形 | 円形 | 2.5Y4/3砂質シルト
00B | ⅨJ10k | SK63 | 24 | 22 | 6 | 皿形 | 円形 | 2.5Y3/3シルト |  | 鉄斑少量
00B | ⅨJ13i | SK64 | 22 | 20 | 4 | 皿形 | 円形 | 2.5Y3/2粘土質シルト |  | 2.5Y6/4細粒砂をマーブル状に含む
00B | ⅨJ13i | SK65 | 30 | 26 | 6 | 皿形 | 円形 | 2.5Y3/3シルト |  | 2.5Y6/4細粒砂をマーブル状に含む
00B | ⅨJ13i | SK66 | 31 | 20 | 3 | 皿形 | 楕円形 | 2.5Y3/3シルト |  | 鉄斑多量，2.5Y6/4細粒砂をマーブル状に含む
00B | ⅧA14f | SK67 | -74 | 133 | 33 | 逆台形 | 不整円形 | セクション図
00B | ⅨJ７o | SK68 | 45 | 42 | 12 | 碗形 | 円形 | 2.5Y4/3中粒砂 |  | 2.5Y6/3中粒砂をマーブル状に含む
00B | ⅨJ８m | SK69 | 43 | -33 | 9 | 皿形 | 楕円形 | 2.5Y3/3中粒砂 |  | 2.5Y6/2中粒砂をマーブル状に含む
00B | ⅨJ８m | SK70 | -290 | -52 | 10 | 皿形 | 不明 | 2.5Y6/3細粒砂 |  | しまりが弱い，2.5Y5/1細粒砂を斑状に含む
00B | ⅨJ13i | SK71 | 50 | 23 | 4 | 皿形 | 長楕円形 | 2.5Y4/3シルト |  | 鉄斑多量，2.5Y6/4細粒砂をマーブル状に含む
00B | ⅨJ13i･14i | SK72 | 35 | 33 | 10 | Ｕ字形 | 楕円形 | 2.5Y3/2シルト |  | 鉄斑多量，2.5Y4/4シルトをマーブル状に含む
00B | ⅨJ12h | SK73 | 22 | 17 | 3 | 皿形 | 円形 | 2.5Y3/2シルト
00B | ⅨJ13h | SK74 | 50 | 40 | 14 | 皿形 | 円形 | 2.5Y3/2シルト |  | 鉄斑多量
00B | ⅨJ13h | SK75 | 30 | 20 | 2 | 皿形 | 円形 | 10YR3/2シルト
00B | ⅨJ13h | SK76 | 43 | 35 | 5 | 皿形 | 楕円形 | 2.5Y3/2シルト
00B | ⅨJ７n | SK77 | -43 | 40 | 13 | 皿形 | 楕円形 | 2.5Y3/3砂質シルト |  | 2.5Y4/2中粒砂をマーブル状に含む
00B | ⅨJ６n | SK78 | 43 | 37 | 15 | 碗形 | 円形 | 2.5Y3/3細粒砂 |  | 2.5Y6/3中粒砂をマーブル状に含む
00B | ⅨJ14h | SK79 | 34 | 33 | 11 | Ｕ字形 | 円形 | 2.5Y4/4シルト |  | 鉄斑少量
00B | ⅨJ20t | SK80 | （85） | （26） | 8 | 不整皿形 | 隅丸方形 | 2.5Y3/3シルト |  | 鉄斑少量，2.5Y6/3シルトをブロック状に含む
00B | ⅧA18a | SK81 | 40 | （20） | 6 | 皿形 | 円形 | 2.5Y4/3シルト |  | 2.5Y4/6シルトをブロック状に含む
00B | ⅨJ４p | SK82 | 54 | 26 | 6 | 皿形 | 長楕円形 | 2.5Y3/2砂質シルト |  | 2.5Y5/4砂質シルトをマーブル状に含む
00B | ⅨJ４p | SK83 | 54 | 50 | 10 | 皿形 | Ｌ字形 | 2.5Y3/2細粒砂 |  | 2.5Y4/4中粒砂をマーブル状に含む
00B | ⅧA14e | SK84 | -105 | -60 | 8 | 不整皿形 | 不整形 | 東壁セクション図 |  | 東壁トレンチ内で収束
00B | ⅧA14f | SK85 | -450 | -310 | 28 | 不整皿形 | 不整形 | 10YR4/2粘土質シルト |  | 地山の落ち込み，鉄斑多量，2.5Y6/4細粒砂を斑状に含む
00B | ⅧA15e | SK86 | 257 | -210 | 33 | 不整V字形 | 不整形 | 10YR4/2粘土質シルト |  | 地山の落ち込み，鉄斑多量，2.5Y6/4細粒砂を斑状に含む
00B | ⅧA16e | SK87 | 364 | -112 | 29 | Ｕ字形 | 隅丸短冊形 | 10YR4/2粘土質シルト |  | 地山の落ち込み，鉄斑多量，2.5Y6/3細粒砂を斑状に含む
00B | ⅧA15f | SK88 | -190 | 62 | 6 | 皿形 | 長楕円形 | 10YR4/2粘土質シルト |  | 地山の落ち込み，鉄斑多量，2.5Y6/4細粒砂を斑状に含む