## 2AHS
姫下遺跡（2AHS）遺構一覧表 | [9 empty] | ＊遺構規模の（ ）内の数値は残存長
調査区 | グリッド | 遺構記号 | 長軸(cm) | 短軸(cm) | 深さ(cm) | 断面形状 | プラン | 埋 土 | 時 代 | 備 考
B1 | 3G20k～4G2k | 001SD | 2082 | 129 | 106 | Ｕ字形 | 溝状 | 1）10YR7/1灰白色粗砂
２）10YR4/1褐灰色細粒砂。粒子の違う砂を互層に含む
３）10YR5/1褐灰色細粒砂。10YR7/1灰白色粗砂（小礫10％）を互層に含む
４）10YR5/2灰黄褐色細粒砂。鉄分を含む
５）10YR7/1灰白色粗砂。10YR2/2黒褐色シルトブロック混入。10YR4/1褐灰色細粒砂混入（小礫30％、中粒砂10％、細粒砂5％）
６）10YR7/2にぶい黄橙色粗砂。10YR6/1褐灰色中粒砂少量含む
B１ | 4G4ｈ | 002SD | 1850 | 62 | 16 | 皿状 | 溝状 | 10YR5/1褐灰色細粒砂（粘性アリ）。10YR3/1黒褐色ブロック10～50mm含有。鉄分を含む
B１ | 4G4i | 003SD | -1014 | 64 | 15 | 皿状 | 溝状 | 10YR5/1褐灰色細粒砂。10YR3/1黒褐色10～100mm含む。灰白色砂粒少量含む。下底面で2.5Y3/3暗オリーブ褐色となる。
B1 | 4G3i～4i | 004SD | 253 | 34 | 26 | 皿状＋U字形 | 溝状＋楕円形 | 10YR5/1褐灰色細粒砂。003SDに同じ、しまりは強い。
B１ | 4G5j～5k | 005SD | 213 | 42 | 2 | 皿状 | 溝状 | 10YR5/1褐灰色細粒砂（粘性アリ）。10YR3/1黒褐色ブロック10～50mm含有。鉄分を含む
B1 | 3G20g～4G1h | 006SD | -492 | 26 | 6 | 皿状 | 溝状 | 10YR5/1褐灰色細粒砂。鉄分を含む
B1 | 3G20g～20i | 007SD | -758 | 27 | 21 | 皿状 | 溝状 | 10YR5/1褐灰色細粒砂（白色粒子混入）。10YR3/1黒褐色細粒砂（粘性アリ）少量混入。鉄分を含む
B1 | 3G18i～18j | 008SD | 497 | 15 | 9 | 皿状 | 溝状 | 10YR5/1褐灰色細粒砂。003SDに同じ、しまりは強い。
B1 | 3G15ｋ～16ｋ | 009SD | -218 | 102 | 10 | 皿状 | 溝状 | 10YR5/1褐灰色細粒砂。鉄分を含む
B1 | 3G15k～16k | 010SD | -206 | 38 | 22 | 椀状 | 溝状 | 10YR5/1褐灰色細粒砂。鉄分を含む
B1 | 4G5ｋ～6ｋ | 011SK | -152 | 85 | 18 | 椀状 | （楕円形） | 10YR4/1褐灰色シルト。鉄分を含む。
B1 | 4G5k | 012SK | 70 | 39 | 7 | 椀状 | 楕円形 | 10YR5/1褐灰色細粒砂。10YR3/1黒褐色ブロック多く含む。しまり強い
B1 | 4G2g | 013SK | -48 | 66 | 5 | 皿状 | 楕円形 | 10YR5/1褐灰色細粒砂。鉄分を含む
B1 | 3G19h | 014SK | 97 | 51 | 5 | 皿状 | 楕円形 | 10YR5/1褐灰色細粒砂。鉄分を含む
B1 | 4G3h | 015SK | 96 | 60 | 8 | 皿状 | 不定形 | 10YR5/1褐灰色細粒砂。10YR3/1黒褐色ブロック含有。鉄分を含む。しまり強い
B2 | 3G14h | 016SK | 168 | 104 | 4 |  |  | 10YR5/1褐灰色細粒砂。鉄分を含む
B2 | 3G14ｈ | 017SK | 102 | 82 | 7 | 皿状 | 楕円形 | 10YR3/1黒褐色粘土。10YR4/1褐灰色粘土少量混入。鉄分を含む
B2 | 3G15ｈ | 018SK | 48 | 38 | 6 | 皿状 | 円形 | 10YR3/1黒褐色粘土。10YR4/1褐灰色粘土混入。鉄分を含む
B2 | 3G15ｈ | 019SK | 47 | 38 | 4 | 皿状 | 円形 | １）10YR3/1黒褐色粘土。10YR4/1褐灰色粘土少量混入。鉄分を含む
２）10YR4/1褐灰色粘土。10YR3/1黒褐色粘土混入。鉄分を含む。
B2 | 3G15i | 020SK | 107 | 78 | 2 | 皿状 | 楕円形 | 10YR3/1黒褐色粘土。10YR4/1褐灰色粘土混入。鉄分を含む |  | 底がでこぼこしている
B2 | 3G15i | 021SK | 33 | 23 | 8 | 皿状 | 円形 | 10YR3/1黒褐色粘土。10YR4/1褐灰色粘土少量混入。鉄分を含む
B2 | 3G15i | 022SK | 52 | 42 | 7 | 皿状 | 円形 | 10YR3/1黒褐色粘土。10YR4/1褐灰色粘土少量混入。鉄分を含む |  | ２つのピットである可能性アリ
B2 | 3G15ｊ | 023SK | 188 | 84 | 9 | 皿状 | 長円 | 10YR3/1黒褐色粘土。10YR4/1褐灰色粘土混入。鉄分を含む
B2 | 3G15ｊ～15ｋ | 024SK | 222 | 150 | 5 | 皿状 | 楕円形 | 10YR4/1褐灰色シルト。鉄分を含む。
B2 | 3G15ｋ | 025SK | 43 | 42 | 16 | 椀状 | 円形 | 10YR4/1褐灰色シルト。10YR3/1黒褐色粘土少量混入。鉄分を含む
B2 | 3G15ｋ | 026SK | 34 | 28 | 18 | 椀状 | 円形 | 10YR4/1褐灰色シルト。鉄分を含む
B2 | 3G15ｋ | 027SK | 33 | 32 | 15 | 椀状 | 円形 | 10YR4/1褐灰色シルト。鉄分を含む
B2 | 3G15i | 028SK | 148 | 81 | 13 | 皿状 | 長円形 | １）10YR3/1黒褐色粘土。鉄分を含む
２）10YR3/1黒褐色粘土。10YR4/1褐灰色粘土少量混入。鉄分を含む
B2 | 3G15ｈ | 029SK | -128 | 95 | 6 | 皿状 | 隅丸方形 | 10YR3/1黒褐色粘土。10YR4/1褐灰色粘土少量混入。鉄分を含む
B2 | 3G16i | 030SK | 103 | 83 | 8 | 皿状 | 楕円形 | 10YR3/1黒褐色粘土。鉄分を含む
B2 | 3G16i | 031SK | 176 | 85 | 7 | 皿状 | 長円形 | 10YR3/1黒褐色粘土。10YR4/1褐灰色粘土少量混入。鉄分を含む
B2 | 3G16ｈ | 032SK | -94 | -92 | 12 | 皿状 | （楕円形） | 10YR3/1黒褐色粘土。鉄分を含む
B2 | 3G16ｈ | 033SD | -88 | 36 | 4 | 皿状 | 溝状 | 10YR3/1黒褐色粘土。鉄分を含む
B2 | 3G16i | 034SK | 70 | 43 | 9 | 皿状 | 楕円形 | 10YR3/1黒褐色粘質土。鉄分を含む
B2 | 3G16i | 035SK | 155 | 56 | 3 | 皿状 | 長円形 | 10YR3/1黒褐色粘土。10YR4/1褐灰色粘土少量混入。鉄分を含む
B2 | 3G16i | 036SK | 38 | 36 | 17 | 椀状 | 円形 | １）10YR3/1黒褐色粘質土 |  | 柱根跡か
２）10YR3/1黒褐色粘土。固くしまる
B2 | 3G16i | 037SK | -43 | 49 | 9 | 皿状 | （楕円形） | 10YR3/1黒褐色粘質土。10YR5/1褐灰色シルト少量混入。鉄分を少量含む
B2 | 3G16i～17i | 038SK | 186 | 155 | 4 | 皿状 | 楕円形 | 10YR3/1黒褐色粘土。10YR4/1褐灰色粘土混入。鉄分を含む
B2 |  | 039欠番
B2 | 3G17i | 040SK | 56 | 42 | 13 | 椀状 | 楕円形 | 10YR3/1黒褐色粘土。10YR4/1褐灰色粘土混入。鉄分を含む
B2 | 3G17ｈ～3G17i | ０４１SK | 42 | 40 | 8 | 皿状 | 円形 | 10YR3/1黒褐色粘土。10YR4/1褐灰色粘土混入。鉄分を含む
B2 | 3G17i | 042SK | -51 | 45 |  | 皿状 | （円形）） | 10YR3/1黒褐色粘質土。10YR5/1褐灰色シルト少量混入。鉄分を含む
B2 | 3G17i | 043SK | 28 | 26 | 7 | 皿状 | 円形 | 10YR3/1黒褐色粘土。10YR4/1褐灰色粘土混入。鉄分を含む
B2 | 3G17i | 044SK | 75 | 57 | 3 | 皿状 | 楕円形 | 10YR4/1褐灰色粘土。10YR3/1黒褐色粘質少量混入。鉄分を含む
B2 | 3G17ｊ | 045SK | 167 | 117 | 2 | 皿状 | 楕円形 | 10YR4/1褐灰色シルト。鉄分を含む
B2 | 3G16ｋ～3G17ｋ | ０４６SK | 109 | 105 | 2 | 皿状 | 円形 | 10YR4/1褐灰色シルト。鉄分を含む
B2 | 3G17j | 047SK | 42 | 39 | 8 | 皿状 | 円形 | 10YR3/1黒褐色粘質土。10YR5/1褐灰色シルト少量混入。鉄分を含む
B2 | 3G17k | 048SK | 44 | 41 | 4 | 皿状 | 円形 | 10YR3/1黒褐色極細粒砂。10YR5/1褐灰色極細粒砂混入。鉄分を含む
B2 | 3G17k | 049SK | 28 | 26 | 4 | 皿状 | 円形 | 10YR4/1褐灰色粘土。10YR3/1黒褐色粘土混入。鉄分を含む
B2 | 3G17k | 050SK | -50 | 49 | 2 | 皿状 | （円形） | 10YR3/1黒褐色極細粒砂。10YR5/1褐灰色極細粒砂少量混入。鉄分を含む
B2 | 3G17k | 051SK | -42 | 41 | 3 | 皿状 | （円形） | 10YR5/1褐灰色極細粒砂。鉄分を含む
B2 | 3G17j | 052SK | 43 | 36 | 4 | 皿状 | 円形 | 10YR3/1黒褐色粘土。10YR4/1褐灰色粘土混入。鉄分を含む
B2 | 3G17j | 053SK | 30 | 29 | 5 | 皿状 | 円形 | 10YR3/1黒褐色粘質土。10YR5/1褐灰色シルト少量混入。鉄分を含む
B2 | 3G17j | 054SK | 32 | 26 | 4 | 皿状 | 楕円形 | 10YR3/1黒褐色粘質土。鉄分を含む
B2 | 3G17j | 055SK | -32 | 31 | 3 | 皿状 | （楕円形） | 10YR3/1黒褐色粘質土。10YR5/1褐灰色シルト混入。鉄分を含む
B2 | 3G17i | 056SK | 57 | 49 | 4 | 皿状 | 隅丸三角形 | 10YR4/1褐灰色粘土。10YR3/1黒褐色粘土少量混入。鉄分を含む
B2 | 3G18i | 057SK | 83 | 56 | 11 | 皿状 | 楕円形 | 10YR3/1黒褐色粘土。10YR4/1褐灰色シルト少量混入。鉄分を含む
B2 | 3G18i | 058SK |  |  |  | 皿状 | 円形 | 10YR4/1褐灰色シルト。鉄分を含む
B2 | 3G18h | 059SK | 47 | 43 | 5 | 皿状 | 円形 | 10YR3/1黒褐色粘土。鉄分を少量含む
B2 | 3G18h | 060SK | 70 | 61 | 4 | 皿状 | 円形 | 10YR3/1黒褐色粘土。鉄分を少量含む
B2 | 3G18h | 061SK | 53 | 51 | 5 | 皿状 | 円形 | 10YR3/1黒褐色粘質土。10YR5/1褐灰色粘土少量混入。7.5YR5/6明褐色細粒砂（鉄分）がブロック状に混入。
B2 | 3G18i | 062SK | 121 | 79 | 6 | 皿状 | 隅丸方形 | 10YR5/1褐灰色シルト。10YR3/1黒褐色粘土少量混入。鉄分を含む
B2 | 3G18h～18i | 063SK | -44 | 50 | 7 | 皿状 | （円形） | 10YR3/1黒褐色極細粒砂。鉄分を含む
B2 | 3G18h～18i | 064SK | -125 | 95 | 4 | 皿状 | （長円） | 10YR5/1褐灰色シルト。鉄分を含む
065欠番
B2 | 3G19h | 066SK | 42 | 36 | 6 | 皿状 | 円形 | 10YR3/1黒褐色粘質土。10YR5/1褐灰色シルト少量混入。鉄分を含む
B2 | 3G19g～19h | 067SK | 71 | 69 | 5 | 皿状 | 円形 | 10YR4/1褐灰色シルト。鉄分を含む
B2 | 3G19g～19h | 068SD | -97 | 36 | 11 | 皿状 | 溝状 | 10YR3/1黒褐色粘土。鉄分を含む
B2 | 3G19h | 069SD | 99 |  | 10 | 皿状 | 溝状 | 10YR3/1黒褐色粘質土。10YR6/6明応褐色シルト少量混入。鉄分を少量含む
B2 | 3G19g～19h | 070SK | 50 | 45 | 6 | 皿状 | 円形 | 10YR4/1褐灰色シルト。鉄分を含む
B2 | 3G18k | 071SK | 38 | 38 | 5 | 皿状 | 円形 | 10YR3/1黒褐色粘質土。10YR5/1褐灰色シルト微量混入。鉄分を含む
B2 | 3G18k | 072SK | 55 | 36 | 5 | 皿状 | 円形 | 10YR3/1黒褐色粘土。10YR5/1褐灰色シルト混入。鉄分を含む
B2 | 3G18k | 073SK | 51 | 41 | 7 | 皿状 | 長円 | 10YR3/1黒褐色粘質土。10YR5/1褐灰色シルト混入。鉄分を含む
B2 | 3G18k | 074SK | -38 | 45 | 5 | 皿状 | （円形） | 10YR3/1黒褐色粘土。10YR5/1褐灰色シルト混入。鉄分を含む
B2 | 3G18k | 075SK | 74 | 67 | 6 | 皿状 | 円形 | 10YR5/1褐灰色シルト。10YR3/1黒褐色粘土少量混入。鉄分を含む
B2 | 3G18k | 076SK | 79 | 56 | 5 | 皿状 | 楕円形 | 10YR5/1褐灰色シルト。10YR3/1黒褐色粘土混入。鉄分を含む
B2 | 3G18k | 077SK | 59 | 55 | 3 | 皿状 | （円形） | 10YR3/1黒褐色粘土。10YR5/1褐灰色粘土少量混入。鉄分を含む
B2 | 3G18j | 078SK | -114 | 78 | 4 | 皿状 | （長円） | 10YR3/1黒褐色粘土。10YR5/1褐灰色シルト少量混入。鉄分を含む
B2 | 3G18j～18k | 079SK | 88 | 85 | 6 | 皿状 | 隅丸方形 | 10YR3/1黒褐色粘土。10YR4/1褐灰色粘土少量混入。鉄分を含む
B2 |  | 080欠番
B2 | 3G18j | 081SK | -25 | 33 | 2 | 皿状 | 円形 | 10YR5/1褐灰色粘土。鉄分を含む
B2 | 3G18j | 082SK | 44 | 69 | 7 | 皿状 | 楕円形 | 10YR5/1褐灰色粘土。10YR3/1黒褐色粘土少量混入。鉄分を含む
B2 | 3G18j | 083SK | 58 | 44 | 1 | 皿状 | （円形） | 10YR5/1褐灰色シルト。10YR3/1黒褐色粘土混入。鉄分を含む
B2 | 3G18j | 084SK | -20 | 47 | 4 | 皿状 | （不定形） | 10YR5/1褐灰色粘土。10YR3/1黒褐色粘土混入。
B2 | 3G18j | 085SK | -18 | 22 | 2 | 皿状 | （不定形） | 10YR5/1褐灰色シルト。10YR3/1黒褐色粘土少量混入。鉄分を含む
B2 | 3G18k | 086SK | 50 | 44 | 6 | 皿状 | 円形 | 10YR3/1黒褐色粘質土。10YR5/1褐灰色シルト混入。鉄分を含む
B2 | 3G18j | 087SK | 59 | 39 | 5 | 皿状 | 楕円形 | 10YR5/1褐灰色シルト。10YR3/1黒褐色粘土少量混入。鉄分を含む
B2 | 3G18j | 088SK | -68 | 83 | 5 | 皿状 | 円形 | 10YR5/1褐灰色シルト。10YR3/1黒褐色粘土混入。鉄分を含む
B2 | 3G18j | 089SK | 32 | 53 | 5 | 皿状 | （不整形） | 10YR5/1褐灰色シルト。10YR3/1黒褐色粘土少量混入。鉄分を含む
B2 | 3G18j | 090SK | 54 | 32 | 5 | 皿状 | 楕円形 | 10YR4/1褐灰色シルト。鉄分を含む
B2 |  | 091欠番
B2 | 3G18j | 092SK | 28 | 27 | 4 | 皿状 | 円形 | 10YR3/1黒褐色粘土。10YR5/1褐灰色シルト少量混入。鉄分を含む
B2 | 3G18j | 093SK | 47 | 45 | 5 | 皿状 | 円形 | 10YR5/1褐灰色シルト。鉄分を含む
B2 | 3G18j | 094SK | 26 | 22 | 4 | 皿状 | 円形 | 10YR3/1黒褐色粘質土。10YR5/1褐灰色シルト少量混入。鉄分を含む
B2 | 3G19i | 095SK | 150 | 124 | 68 | U字形 | 不整円 | 別添断面図参照
B2 | 3G14h～15h | 096SB | 400 | -348 | 6 | 皿状 |  | 別添断面図参照
B2 | 3G15h | 097SB | -370 | -154 | 5 | 皿状 |  | 別添断面図参照
B2 | 3G15h | 098SB | -450 | -136 | 5 | 皿状 |  | 別添断面図参照
B2 | 3G15h～15i | 099SX | -235 | -151 | 3 | 皿状 |  | 別添断面図参照
B2 | 3G15h～15i | 100SX | -388 | -335 | 7 | 皿状 | 隅丸方形 | 別添断面図参照
B2 | 3G15j | 101SK |  |  |  | 皿状 | 不明 | 10YR3/1黒褐色粘土。10YR5/1褐灰色粘土少量混入。鉄分を含む |  | 種別変更ＳＢ→ＳＫ
B2 | 3G14i～15j | 102SX | -247 | -104 | 3 | 皿状 | 隅丸方形 | 別添断面図参照
B2 | 3G15i～15j | 103SB | -510 | -101 | 5 | 皿状 | 隅丸方形？ | 別添断面図参照
B2 | 3G14i～15j | 104SX | 306 | -260 | 4 | 皿状 | 隅丸方形？ | 別添断面図参照
B2 | 3G15i | 105SX | -187 | -243 | 4 | 皿状 | 隅丸方形？ | 10YR3/1黒褐色粘土。鉄分を含む |  | 種別変更ＳＢ→ＳＸ
B2 | 3G15j～16k | 106SB | -412 | -181 | 12 | 皿状 | 隅丸方形 | 別添断面図参照
B2 | 3G15j～16j | 107SX | -454 | -95 | 8 | 皿状 | 不定形 | 10YR3/1黒褐色粘土。10YR5/1褐灰色粘土少量混入。鉄分を含む |  | 種別変更ＳＢ→ＳＫ
B2 | 3G15j～17i | 108SD | 1105 | 133 | 6 | 皿状 | L字状 | 10YR3/1黒褐色粘質土。鉄分を含む
B2 | 3G16h～19g | 109SD | -1696 | 66 | 6 | 皿状 | 溝状 | 10YR3/1黒褐色粘土。鉄分を含む
B2 | 3G16h～17h | 110SD | 不明 | 不明 | 6 | 皿状 | 溝状？ | 10YR4/1褐灰色シルト。鉄分を含む
B2 | 3G17ｊ | 111SK | 174 | 113 | 3 | 皿状 | 楕円形 | 10YR4/1褐灰色粘土。10YR3/1黒褐色粘土混入。鉄分を含む
B2 | 3G17j～18j | 112SX | 110 | 不明 | 1 | 皿状 | 隅丸方形？ | 10YR3/1黒褐色粘土。10YR5/1褐灰色粘土少量混入。鉄分を含む
B2 | 3G17j | 113SK | 541 | -138 | 3 | 皿状 | 不明 | 10YR3/1黒褐色粘土。10YR5/1褐灰色粘土少量混入。鉄分を含む |  | 種別変更ＳＢ→ＳＫ
B2 | 3G17j | 114SB | -276 | -288 | 2 | 皿状 | 隅丸方形 | 別添断面図参照
B2 | 3G16j～17k | 115SB | -448 | 343 | 7 | 皿状 | 隅丸方形 | 10YR3/1黒褐色粘土。10YR5/1褐灰色粘土少量混入。鉄分を含む
B2 | 3G16k～17k | 116SB | -125 | -92 | 2 | 皿状 | 長方形 | 別添断面図参照
B2 | 3G16j～16k | 117SB | 299 | -164 | 2 | 皿状 | 隅丸方形 | 10YR3/1黒褐色粘土。10YR5/1褐灰色粘土少量混入。鉄分を含む
B2 | 3G16k | 118SB | 288 | 100 | 6 | 皿状 | 長方形？ | 別添断面図参照
B2 | 3G16j～17j | 119SX | -352 | -151 | 2 | 皿状 | 不明 | 別添断面図参照
B2 | 3G17j～18k | 120SX | 255 | 233 | 3 | 皿状 | 隅丸方形？ | 10YR3/1黒褐色粘土。10YR4/1褐灰色粘土少量混入。鉄分を含む
B2 | 3G17k～18k | 121SX | 309 | -215 | 5 | 皿状 | 隅丸方形？ | 別添断面図参照
B2 | 3G17j～17k | 122SX | 284 | 136 | 3 | 皿状 | 隅丸方形 | 10YR3/1黒褐色粘土。10YR4/1褐灰色粘土少量混入。鉄分を含む
B2 | 3G17j～18j | 123SX | 540 | -188 | 3 | 皿状 | 長方形？ | 10YR3/1黒褐色粘土。10YR4/1褐灰色粘土少量混入。鉄分を含む
B2 | 3G18i～19j | 124SX | 323 | -210 | 3 | 皿状 | 不整円？ | 10YR3/1黒褐色粘土。10YR4/1褐灰色粘土少量混入。鉄分を含む |  | 種別変更ＳＢ→ＳＸ
B2 | 3G17i | 125SD | -237 | 84 | 7 | 皿状 | L字状 | 10YR3/1黒褐色粘土。鉄分を含む
B2 | 3G17h～18h | 126SK | 367 | 192 | 4 | 皿状 | 楕円形 | 10YR3/1黒褐色粘質土。10YR5/1褐灰色シルト混入。鉄分を少量含む |  | 種別変更ＳＢ→ＳＫ
B2 | 3G18i | 127SX | -312 | -74 | 6 | 皿状 | 隅丸方形 | 10YR3/1黒褐色粘土。10YR5/1褐灰色粘土少量混入。鉄分を含む
B2 | 3G17i～18i | 128SX | -268 | 43 | 7 | 皿状 | 不明 | 10YR3/1黒褐色粘土。鉄分を含む |  | 種別変更ＳＢ→ＳＸ
B2 | 3G19h～19i | 129SX | -326 | -108 | 4 | 皿状 | 不明 | 10YR4/1褐灰色シルト。鉄分を含む |  | 種別変更ＳＢ→ＳＸ
B2 | 3G18h～19i | 130SX | -425 | 111 | 3 | 皿状 | （不定形） | 10YR3/1黒褐色粘質土。10YR5/1褐灰色シルト混入。鉄分を少量含む |  | 種別変更ＳＢ→ＳＸ
B2 | 3G18h～19h | 131SX | -184 | -156 | 4 | 皿状 | （不定形） | 10YR3/1黒褐色粘土。鉄分を含む
B2 | 3G18h～19h | 132SK | -93 | 86 | 5 | 皿状 | （楕円形） | 10YR3/1黒褐色粘土。2.5Y7/6明黄褐色シルト少量ブロック状に混入。鉄分を含む
B2 | 3G18h～19h | 133SX | -149 | -236 | 1 | 皿状 | 隅丸方形？ | 10YR4/1褐灰色シルト。鉄分を含む
B2 |  | 134欠番
B2 | 3G20i～20j | 135SK | 138 | 137 | 7 | 皿状 | 円形 | 10YR3/1黒褐色粘質土。10YR5/1褐灰色シルト少量混入。鉄分を含む
B2 | 3G20j | 136SK | 104 | 77 | 7 | 皿状 | 楕円形 | 10YR3/1黒褐色粘土。10YR黒色粘土少量混入。鉄分少量含む
B2 | 3G20i～20j | 137SK | 52 | 32 | 4 | 皿状 | 楕円形 | 10YR3/1黒褐色粘土。10YR5/1褐灰色粘土混入。鉄分を含む
B2 | 3G20i | 138SK | 41 | 35 | 7 | 皿状 | 円形 | 10YR3/1黒褐色粘土。10YR5/1褐灰色粘土少量混入。鉄分を含む
B2 | 3G20i | 139SK | 58 | 46 | 2 | 皿状 | 楕円形 | 10YR3/1黒褐色粘土。10YR5/1褐灰色粘土混入。鉄分を含む
B2 | 3G20i | 140SK | 36 | 32 | 3 | 皿状 | （円形） | 10YR3/1黒褐色粘土。10YR5/1褐灰色粘土少量混入。鉄分を含む
B2 | 3G20i | 141SK | 42 | 33 | 2 | 皿状 | 楕円形 | 10YR5/1褐灰色粘土。10YR3/1黒褐色粘土10YR3/1黒褐色粘土少量混入。鉄分を少量含む
B2 | 3G20i | 142SK | 43 | -27 | 4 | 皿状 | （円形） | 10YR3/1黒褐色粘質土。10YR5/1褐灰色シルト少量混入。鉄分を含む
B2 | 3G20j～20k | 143SK | 61 | 55 | 6 | 皿状 | 円形 | 10YR3/1黒褐色粘土。10YR5/1褐灰色粘土混入。鉄分を含む
B2 | 3G20j | 144SK | -46 | 50 | 6 | 皿状 | （円形） | 10YR3/1黒褐色粘質土。10YR5/1褐灰色シルト微量混入。鉄分を少量含む
B2 | ４G1j | 145SK | 52 | 38 | 5 | 皿状 | 円形 | 10YR4/1褐灰色シルト。鉄分を含む
B2 | ４G1j | 146SK | 37 | 35 | 7 | 皿状 | 円形 | 10YR4/1褐灰色シルト。鉄分を含む
B2 | ４G1j | 147SK | 48 | 48 | 7 | 皿状 | （円形） | 10YR4/1褐灰色シルト。鉄分を含む
| ４G1j | 148欠番
B2 | ４G1j | 149SK | 42 | 37 | 3 | 皿状 | 円形 | 10YR5/1褐灰色シルト。10YR6/1褐灰色シルト少量混入。鉄分を含む
B2 | ４G1j | 150SK | 70 | 64 | 6 | 皿状 | 円形 | 10YR4/1褐灰色シルト。10YR6/2灰黄褐色シルト微量混入。鉄分を含む
B2 | ４G1j | 151SK | 39 | 37 | 6 | 皿状 | 円形 | 10YR3/1黒褐色粘質土。10YR5/1褐灰色シルト少量混入。鉄分を含む
B2 | ４G1j～1k | 152SK | 114 | 91 | 6 | 皿状 | 楕円形 | 10YR3/1黒褐色粘土。10YR5/1褐灰色粘土混入。鉄分を含む
B2 | 3G20i～４G1j | 153SX | 430 | 308 | 9 | 皿状 | 台形 | 別添断面図参照
B2 | 3G18j～20j | 154SD | 5001 | 46 | 6 | 皿状 | 溝状 | 10YR3/1黒褐色粘質土。10YR5/1褐灰色シルト少量混入。鉄分を含む
B2 | 3G20h～20i | 155SX | 557 | -433 | 5 | 皿状 | 隅丸方形 | 別添断面図参照
B2 | 3G19i～20j | 156SX | 382 | -165 | 6 | 皿状 | 隅丸方形 | 別添断面図参照
B2 | 3G19k～20k | 157SB | -122 | -107 | 7 | 皿状 | 隅丸方形? | 別添断面図参照
B2 | 3G19j～20k | 158SB | 380 | 320 | 8 | 皿状 | 隅丸方形 | 別添断面図参照
B2 | 3G19k～20k | 159SK | -134 | -90 | 9 | 皿状 | 不明 | 別添断面図参照 |  | 種別変更ＳＢ→ＳＫ
160欠番
B2 | 4G2j～2k | 161SX | -88 | -85 | 4 | 皿状 | 不明 | 別添断面図参照 |  | 種別変更ＳＢ→ＳＸ
B2 | 4G1j～2k | 162SX | -462 | -230 | 6 | 皿状 | 不明 | 別添断面図参照
B2 | 4G1j～2j | 163SX | 478 | -347 | 10 | 皿状 | 不明 | 別添断面図参照
B2 | 4G1j～1k | 164SX | -396 | -83 | 12 | 皿状 | 台形? | 別添断面図参照
B2 | 4G1k | 165SK | -108 | -38 | 8 | 皿状 | 隅丸方形 | 10YR4/1褐灰色シルト。鉄分を含む |  | 種別変更ＳＢ→ＳＫ
B2 | 4G1i～1j | 166SB | -232 | -128 | 16 | 皿状 | 長方形? | 別添断面図参照
B2 | 4G1g | 167SK | 30 | 29 | 7 | 皿状 | 円形 | 10YR5/1褐灰色粘土。鉄分を含む
B2 | 4G2h | 168SK | -85 | 76 | 8 | 皿状 | （長円） | 10YR5/1褐灰色シルト。10YR6/1褐灰色シルト微量混入。鉄分を含む
B2 | 4G2h | 169SK | 61 | 50 | 10 | 皿状 | 円形 | 10YR4/1褐灰色シルト。10YR6/1褐灰色シルト混入。鉄分を含む
B2 | 4G2h | 170SK | 36 | 30 | 4 | 皿状 | 円形 | 10YR5/1褐灰色シルト。10YR6/1褐灰色シルトまだら状に少量混入。鉄分を含む
B2 | 4G2h | 171SK | 58 | 46 | 10 | 皿状 | 楕円形 | 10YR3/1黒褐色シルト。10YR5/1褐灰色粘土混入。鉄分を含む
B2 | 4G2h | 172SK | 23 | 23 | 8 | 皿状 | 円形 | 10YR5/1褐灰色シルト。鉄分を含む
B2 | 4G2h | 173SK | 24 | 21 | 6 | 皿状 | 円形 | 10YR4/1褐灰色シルト。鉄分を含む
B2 | 4G2g | 174SK | 36 | 29 | 4 | 皿状 | 円形 | 10YR5/1褐灰色シルト。鉄分を含む
B2 | 4G2g | 175SK | 42 | 39 | 4 | 皿状 | 円形 | 10YR3/1黒褐色粘質土。10YR5/1褐灰色シルト混入。鉄分を含む
B2 | 4G2g | 176SK | 48 | 40 | 5 | 皿状 | 円形 | 10YR5/1褐灰色シルト。10YR6/1褐灰色シルト少量筋状に混入。鉄分を含む
B2 | 4G2g～gh | 177SX | -450 | -250 | 7 | 皿状 | 隅丸方形 | 10YR4/1褐灰色シルト。鉄分を含む
B2 | 4G2h～3h | 178SK | 371 | 116 | 4 | 皿状 | 不定形 | 10YR3/1黒褐色粘質土。鉄分を含む
B2 | 4G3h | 179SK | 87 | 82 | 8 | 皿状 | 円形 | 10YR3/1黒褐色粘質土。10YR5/1褐灰色シルト混入。鉄分を含む
B2 | 4G3g～3h | 180SK | -119 | 82 | 5 | 皿状 | （楕円形） | 10YR4/1褐灰色シルト。鉄分を含む
B2 | 4G3h | 181SK | -98 | 99 | 6 | 皿状 | 不定形 | 10YR4/1褐灰色シルト。10YR5/1褐灰色シルト混入。鉄分を含む
B2 | 4G3g | 182SK | 38 | 32 | 11 | 皿状 | 円形 | 10YR3/1黒褐色粘質土。10YR5/1褐灰色シルト混入。鉄分を含む
B2 | 4G3g | 183SK | 34 | 33 | 6 | 皿状 | 円形 | 10YR4/1褐灰色シルト。鉄分を含む
B2 | 4G3g | 184SK | -55 | 48 | 5 | 皿状 | （円形） | 10YR3/1黒褐色粘質土。鉄分を含む
B2 | 4G2i | 185SK | 64 | 56 | 6 | 皿状 | 円形 | 10YR5/1褐灰色シルト。10YR６/1褐灰色シルトつぶ状に含む
B2 | 4G2i | 186SK |  |  |  |  | 長円 | 10YR4/1褐灰色シルト。鉄分を含む
B2 | ４G2i | 187SK | 120 | 86 | 5 | 皿状 | 楕円形 | 10YR5/1褐灰色シルト。鉄分を含む
B2 | ４G2i | 188SK | -112 | 64 | 6 | 皿状 | 円形 | 10YR4/1褐灰色粘土。鉄分を含む
B2 | 4G2i | 189SK | 71 | 66 | 7 | 皿状 | 楕円形 | 10YR5/1褐灰色シルト。10YR3/1黒褐色粘質土混入。鉄分を含む
B2 | 4G2i | 190SK | -16 | 22 | 5 | 皿状 | （円形） | 10YR4/1褐灰色シルト。鉄分を含む
B2 | ４G2h～i | 191SB | -361 | -246 | 8 | 皿状 | 不明 | 別添断面図参照
B2 | ４G2i | 192SK | -57 | -39 | 3 | 皿状 | 不定形 | 10YR4/1褐灰色シルト。10YR6/2灰黄褐色シルト微量混入。鉄分を含む
B2 | ４G2i | 193SK | -51 | 69 | 6 | 皿状 | （楕円形） | 10YR4/1褐灰色シルト。10YR5/1褐灰色シルト混入。鉄分を含む
B2 | ４G2i | 194SK | 87 | 68 | 5 | 皿状 | 楕円形 | 10YR3/1黒褐色粘質土。鉄分を含む
B2 | ４G2i | 195SD | 118 | 20 | 6 | 皿状 | 溝状 | 10YR3/1黒褐色粘質土。鉄分を含む
B2 | ４G2i | 196SK | 41 | 26 | 3 | 皿状 | 楕円形 | 10YR3/1黒褐色粘質土。鉄分を含む
B2 | ４G3i | 197SK | 36 | 27 | 6 | 皿状 | 円形 | 10YR4/1褐灰色シルト。10YR6/2灰黄褐色シルト微量混入。鉄分を含む
B2 | ４G3i | 198SK | 32 | 28 | 7 | 皿状 | 円形 | 10YR3/1黒褐色シルト。10YR5/1褐灰色粘土混入。鉄分を含む
B2 | ４G3i | 199SK | 30 | 28 | 4 | 皿状 | 円形 | 10YR3/1黒褐色粘質土。10YR5/1褐灰色シルト少量混入。鉄分を含む
B2 | ４G3i | 200SK | 24 | 22 | 5 | 皿状 | 円形 | 10YR5/1褐灰色シルト。鉄分を含む
B2 | ４G3i | 201SK | -29 | 33 | 8 | 皿状 | （円形） | 10YR3/1黒褐色粘質土。10YR5/1褐灰色シルト混入。鉄分を含む
B2 | 4G3i | 202SK | 43 | 25 | 5 | 皿状 | 楕円形 | 10YR4/1褐灰色シルト。鉄分を含む
B2 |  | 203欠番
B2 | 4G3i | 204SK | 73 | 59 | 9 | 皿状 | 楕円形 | 10YR5/1褐灰色極細粒砂。10YR6/1褐灰色極細粒砂少量混入。鉄分を含む
B2 | ４G3i | 205SK | 71 | 65 | 3 | 皿状 | 円形 | 10YR3/1黒褐色粘質土。10YR5/1褐灰色シルト少量混入。鉄分を含む
B2 | ４G3i | 206SK | 116 | 60 | 3 | 皿状 | 隅丸方形 | 10YR3/1黒褐色粘質土。10YR5/1褐灰色シルト混入。鉄分を含む
B2 | ４G3i | 207SK | 40 | 38 | 5 | 皿状 | 円形 | 10YR3/1黒褐色粘質土。10YR5/1褐灰色シルト混入。鉄分を含む
B2 | ４G3i | 208SK | -28 | 45 | 3 | 皿状 | （円形） | 10YR3/1黒褐色粘質土。10YR5/1褐灰色シルト混入。鉄分を含む
B2 | ４G3i | 209SK | 78 | 65 | 6 | 皿状 | 円形 | 10YR5/1褐灰色シルト。鉄分を含む
B2 | 4G3i～4i | 210SK | 36 | 29 | 4 | 皿状 | 円形 | 10YR5/1褐灰色シルト。10YR3/1黒褐色粘質土混入。鉄分を含む
B2 | 4G3i | 211SK | 27 | 22 | 5 | 皿状 | 円形 | 10YR3/1黒褐色粘質土。10YR5/1褐灰色シルト混入。鉄分を含む
B2 | 4G3h～3i | 212SK | 59 | 44 | 6 | 皿状 | 楕円形 | 10YR4/1褐灰色シルト。鉄分を含む
B2 | 4G3h | 213SK | -29 | -12 | 11 | 皿状 | 不定形 | 10YR5/1褐灰色シルト。10YR3/1黒褐色粘質土混入。鉄分を含む
B2 | 4G3i | 214SK | 33 | -21 | 22 | 皿状 | 不定形 | 10YR3/1黒褐色粘質土。10YR5/1褐灰色シルト混入。鉄分を含む
B2 | 4G3h～3i | 215SK | -35 | 37 | 13 | 皿状 | （円形） | 10YR4/1褐灰色シルト。鉄分を含む
B2 | 4G3h | 216SK | 43 | 42 | 6 | 皿状 | 円形 | 10YR4/1褐灰色シルト。鉄分を含む
B2 | 4G3h | 217SK | 42 | 35 | 19 | (有段） | 楕円形 | 10YR5/1褐灰色シルト。10YR3/1黒褐色粘質土混入。鉄分を含む
B2 | 4G2j | 218SK | -41 | 44 | 5 | 皿状 | （円形） | 10YR4/1褐灰色シルト。鉄分を含む
B2 | 4G2j | 219SK | 56 | 54 | 3 | 皿状 | 不整円 | 10YR5/1褐灰色極細粒砂
B2 | 4G2j | 220SK | 47 | 47 | 10 | 皿状 | 円形 | 10YR3/1黒褐色粘質土。10YR5/1褐灰色シルト少量混入。鉄分を含む。炭化物微量含む
B2 | 4G3j | 221SD | 166 | 31 | 6 | 皿状 | 溝状 | 10YR5/1褐灰色シルト
B2 | 4G2j～3k | 222SD | 371 | 104 | 8 | 皿状 | 溝状 | 10YR5/1褐灰色シルト。10YR6/1褐灰色シルト少量混入 |  | 種別変更ＳK→ＳD
B2 | ４G3j | 223SK | 164 | 30 | 7 | 皿状 | 不定形 | 10YR3/1黒褐色粘質土。10YR5/1褐灰色シルト混入。鉄分を含む
B2 | 4G3j～4j | 224SK | 145 | 104 | 3 | 皿状 | 楕円形 | 10YR4/1褐灰色シルト。鉄分を含む
B2 | 4G4j | 225SK | 33 | 33 | 1 | 皿状 | 円形 | 10YR3/1黒褐色粘質土。鉄分を含む
B2 | 4G4j～4k | 226SK | 40 | 37 | 3 | 皿状 | 円形 | 10YR4/1褐灰色シルト。鉄分を含む
B2 | 4G4i | 227SK | 40 | 39 | 8 | 皿状 | 円形 | 10YR4/1褐灰色シルト。鉄分を含む
B2 | 4G5k | 228SK | 37 | 33 | 11 | 皿状 | 円形 | 10YR3/1黒褐色粘質土。10YR5/1褐灰色シルト混入。鉄分を含む
B2 | 4G4i | 229SK | 59 | 57 | 9 | 皿状 | 円形 | 10YR3/1黒褐色シルト。10YR5/1褐灰色粘土混入。鉄分を含む
B2 | 4G4i | 230SK | 41 | 39 | 8 | 皿状 | 円形 | 10YR4/1褐灰色シルト。鉄分を含む
B2 |  | 231欠番
B2 | 4G5k | 232SD | -140 | 72 | 不明 | 皿状 | 溝状 | 10YR4/1褐灰色シルト。鉄分を含む
B2 | 4G3i～4j | 233SB | 449 | 405 | 7 | 皿状 | 隅丸方形 | 別添断面図参照
B2 | 4G2i～3i | 234SX | -454 | -317 | 3 | 皿状 | 隅丸方形？ | 別添断面図参照
B2 | 4G2i～2j | 235SB | 381 | 265 | 10 | 皿状 | 長方形 | 別添断面図参照
B2 | 4G2i | 236SX | -68 | -67 | 6 | 皿状 | 隅丸方形？ | 10YR4/1褐灰色シルト。鉄分を含む
B2 | 4G3j～4j | 237SX | 不明 | -33 | 4 | 皿状 | 不明 | 不明
B2 | 4G3i～3j | 238SX | -331 | -41 | 7 | 皿状 | 隅丸方形？ | 10YR3/1黒褐色シルト。10YR5/1褐灰色粘土混入。鉄分を含む
B2 | 4G2i～3j | 239SB | -280 | -128 | 2 | 皿状 | 隅丸方形 | 別添断面図参照
B2 | 4G2i～2j | 240SX | -128 | 不明 | 10 | 皿状 | 隅丸方形？ | 別添断面図参照
B2 | 4G2j | 241SX | -117 | -123 | 12 | 皿状 | 隅丸方形？ | 別添断面図参照
B2 | 4G3j～4k | 242SB | -463 | -419 | 16 | 皿状 | 隅丸方形 | 10YR3/1黒褐色粘質土。10YR5/1褐灰色シルト混入。鉄分を含む
B2 | 4G3k | 243SK | 58 | -29 | 5 | 皿状 | 隅丸方形 | 10YR4/1褐灰色シルト。鉄分を含む |  | 種別変更ＳＢ→ＳＫ
B2 | 4G3k | 244SX | -106 | -70 | 7 | 皿状 | 隅丸方形？ | 10YR3/1黒褐色シルト。10YR5/1褐灰色粘土混入。鉄分を含む |  | 種別変更ＳＢ→ＳＫ
B2 | 4G5k | 245SX | -115 | -68 | 7 | 皿状 | 方形? | 別添断面図参照
B2 | 4G4i～5j | 246SX | -447 | -351 | 9 | 皿状 | 台形 | 別添断面図参照
B2 | 4G5j | 247SX | 315 | -115 | 6 | 皿状 | 隅丸方形 | 10YR3/1黒褐色シルト。10YR5/1褐灰色粘土混入。鉄分を含む
B2 | 4G5i～6j | 248SX | -455 | -135 | 10 | 皿状 | 隅丸方形 | 10YR3/1黒褐色シルト。10YR5/1褐灰色粘土混入。鉄分を含む
B2 | 4G5k～6k | 249SK | 62 | 61 | 不明 | 皿状 | 円形 | 10YR4/1褐灰色シルト。鉄分を含む
B2 | 4G4h～5h | 250SB | 361 | 158 | 6 | 皿状 | 不定形 | 別添断面図参照
B2 | 4G5j～6k | 251SX | -146 | -121 | 5 | 皿状 | 隅丸方形 | 別添断面図参照
B2 | 3G15h～16h | 252SK | -126 | 87 | 4 | 皿状 | 長円形 | 10YR4/1褐灰色シルト。鉄分を含む
B2 | 3G16h | 253SK |  |  | 8 | 皿状 | 長円形？ | 10YR3/1黒褐色シルト。10YR5/1褐灰色粘土混入。鉄分を含む
B2 | 3G16h～16i | 254SK | 35 | 34 | 10 | 皿状 | 円形 | １）10YR3/1黒褐色粘質土。鉄分を含む
２）10YR3/1黒褐色粘土。鉄分を少量含む
B2 | 3G15i | 255SK | 28 | 28 | 2 | 皿状 | 円形 | 10YR3/1黒褐色粘土。鉄分を少量含む
B2 | 3G16i | 256SK | 26 | 24 | 7 | 皿状 | 円形 | 10YR3/1黒褐色粘土。10YR4/1褐灰色粘土少量混入。鉄分を少量含む
B2 | 3G16i | 257SK | 64 | 58 | 8 | 皿状 | 円形 | １）10YR3/1黒褐色粘質土。鉄分を含む
２）10YR3/1黒褐色粘土。鉄分を含む
B2 | 3G16i | 258SK | 24 | 22 |  | 皿状 | 円形 | １）10YR3/1黒褐色粘質土。10YR4/1褐灰色粘土少量混入。鉄分を含む
２）10YR3/1黒褐色粘土。10YR4/1褐灰色粘土混入。鉄分を含む
B2 | 3G16i | 259SK | 29 | 24 | 10 | 皿状 | 楕円形 | 10YR3/1黒褐色粘土。10YR5/1褐灰色粘土少量混入。鉄分を微量含む
B2 | 3G16h～16i | 260SK | -258 | 151 | 4 | 皿状 |  | 10YR3/1黒褐色粘土。10YR4/1褐灰色粘土少量混入。鉄分を少量含む |  | 種別変更ＳＢ→ＳＫ
B2 | 3G15i | 261SK | -34 | 35 | 8 | 皿状 | （円形） | 10YR3/1黒褐色粘土。10YR4/1褐灰色粘土混入。鉄分を含む
B2 | 3G16i | 262SK | 44 | 38 | 9 | 皿状 | 円形 | 10YR3/1黒褐色粘土。鉄分を少量含む
B2 | 3G16i | 263SK | 66 | 56 | 8 | 皿状 | 楕円形 | 10YR3/1黒褐色粘土。10YR5/1褐灰色粘土微量混入。鉄分を少量含む
B2 | 3G16j | 264SK | 56 | 53 | 5 | 皿状 | 円形 | 10YR3/1黒褐色粘土。10YR4/1褐灰色粘土少量混入。鉄分を少量含む
B2 | 3G16i | 265SK | -122 | 25 | 12 | 椀状 | 円形 | 10YR3/1黒褐色粘質土。10YR5/1褐灰色粘土混入。鉄分を少量含む
B2 | 3G14h～15i | 266SX | -300 | -235 | 10 | 不明 | 隅丸方形 | 10YR3/1黒色シルト
B2 | 3G16i～17i | 267SX | 354 | -232 | 7 | 皿状 | 隅丸方形 | 別添断面図参照
B2 | 3G16i | 268SK | 126 | -243 | 6 | 皿状 | 隅丸方形 | 10YR3/1黒褐色粘土。10YR5/1褐灰色粘土少量筋状に混入。鉄分を含む
B2 | 3G19h | 269SK | 51 | 49 | 10 | 皿状 | 円形 | 10YR3/1黒褐色粘土。鉄分を含む
B2 | 3G20h | 270SK | 46 | 42 | 5 | 皿状 | 円形 | 10YR4/1褐灰色シルト。10YR5/2灰黄褐色シルトが少量混入。鉄分を含む
B2 | 3G20h | 271SK | 45 | 39 | 8 | 皿状 | 円形 | 10YR4/1褐灰色シルト。10YR6/1褐灰色シルト少量含む
B2 | 3G20g～20h | 272SX | -92 | -70 | 6 | 皿状 | 台形? | 別添断面図参照
B2 | 3G20h | 273SX | -254 | -152 | 9 | 皿状 | 台形? | 別添断面図参照
B2 | 3G20h | 274SX | -286 | -74 | 3 | 皿状 | 隅丸方形？ | 別添断面図参照
B2 | 3G20h～20i | 275SX | -97 | -85 | 4 | 皿状 | 隅丸方形？ | 10YR3/1黒褐色粘土。10YR4/1褐灰色粘土少量混入。鉄分を少量含む
B2 | 3G20h | 276SX | -114 | -88 | 3 | 皿状 | 台形? | 10YR3/1黒褐色シルト。10YR4/1褐灰色シルト少量混入。鉄分を含む。炭化物を微量含む
B2 | 3G20h | 277SB | -151 | -122 | 8 | 皿状 | 台形? | 別添断面図参照
B2 | 3G16h～17i | 278Sk | 140 | 53 | 3 | 皿状 | 長円 | 10YR3/1黒褐色粘質土。10YR4/1褐灰色粘土混入。鉄分を少量含む。炭化物を微量含む。
B2 | 3G17h | 279SK | 81 | 49 | 6 | 皿状 | 楕円形 | 10YR3/1黒褐色粘質土。10YR4/1褐灰色シルト少量混入。鉄分を含む。炭化物を微量含む
B2 | 3G17h | 280SK | 29 | 25 | 5 | 皿状 | 円形 | 10YR3/1黒褐色粘土。鉄分を含む
B2 | 3G17h | 281SK | 55 | 51 | 7 | 皿状 | 円形 | 10YR4/1褐灰色粘土。10YR3/1黒褐色粘土少量混入。鉄分を含む
B2 | 3G16h～17i | 282SB | -316 | -308 | 10 | 皿状 | 台形？ | 別添断面図参照
B2 | 3G16h～17i | 283SB | -433 | -77 | 8 | 皿状 | 台形？ | 別添断面図参照
B2 | 3G17h～17i | 284SX | 310 | -157 | 6 | 皿状 | 平行四辺形 | 別添断面図参照
B2 | 3G18i | 285SK | -32 | -54 | 4 | 皿状 | （円形） | 10YR3/1黒褐色粘質土。鉄分を含む
B2 | 3G18h | 286SK | 40 | 35 | 6 | 皿状 | 円形 | 10YR3/1黒褐色粘質土。鉄分を含む
B2 | 3G19i | 287SK | 45 | 42 | 6 | 皿状 | 円形 | 10YR4/1褐灰色シルト
B2 | 3G19i | 288SK | 19 | 18 | 5 | 皿状 | 円形 | 10YR3/1黒褐色シルト。10YR4/1褐灰色シルト少量混入
B2 | 3G19i | 289SK | -29 | 30 | 6 | 皿状 | （円形） | 10YR4/1褐灰色シルト。鉄分を含む。炭化物を微量含む
B2 | 3G20h | 290SX | -96 | 40 | 5 | 皿状 | 隅丸方形 | 10YR3/1黒褐色粘質土。鉄分を含む
B2 | 4G1g～1h | 291SB | 329 | -113 | 3 | 皿状 | 隅丸方形 | 別添断面図参照
B2 | 4G1h | 292SK | 32 | 30 | 8 | 皿状 | 円形 | 10YR5/1褐灰色シルト。10YR3/1黒褐色粘質土がブロック状に混入。
B2 | 4G1h～2h | 293SK | 57 | 54 | 10 | 皿状 | 円形 | 10YR5/1褐灰色シルト。10YR3/1黒褐色粘質土がブロック上に混入。
B2 | 4G1h～2h | 294SK | 81 | 73 | 7 | 皿状 | 円形 | 10YR4/1褐灰色シルト。10YR6/3にぶい黄橙色シルト微量ブロック状に混入
B2 | 4G1h～2h | 295SB | 374 | -232 | 3 | 皿状 | 隅丸方形 | 別添断面図参照
B2 |  | 296欠番
B2 | 4G3h | 297SK | 47 | 44 | 6 | 皿状 | 円形 | 10YR4/1褐灰色シルト。鉄分を含む。炭化物を微量含む
B2 | 4G3h | 298SX | -212 | -181 | 3 | 皿状 | 不定形 | 10YR4/1褐灰色シルト
B2 | ４G3i | 299SK | 33 | 32 | 7 | 皿状 | 円形 | 10YR4/1褐灰色シルト。10YR6/1褐灰色シルト少量含む。鉄分を含む。炭化物を微量に含む
B2 | 4G3h～3i | 300SD | 1219 | 46 | 3 | 皿状 | （L字状） | 10YR4/1褐灰色シルト。鉄分を含む。炭化物を微量含む
B2 | 4G1h～1i | 301SB | 373 | -153 | 6 | 皿状 | 台形 | 別添断面図参照
B2 | 4G1g～1h | 302SB | -451 | 206 | 10 | 皿状 | 台形？ | 10YR3/1黒褐色シルト。10YR4/1褐灰色シルト少量混入
B2 | 4G4j～4k | 303SB | 396 | -92 | 4 | 皿状 | 台形？ | 10YR3/1黒褐色粘質土。鉄分を含む
B2 | 4G4k | 304SK | -150 | -105 | 1 | 皿状 | 台形？ | 10YR4/1褐灰色シルト。10YR6/1褐灰色シルト少量含む。鉄分を含む。炭化物を微量に含む |  | 種別変更ＳＢ→ＳＫ
B2 | 3G17k | 305SK | 38 | 30 | 3 | 皿状 | 楕円形 | 10YR3/1黒褐色粘質土。鉄分を含む
B2 | 3G18k | 306SK | 34 | 34 | 5 | 皿状 | 円形 | 10YR3/1黒褐色シルト。鉄分を含む
B2 | 3G18k | 307SK | 38 | -21 | 5 | 皿状 | 円形？ | 10YR4/1褐灰色シルト。鉄分を含む。炭化物を微量含む
B2 | 3G15h | 308欠番'308SK | 215 | 204 | 9 | 皿状 | 隅丸三角 | 10YR4/1褐灰色シルト。10YR6/1褐灰色シルト少量含む。鉄分を含む。炭化物を微量に含む
B2 |  | 309欠番
B2 | 3G17g～4G4g | 310SD |  | 70 | 10 | 台形
B2 | 3G15h～16h | 311SK | -140 | 120 | 6 | 皿状 | 不定形 | 10YR4/1褐灰色シルト。10YR6/1褐灰色シルト少量含む |  | （遺構番号重複）
B2 | 3G16h | 311SK | 36 | 36 | 5 | 皿状 | 円形 | 10YR4/1褐灰色シルト。鉄分を含む。炭化物を微量含む |  | 種別変更ＳＢ→ＳＫ
B2 | 3G16h | 312SK | 45 | -26 | 5 | 皿状 | 円形 | 10YR3/1黒褐色粘土。10YR5/1褐灰色粘土少量混入。鉄分を含む
B2 | 3G17h | 313SK | 42 | 39 | 4 | 皿状 | 円形 | 10YR3/1黒褐色粘質土。10YR４/1褐灰色シルト少量混入。鉄分を少量含む。炭化物を微量に含む
B2 | 3G17h | 314SK | 63 | 60 | 9 | 皿状 | 円形 | 10YR3/1黒褐色粘質土。鉄分を含む
B2 | 3G18k | 315SK | 60 | -32 | 6 | 皿状 | （不整形） | 10YR5/1褐灰色シルト。10YR3/1黒褐色粘質土少量混入。鉄分を含む
B2 | 3G18k | 316SK | -36 | -44 | 5 | 皿状 | （円形） | 10YR3/1黒褐色粘土。10YR5/1褐灰色粘土少量混入。鉄分を含む
317欠番
318欠番
B2 | 3G3k | 319SK | 115 | -68 | 4 | 皿状 | 台形 | 10YR4/1褐灰色シルト。鉄分を含む
B2 | 3G3k | 320SX | -170 | -123 | 1 | 皿状 | 不明 | 10YR3/1黒褐色シルト。鉄分を含む
B2 | 3G3k | 321SX | -94 | -55 | 10 | 皿状 | 隅丸方形？ | 別添断面図参照
B2 | 4G3k | 322SK | -161 | -130 | 1 | 皿状 | 不明 | 10YR3/1黒褐色シルト。鉄分を含む
B2 | 4G3ｊ～k | 323SX | -56 | -86 | 9 | 皿状 | 台形？ | 別添断面図参照
B2 | 4G3ｊ～k | 324SX | -226 | -248 | 10 | 皿状 | 不明 | 10YR4/1褐灰色シルト。10YR6/1褐灰色シルト少量含む
B2 | 4G2ｊ～k | 325SX | -543 | -125 | 9 | 皿状 | 不明 | 10YR3/1黒褐色シルト。10YR4/1褐灰色シルト少量混入。鉄分を含む。炭化物を微量含む
B2 | 4G2～3h | 326SB | -126 | -104 | 5 | 皿状 | 隅丸方形？ | 別添断面図参照
B2 | 4G3h | 327SX | -124 | -98 | 2 | 皿状 | 不明 | 10YR3/1黒褐色粘質土。鉄分を含む
B2 | 4G3g～h | 328SK | 200 | 63 | - | 皿状 | 不定形
B2 | 4G3h | 329SK | 30 | -21 | 7 | 皿状 | 円形？ | 10YR4/1褐灰色シルト。10YR6/1褐灰色シルト少量含む
B2 |  | 330欠番
B2 | 4G3h | 331SK | -125 | -64 | 3 | 皿状 | 楕円形？ | 10YR3/1黒褐色シルト。鉄分を含む |  | 種別変更ＳＢ→ＳＫ
B2 | 4G3h | 332SK | 46 | -44 | 3 | 皿状 | 楕円形？ | 10YR3/1黒褐色シルト。鉄分を含む
B2 | 4G4g | 333SK | -162 | -86 | 4 | 皿状 | 長方形？ | 別添断面図参照 |  | 種別変更ＳＢ→ＳＫ
B2 | 4G4g | 334SK | -93 | -67 | 5 | 皿状 | 隅丸方形？ | 別添断面図参照 |  | 種別変更ＳＢ→ＳＫ
B2 | 4G4g | 335SD | -156 | -28 | 5 | 皿状 | 不明 | 10YR3/1黒褐色シルト。鉄分を含む |  | 種別変更ＳＢ→ＳD
B2 | 4G4g | 336SK | 26 | 20 | 9 | 皿状 | 楕円形 | 10YR3/1黒褐色シルト。10YR4/1褐灰色シルト少量混入。鉄分を含む。炭化物を微量含む
B2 | 4G4g | 337SK | -39 | 28 | 4 | 皿状 | 長円形 | 10YR4/1褐灰色シルト。鉄分を含む。炭化物を微量含む
B2 | 4G4～5h | 338SK | 42 | 39 | 2 | 皿状 | 円形 | 10YR4/1褐灰色シルト
B2 | 4G5h | 339SK | 34 | 32 | 4 | 皿状 | 円形 | 10YR3/1黒褐色シルト。鉄分を含む
B2 | 4G4h | 340SX | 102 | -34 | 4 | 皿状 | 台形？ | 10YR4/1褐灰色シルト。鉄分を含む。炭化物を微量含む
B2 | 4G4h | 341SX | 86 | -244 | 3 | 皿状 | 台形 | 別添断面図参照
B2 | 4G5h | 342SB | 66 | -67 | 6 | 皿状 | 台形？ | 10YR3/1黒褐色シルト。鉄分を含む
B2 | 4G2h | 343SK | 281 | 106 | 7 | 皿状 | 長楕円 | 10YR3/1黒褐色シルト。10YR4/1褐灰色シルト少量混入。鉄分を含む。炭化物を微量含む
B2 | 4G2h～i | 344SB | 423 | 388 | 6 | 皿状 | 平行四辺形 | 別添断面図参照
B2 | 4G2～3i | 345SX | 119 | 27 | 2 | 皿状 | 溝状 | 10YR4/1褐灰色シルト
B2 | 4G2g | 346SK | -162 | -65 | 4 | 皿状 | 隅丸方形？ | 10YR3/1黒褐色シルト。鉄分を含む |  | 種別変更ＳＢ→ＳＫ
B2 | 4G5～6k | 347SX | -352 | -254 | 4 | 皿状 | 長方形？ | 10YR3/1黒褐色シルト。10YR4/1褐灰色シルト少量混入
B3 | 4G5j | 348SB | 324 | 315 | 4 | 皿状 | 方形 | 別添断面図参照
B3 | 4G5j～k | 349SB | -316 | -363 | 7 | 皿状 | 隅丸方形 | 別添断面図参照
350欠番
B3 | 3G15h | 351SK | 41 | 34 | 16 |  | 楕円形 | 10YR3/1黒褐色シルト。10YR4/1褐灰色シルト少量混入。鉄分を含む。炭化物を微量含む
B3 | 3G15h | 352SK | 30 | 23 | 8 |  | 楕円形 | 10YR3/1黒褐色シルト。鉄分を含む
B3 | 3G15h | 353SK | 30 | 30 | 6 |  | 円形 | 10YR3/1黒褐色シルト
B3 | 3G15h | 354SK | -98 | -30 | 10 |  | 楕円形？ | 10YR3/1黒褐色シルト。10YR4/1褐灰色シルト少量混入。鉄分を含む。炭化物を微量含む
B3 | 3G15h | 355SK | 25 | -20 | 5 |  | 楕円形 | 10YR4/1褐灰色シルト。鉄分を含む。炭化物を微量含む
B3 | 3G15h | 356SK | -33 | -12 | 3 |  | 楕円形？ | 10YR3/1黒褐色シルト
B3 | 3G15i | 357SK | 42 | 40 | 5 |  | 円形 | 10YR3/1黒褐色シルト。鉄分を含む
B3 | 3G15i | 358SK | 36 | 36 | 4 |  | 円形 | 10YR3/1黒褐色シルト
B3 | 3G15j | 359SK | 44 | 42 | 8 |  | 円形 | 10YR4/1褐灰色シルト。10YR6/1褐灰色シルト少量含む。鉄分を含む。炭化物を微量に含む
B3 | 3G16k | 360SK | 50 | 48 | 10 |  | 不整円 | 10YR3/1黒褐色シルト。10YR4/1褐灰色シルト少量混入。鉄分を含む。炭化物を微量含む
B3 | 3G17k | 361SK | 59 | 50 | 16 |  | 楕円形 | 10YR4/1褐灰色シルト。10YR6/1褐灰色シルト少量含む。鉄分を含む。炭化物を微量に含む
B3 | 3G17k | 362SK | 56 | 47 | 7 |  | 楕円形 | 10YR3/1黒褐色シルト。10YR4/1褐灰色シルト少量混入
B3 | 3G17k | 363SK | 38 | 35 | 15 |  | 楕円形 | 10YR3/1黒褐色シルト。10YR4/1褐灰色シルト少量混入。鉄分を含む。炭化物を微量含む
B3 | 3G17j | 364SK | 34 | 31 | 8 |  | 楕円形 | 10YR3/1黒褐色シルト。10YR4/1褐灰色シルト少量混入
B3 | ３G17～18k | 365SK | -110 | 72 | 3 |  | 不整方形 | 10YR3/1黒褐色シルト。炭化物を微量含む
B3 | 3G18k | 366SK | -18 | 38 | 2 |  | 楕円形？ | 10YR3/1黒褐色シルト。鉄分を含む
B3 | 3G18k | 367SK | 24 | 24 | 3 |  | 円形 | 10YR4/1褐灰色シルト
B3 | 3G18j | 368SK | 32 | 24 | 5 |  | 楕円形 | 10YR3/1黒褐色シルト。炭化物を少量含む
B3 | 3G18j | 369SK | 23 | 18 | 9 |  | 楕円形 | 10YR3/1黒褐色シルト。10YR4/1褐灰色シルト少量混入
B3 | 3G18j | 370SK | 24 | 22 | 9 |  | 円形 | 10YR4/1褐灰色シルト。10YR6/1褐灰色シルト少量含む
B3 | 3G18j | 371SK | 24 | 24 | 6 |  | 円形 | 10YR3/1黒褐色シルト。10YR4/1褐灰色シルト少量混入。炭化物を微量含む
372欠番
B3 | 3G17h～I | 373SK | 27 | 22 | 10 | 碗状 | 楕円形 | 10YR3/1黒褐色シルト。10YR4/1褐灰色シルト多量混入
B3 | 3G17h | 374SK | 46 | 44 | 7 |  | 円形 | 10YR3/1黒褐色シルト。10YR4/1褐灰色シルト少量混入。炭化物を微量含む
B3 | 3G18h | 375SK | 120 | 32 | 7 |  | 楕円形 | 10YR3/1黒褐色シルト。10YR4/1褐灰色シルト少量混入。炭化物を少量含む
376欠番
B3 | 3G20j | 377SK | 40 | 32 | 7 |  | 楕円形 | 10YR4/1褐灰色シルト。10YR6/1褐灰色シルト少量含む
378欠番
B3 | 3G19～20k | 379SX | -344 | 257 | 3 |  | 隅丸方形 | 10YR4/1褐灰色シルト。炭化物を微量含む
380欠番
B3 | 3G19～20k | 381SX | -370 | -182 | 4 |  | 隅丸方形？ | 10YR3/1黒褐色シルト。10YR4/1褐灰色シルト少量混入
382欠番
B3 | 3G19i | 383SK | 35 | 35 | 10 |  | 円形 | 10YR3/1黒褐色シルト。10YR4/1褐灰色シルト少量混入。炭化物を微量含む
B3 | 3G19i | 384SK | 43 | 43 | 8 |  | 円形 | 10YR4/1褐灰色シルト。10YR6/1褐灰色シルト少量含む
B3 | 3G20i | 385SK | 38 | 38 | 12 |  | 円形 | 10YR3/1黒褐色シルト。10YR4/1褐灰色シルト少量混入。炭化物を微量含む
386欠番
387欠番
B3 | 4G2i | 388SK | 52 | 47 | 8 |  | 楕円形 | 10YR3/1黒褐色シルト。10YR4/1褐灰色シルト少量混入。炭化物を微量含む
B3 | 4G2i | 389SK | 27 | 26 | 5 |  | 円形 | 10YR3/1黒褐色シルト
B3 | 4G2～3i | 390SK | -48 | 46 | 5 |  | 楕円形 | 10YR3/1黒褐色シルト。炭化物を少量含む
B3 | 4G2i | 391SK | 40 | 25 | 10 |  | 楕円形 | 10YR3/1黒褐色シルト。10YR4/1褐灰色シルト少量混入。炭化物を微量含む
B3 | 4G2i | 392SK | 28 | 22 | 10 |  | 楕円形 | 10YR3/1黒褐色シルト。10YR4/1褐灰色シルト多量混入
B3 | 4G2i | 393SK | 93 | 87 | 3 |  | 隅丸方形 | 10YR3/1黒褐色シルト
B3 | 4G2～3i | 394SK | -55 | -66 | 3 |  | 楕円形? | 10YR3/1黒褐色シルト
B3 | 4G3i | 395SK | 38 | 34 | 3 |  | 楕円形 | 10YR3/1黒褐色シルト。炭化物を少量含む
B3 | 4GG3i | 396SK | 65 | 60 | 7 |  | 円形 | 10YR3/1黒褐色シルト。10YR4/1褐灰色シルト少量混入。炭化物を微量含む
B3 | 4G3i | 397SK | -96 | 62 | 8 |  | 不定形 | 10YR3/1黒褐色シルト。10YR4/1褐灰色シルト少量混入。鉄分を含む。炭化物を微量含む
B3 | 4G3i | 398SK | 38 | 30 | 8 |  | 楕円形 | 10YR3/1黒褐色シルト。10YR4/1褐灰色シルト多量混入
B3 | 4G3i | 399SK | -55 | -40 | 6 |  | 楕円形 | 10YR4/1褐灰色シルト。10YR6/1褐灰色シルト少量含む
B3 | 4G3i | 400SX | 50 | 43 | 12 |  | 台形 | 10YR3/1黒褐色シルト。10YR4/1褐灰色シルト少量混入。炭化物を少量含む
B3 | 4G3i | 401SK | 241 | -94 | 3 |  | 不定形 | 10YR3/1黒褐色シルト
B3 | 4G3～4j | 402SK | 42 | 35 | 6 |  | 楕円形 | 10YR4/1褐灰色シルト。10YR6/1褐灰色シルト少量含む
B3 | 4G3～4j | 403SK | 38 | 30 | 9 |  | 楕円形 | 10YR3/1黒褐色シルト。10YR4/1褐灰色シルト少量混入。炭化物を微量含む
404欠番
405欠番
B3 | 4GG5j | 406SK | 41 | 35 | 6 |  | 楕円形 | 10YR4/1褐灰色シルト
407欠番
408欠番
409欠番
B3 | 3G16h | 410SB | 325 | 257 | 5 |  | 隅丸方形 | 別添断面図参照
B3 | 3G17～18h | 411SB | -220 | 340 | 8 |  | 隅丸方形？ | 別添断面図参照
B3 | 3G16～17h | 412SB | -365 | -168 | 5 |  | 隅丸方形？ | 10YR4/1褐灰色シルト。10YR6/1褐灰色シルト少量含む
B3 | 3G19～20g～h | 413SB | -400 | -230 | 13 |  | 隅丸方形 | 別添断面図参照
B3 | 3G15～16h～i | 414SB | 330 | -300 | 6 |  | 隅丸方形 | 別添断面図参照
415欠番
B3 | 3G19～20g～h | 416SB | -425 | -138 | 8 |  | 隅丸方形 | 10YR3/1黒褐色シルト。10YR4/1褐灰色シルト少量混入。炭化物を微量含む
B3 | 3G20g～h | 417SX | -258 | -153 | 10 |  | 不明 | 10YR3/1黒褐色シルト。10YR4/1褐灰色シルト多量混入
B3 | 4G1h～i | 418SX | -410 | -288 | 4 |  | 隅丸方形？ | 別添断面図参照
B3 | 3G16i | 419SK | 160 | 136 | 8 |  | 楕円形 | 10YR3/1黒褐色シルト。10YR4/1褐灰色シルト少量混入。炭化物を微量含む
B3 | 3G16i～j | 420SB | 316 | -110 | 6 |  | 隅丸方形？ | 別添断面図参照
B3 | 3G16i | 421SK | -134 | 166 | 3 |  | 楕円形 | 10YR3/1黒褐色シルト
B3 | 3G16i | 422SK | 228 | -169 | 5 |  | 楕円形 | 10YR4/1褐灰色シルト。10YR6/1褐灰色シルト少量含む
B3 | 3G16～17i | 423SK | 264 | 74 | 3 |  | 長円形 | 10YR3/1黒褐色シルト
B3 | 3G16～17i | 424SK | 224 | 158 | 7 |  | 楕円形 | 10YR3/1黒褐色シルト。10YR4/1褐灰色シルト多量混入
B3 | 3G16～17i | 425SK | 170 | -65 | 不明 |  | 楕円形 | 10YR3/1黒褐色シルト。炭化物を少量含む
B3 | 3G15j～17k | 426SX | -1080 | 400 | 4 |  | 不定形 | 10YR3/1黒褐色シルト。炭化物を少量含む
B3 | 3G16i | 427SK | 43 | 42 | 6 |  | 円形 | 10YR3/1黒褐色シルト。10YR4/1褐灰色シルト少量混入。炭化物を微量含む
428欠番
B3 | 3G17i | 429SK | 21 | 20 | 11 |  | 円形 | 10YR3/1黒褐色シルト。10YR4/1褐灰色シルト少量混入。鉄分を含む。炭化物を微量含む
B3 |  | 430欠番
B3 | 3G17h | 431SK | 110 | 69 | 4 |  | 楕円形 | 10YR4/1褐灰色シルト
B3 | 3G16～17h | 432SK | 107 | 85 | 2 |  | 楕円形 | 10YR4/1褐灰色シルト
B3 | 3G16～17h | 433SK | -97 | -42 | 2 |  | 楕円形？ | 10YR3/1黒褐色シルト。10YR4/1褐灰色シルト少量混入。炭化物を少量含む
B3 | 3G17h | 434SK | -48 | -86 | 6 |  | 楕円形 | 10YR4/1褐灰色シルト。10YR6/1褐灰色シルト少量含む
B3 | 3G17～18h | 435SK | 128 | 62 | 11 |  | 楕円形 | 10YR3/1黒褐色シルト。10YR4/1褐灰色シルト多量混入
B3 | 3G17h | 436SK | 41 | 38 | 5 |  | 円形 | 10YR3/1黒褐色シルト。10YR4/1褐灰色シルト少量混入。炭化物を少量含む
B3 | 3G18h | 437SK | 114 | 83 | 4 |  | 楕円形 | 10YR3/1黒褐色シルト。炭化物を少量含む
B3 | 3G18h～i | 438SK | 151 | 120 | 3 |  | 楕円形 | 10YR4/1褐灰色シルト
B3 | 3G18～19h | 439SK | 161 | 161 | 5 |  | 円形 | 10YR3/1黒褐色シルト。10YR4/1褐灰色シルト多量混入。炭化物を少量含む
B3 | 3G18i | 440SK | 55 | 45 | 9 |  | 楕円形 | 10YR3/1黒褐色シルト。10YR4/1褐灰色シルト多量混入。鉄分を含む。炭化物を微量含む
441欠番
B3 | 3G20h | 442SK | 68 | 68 | 1 |  | 円形 | 10YR4/1褐灰色シルト
B3 | 3G15j～k | 443SK | -176 | 235 | 2 |  | 隅丸方形？ | 10YR3/1黒褐色シルト
B3 | 3G15～16j～k | 444SK | -550 | -240 | 4 |  | 不明 | 10YR3/1黒褐色シルト。10YR4/1褐灰色シルト少量混入。炭化物を微量含む
B3 | 3G17j | 445SK | 83 | -40 | 4 |  | 楕円形 | 10YR4/1褐灰色シルト
B3 | 3G18j | 446SK | 78 | 52 | 10 |  | 楕円形 | 10YR4/1褐灰色シルト。10YR6/1褐灰色シルト少量含む
447欠番
B3 | 3G18j | 448SK | 45 | 31 | 7 |  | 楕円形 | 10YR3/1黒褐色シルト。10YR4/1褐灰色シルト多量混入
B3 | 3G18j | 449SK | 44 | 38 | 7 |  | 楕円形 | 10YR3/1黒褐色シルト。10YR4/1褐灰色シルト多量混入
B3 | 3G18j | 450SK | 36 | 30 | 9 |  | 楕円形 | 10YR3/1黒褐色シルト。10YR4/1褐灰色シルト少量混入。鉄分を含む。炭化物を微量含む
451欠番
B3 | 4G1i～j | 452SB | 386 | 285 | 3 |  | 隅丸方形 | 別添断面図参照
B3 | 3G20i～j 4G1i～j | 453SB | 500 | 412 | 5 |  | 隅丸方形 | 別添断面図参照
B3 | 3G20i～j 4G1i～j | 454SD | -445 | 250 | 4 |  | 溝状？ | 10YR3/1黒褐色シルト。10YR4/1褐灰色シルト少量混入。炭化物を少量含む
B3 | 3G20k | 455SK | 61 | 48 | 11 |  | 楕円形 | 10YR3/1黒褐色シルト。10YR4/1褐灰色シルト多量混入
B3 | 4G1～2j | 456SX | 335 | -72 | 6 |  | 隅丸方形 | 10YR3/1黒褐色シルト。10YR4/1褐灰色シルト少量混入。鉄分を含む。炭化物を微量含む
B3 | 4G2k | 457SK | 52 | 41 | 4 |  | 楕円形 | 10YR3/1黒褐色シルト
B2 | 3G15k～4G5i | 458SD |  | 46 | 10 | 皿状 | （L字状） | 10YR4/1褐灰色シルト。鉄分を含む。炭化物を微量含む
459欠番
B3 | 4G1g～h | 460SX | -230 | -123 | 8 |  | 不明 | 10YR3/1黒褐色シルト。10YR4/1褐灰色シルト少量混入。炭化物を微量含む
461欠番
462欠番
463欠番
464欠番
465欠番
B3 | 4G1～2h | 466SK | -200 | -106 | 16 |  | 隅丸方形？ | 10YR3/1黒褐色シルト。10YR4/1褐灰色シルト少量混入。炭化物を少量含む
467欠番
B3 | 4G2g～h | 468SB | 335 | 315 | 6 |  | 隅丸方形 | 10YR3/1黒褐色シルト。10YR4/1褐灰色シルト少量混入。炭化物を微量含む
B3 | 4G2g | 469SK | -92 | -70 | 6 |  | 円形？ | 10YR3/1黒褐色シルト。炭化物を少量含む
B3 | 4G1～2g～h | 470SD | -750 | 96 | 13 |  | 溝状 | 10YR3/1黒褐色シルト。10YR4/1褐灰色シルト少量混入
471欠番
472欠番
473欠番
474欠番
B3 | 4G2i | 475SK | 35 | 32 | 10 |  | 楕円形 | 10YR3/1黒褐色シルト。10YR4/1褐灰色シルト多量混入
B3 | 4G2i | 476SK | -173 | -36 | 10 |  | 不明 | 10YR3/1黒褐色シルト。10YR4/1褐灰色シルト少量混入。炭化物を少量含む
B3 |  | 477欠番
B3 | 4G2h | 478SK | 97 | -78 | 3 |  | 楕円形 | 10YR4/1褐灰色シルト
B3 | 4G2～3h | 479SK | 43 | 35 | 5 |  | 楕円形 | 10YR3/1黒褐色シルト。炭化物を少量含む
B3 | 4G3h | 480SK | 35 | 30 | 4 |  | 楕円形 | 10YR4/1褐灰色シルト
B3 | 4G2h | 481SK | -44 | 35 | 5 |  | 楕円形 | 10YR3/1黒褐色シルト。10YR4/1褐灰色シルト少量混入。炭化物を微量含む
B3 | 4G2～3h | 482SK | 104 | -94 | 3 |  | 楕円形 | 10YR3/1黒褐色シルト
B3 | 4G2～3g～h | 483SX | 223 | 170 | 7 |  | 楕円形 | 10YR3/1黒褐色シルト。10YR4/1褐灰色シルト少量混入。炭化物を少量含む
B3 | 4G3h | 484SK | -46 | 46 | 3 |  | 楕円形 | 10YR4/1褐灰色シルト
B3 | 4G3g～h | 485SK | 39 | 30 | 4 |  | 楕円形 | 10YR3/1黒褐色シルト。10YR4/1褐灰色シルト少量混入。炭化物を微量含む
B3 | 4G3g～h | 486SK | -143 | -142 | 5 |  | 楕円形 | 10YR3/1黒褐色シルト。炭化物を少量含む
B3 | 4G3h | 487SK | 80 | 70 | 9 |  | 楕円形 | 10YR3/1黒褐色シルト。10YR4/1褐灰色シルト少量混入。炭化物を少量含む
B3 | 4G3g～h | 488SK | -55 | -68 | 6 |  | 楕円形？ | 10YR3/1黒褐色シルト。10YR4/1褐灰色シルト多量混入
B3 | 4G4h | 489SD | 346 | -40 | 4 |  | 隅丸方形 | 10YR3/1黒褐色シルト。炭化物を少量含む
B3 | 4G5h～i | 490SX | -362 | -95 | 6 |  | 溝状？ | 10YR3/1黒褐色シルト。10YR4/1褐灰色シルト少量混入。炭化物を微量含む
B3 | 4G4i | 491SK | -815 | -30 | 不明 |  | 楕円形？ | 10YR3/1黒褐色シルト。炭化物を少量含む
B3 | 4G2～3j～k | 492SX | -583 | -589 | 2 |  | 円形？ | 10YR3/1黒褐色シルト
493欠番
B3 | 4G3～5j～k | 494SD | -1441 | -205 | 12 |  | 溝状？ | 別添断面図参照
B3 | 4G4k | 495SD | -154 | -36 | 6 |  | 溝状 | 10YR4/1褐灰色シルト
B3 | 4G5j | 496SK | 37 | 34 | 8 |  | 楕円形 | 10YR3/1黒褐色シルト。10YR4/1褐灰色シルト少量混入
B3 | 4G5j | 497SK | 30 | 27 | 5 |  | 円形 | 10YR3/1黒褐色シルト。炭化物を少量含む
B3 | 4G5j | 498SK | 23 | 22 | 11 |  | 円形 | 10YR3/1黒褐色シルト。10YR4/1褐灰色シルト少量混入。炭化物を微量含む
B3 | 4G5i～j | 499SB | -300 | -60 | 3 |  | 隅丸方形 | 10YR3/1黒褐色シルト
B3 | 4G5j | 500SK | -34 | 62 | 3 |  | 楕円形 | 10YR3/1黒褐色シルト。10YR4/1褐灰色シルト少量混入
501欠番
B3 | 3G16～17j～ｋ | 502SB | 372 | 348 | 6 |  | 隅丸方形 | 別添断面図参照
B3 | 3G16k | 503SK | 100 | -43 | 9 |  | 楕円形 | 10YR4/1褐灰色シルト。炭化物を微量含む
B3 | 3G16k | 504SX | -427 | -205 | 2 |  | 楕円形？ | 10YR3/1黒褐色シルト
B3 | 3G20i | 505SK | 38 | 36 | 13 |  | 楕円形 | 10YR3/1黒褐色シルト。10YR4/1褐灰色シルト少量混入。炭化物を微量含む
506欠番
B3 | 4G2～3g | 507SK | 45 | 38 | 10 |  | 楕円形 | 10YR3/1黒褐色シルト。10YR4/1褐灰色シルト少量混入
B3 | 4G2～3g | 508SX | -444 | -90 | 3 |  | 隅丸三角形 | 10YR3/1黒褐色シルト。炭化物を少量含む
B3 | 4G4～5j～k | 509SD | -980 | 140 | 10 |  | 溝状 | 10YR3/1黒褐色シルト。10YR4/1褐灰色シルト少量混入。炭化物を微量含む
B3 | 3G16h | 510SK | 50 | 40 | 7 |  | 楕円形 | 10YR3/1黒褐色シルト。10YR4/1褐灰色シルト多量混入
B3 | 3G16h | 511SK | 38 | 30 | 10 |  | 楕円形 | 10YR3/1黒褐色シルト。10YR4/1褐灰色シルト多量混入
B3 | 3G16h | 512SK | 48 | 48 | 4 |  | 円形 | 10YR4/1褐灰色シルト
B3 | 3G16h～i | 513SK | -155 | -110 | 5 |  | 楕円形？ | 10YR3/1黒褐色シルト
B3 | 3G15～16i | 514SK | -260 | 239 | 6 |  | 隅丸方形？ | 10YR3/1黒褐色シルト。炭化物を少量含む
B3 | 3G18i | 515SK | -50 | 72 | 10 |  | 不定形 | 10YR4/1褐灰色シルト。10YR5/1褐灰色シルト少量含む
B3 |  | 516欠番
517欠番
B3 | 4G4k | 518SK | 68 | 55 | 15 |  | 楕円形 | 10YR3/1黒褐色シルト。10YR4/1褐灰色シルト少量混入
B3 | 4G5k | 519SK | 37 | 33 | 8 |  | 楕円形 | 10YR3/1黒褐色シルト。10YR4/1褐灰色シルト少量混入
B3 | 4G5j | 520SK | 43 | -32 | 6 |  | 楕円形 | 10YR4/1褐灰色シルト。炭化物を微量含む
B3 | 4G5j | 521SK | -65 | 52 | 9 |  | 楕円形？ | 10YR3/1黒褐色シルト。10YR4/1褐灰色シルト少量混入。炭化物を微量含む
B3 | 4G5j | 522SK | -48 | 43 | 10 |  | 楕円形？ | 10YR3/1黒褐色シルト。10YR4/1褐灰色シルト多量混入
B3 | 4G5j | 523SK | 24 | 24 | 1 |  | 円形 | 10YR4/1褐灰色シルト
B3 | 3G19h | 524SX | -130 | -34 | 5 |  | 楕円形 | 10YR3/1黒褐色シルト
B3 | 3G19h | 525SK | -20 | 24 | 10 |  | 楕円形 | 10YR3/1黒褐色シルト。10YR4/1褐灰色シルト少量混入。炭化物を微量含む
B3 | 3G19g～h | 526SK | 35 | 34 | 14 |  | 円形 | 10YR3/1黒褐色シルト。10YR4/1褐灰色シルト多量混入
B3 | 4G2h | 527SK | 27 | 25 | 1 |  | 円形 | 10YR4/1褐灰色シルト
B3 | 4G2h | 528SK | 37 | 36 | 7 |  | 円形
B3 | 4G5j | 529SK | 90 | -50 | 8 |  | 楕円形 | 10YR3/1黒褐色シルト。10YR4/1褐灰色シルト少量混入。炭化物を微量含む
B3 | 4G5j | 530SK | -34 | 34 | 9 |  | 楕円形 | 10YR4/1褐灰色シルト。10YR5/1褐灰色シルト少量含む
B3 | 4G5j | 531SK | 27 | 26 | 6 |  | 円形 | 10YR3/1黒褐色シルト。炭化物を少量含む
B3 | 4G5j | 532SK | 34 | 30 | 6 |  | 円形 | 10YR4/1褐灰色シルト。炭化物を微量含む
B3 | 3G17j | 533SK | 76 | -70 | 8 |  | 楕円形 | 10YR3/1黒褐色シルト。10YR4/1褐灰色シルト少量混入
B3 | 3G17j | 534SK | 43 | -30 | 8 |  | 楕円形 | 10YR3/1黒褐色シルト。10YR4/1褐灰色シルト少量混入
B3 | 3G18j | 535SK | 88 | -24 | 3 |  | 楕円形 | 10YR4/1褐灰色シルト
B3 | 3G16～17j | 536SK | -180 | -120 | 8 |  | 不明 | 10YR3/1黒褐色シルト。10YR4/1褐灰色シルト少量混入。炭化物を微量含む