## シート 1 - 表 1
遺構番号 |  | グリッド | 計測値（cm） |  |  | 平面形 | 断面形 | 埋土 |  |  | 時期 | 備考
|  |  | 長軸 | 短軸 | 深さ
001 | NR | - | - | - | - | - | - | - |  | - | 戦国時代・近世 | 谷地形
002 | NR | - | - | - | - | - | - | - |  | - | 戦国時代・近世 | 谷地形
003 | SK | 8B4e | 104 | -74 | 19 | 隅円方形 | - | - |  | - | 中世・戦国 | 集石土坑墓？
004 | SX | 8B3e | -202 | 123 | 21 | 帯状 | - | 7.5YR 5/8 | 明褐色 | 粘土質シルト | 中世・戦国 | 平坦面
005 | SX | 8B4g | 325 | 533 | 61 | 隅円方形 | - | - |  | - | 中世・戦国 | 平坦面
006 | SK | 8B3i | 188 | 180 | 73 | 隅円方形 | - | - |  | -
007 | NR | - | - | - | - | - | - | - |  | - | 戦国時代・近世 | 谷地形
008 | SX | 8B4i | 487 | 310 | 15 | L字 | - | - |  | -
009 | SX | 8B3h | 364 | 100 | 28 | 帯状 | 皿形 | 7.5YR 5/8 | 明褐色 | 粘土質シルト
010 | SX | 8B3i | -110 | -100 | - | - | - | - |  | -
011 | SX | 8B3j | -231 | 227 | 66 | 隅円方形 | 皿形 | - |  | -
012 | SX | 8B3j | -330 | 152 | 69 | 帯状 | V字形 | 7.5YR 6/6 | 橙色 | 砂質シルト
013 | SK | 8B3k | 93 | 60 | 41 | 楕円形 | U字形 | 10YR 5/6 | 黄褐色 | 粘土質シルト
014 | SD | 8B7h | -1950 | 137 | 63 | L字 | 皿形 | 2.5Y 4/3 | オリーブ褐色 | 粘土 | 近世 | 区画溝
015 | SK | 8B7h | 78 | 78 | 7 | 円形 | 箱形 | 10YR 4/3 | にぶい黄褐色 | 細粒砂 | 近世 | 常滑甕埋設土坑
016 | SX | 8B7h | 62 | 60 | 18 | 円形 | U字形 | 2.5Y 3/3 | 暗オリーブ褐色 | 細粒砂
017 | SX | 8B7h | 120 | 110 | 20 | 楕円形 | U字形 | 2.5Y 3/3 | 暗オリーブ褐色 | 細粒砂
018 | SX | 8B7h | 73 | 73 | 14 | 円形 | 箱形 | 2.5Y 3/3 | 暗オリーブ褐色 | 細粒砂
019 | SD | 8B7h | 350 | 224 | 14 | 帯状 | 皿形 | 10YR 4/3 | にぶい黄褐色 | 砂質シルト | 近世 | 区画溝
020 | SD | 8B7h | 730 | 83 | 19 | 帯状 | - | 7.5YR 3/2 | 黒褐色 | 粘土質シルト | 近世 | 区画溝
021 | P | 8B8h | 28 | 24 | 12 | 円形 | U字形 | 10YR 5/6 | 黄褐色 | 砂質シルト
022 | SD | 8B7i | 152 | 22 | 2 | 帯状 | U字形 | 2.5Y 3/3 | 暗オリーブ褐色 | 細粒砂
023 | SD | 8B7i | -278 | 15 | 17 | 帯状 | U字形 | 2.5Y 3/3 | 暗オリーブ褐色 | 細粒砂
024 | SD | 8B7i | -182 | 24 | 16 | 帯状 | U字形 | 2.5Y 3/3 | 暗オリーブ褐色 | 細粒砂
025 | SD | 8B7i | 40 | 20 | 15 | 帯状 | U字形 | 2.5Y 3/3 | 暗オリーブ褐色 | 細粒砂
026 | SD | 8B7i | 13 | 15 | 8 | 帯状 | U字形 | 2.5Y 3/3 | 暗オリーブ褐色 | 細粒砂
027 | SD | 8B8h | 20 | 21 | 7 | 帯状 | U字形 | 2.5Y 3/3 | 暗オリーブ褐色 | 細粒砂
028 | P | 8B8h | 32 | 30 | 22 | 隅円方形 | U字形 | 2.5Y 3/3 | 暗オリーブ褐色 | 粘土質シルト
029 | SX | 8B7g | 143 | 79 | 12 | 円形 | 箱形 | 10YR 5/8 | 黄褐色 | 粘土質シルト
030 | SX | 8B2l | 252 | 224 | 34 | 円形 | 皿形 | 10YR 5/6 | 黄褐色 | 粘土質シルト
031 | SX | 8B3l | 220 | 140 | 52 | 楕円形 | - | - |  | -
032 | SX | 8B4l | 124 | 83 | 8 | 円形 | 皿形 | 7.5YR 5/2 | 灰褐色 | 粘土質シルト
033 | P | 8B7i | 37 | 37 | 25 | 円形 | 碗形 | 10YR 4/6 | 褐色 | 粘土質シルト
034 | SX | 8B8h | -96 | -33 | 5 | 楕円形 | 皿形 | 7.5YR 4/4 | 褐色 | 砂質シルト
035 | SX | 8B6h | -542 | -270 | 25 | 円形 | - | - |  | - | 中世・戦国 | 平坦面
036 | P | 8B7i | 40 | 38 | 12 | 円形 | 碗形 | 7.5YR 5/4 | にぶい褐色 | 粘土質シルト
037 | P | 8B7i | 17 | 16 | 16 | 円形 | U字形 | 7.5YR 4/4 | 褐色 | 粘土
038 | P | 8B7i | 23 | 23 | 4 | 楕円形 | 碗形 | 10YR 4/6 | 褐色 | 砂質シルト
039 | P | 8B7h | 28 | 28 | 24 | 円形 | 碗形 | 7.5YR 4/4 | 褐色 | 粘土質シルト
040 | SD | 8B2l | 225 | 43 | 45 | 帯状 | V字形 | - |  | -
041 | SD | 8B2l | 121 | 19 | 18 | 円形 | V字形 | - |  | -
042 | SK | 8B6i | 118 | 97 | 40 | 円形 | 碗形 | - |  | - | 中世・戦国 | 集石土坑墓？
043 | P | 8B7i | 22 | 22 | 13 | 円形 | 碗形 | 10YR 4/6 | 褐色 | 砂質シルト | 近世 | 掘立柱建物091SB柱穴
044 | P | 8B7i | 32 | 27 | 21 | 楕円形 | 箱形 | 10YR 4/4 | 褐色 | 粘土質シルト | 近世 | 掘立柱建物091SB柱穴
045 | P | 8B6i | 15 | 12 | 8 | 楕円形 | 碗形 | 10YR 4/6 | 褐色 | 粘土質シルト
046 | P | 8B6j | 19 | 12 | 8 | 楕円形 | V字形 | 7.5YR 4/6 | 褐色 | 粘土質シルト | 近世 | 掘立柱建物091SB柱穴
047 | P | 8B7j | 12 | 12 | 14 | 円形 | U字形 | 10YR 4/4 | 褐色 | 粘土質シルト | 近世 | 掘立柱建物091SB柱穴
048 | P | 8B7j | 16 | 14 | 5 | 円形 | 碗形 | 10YR 4/4 | 褐色 | 粘土 | 近世 | 掘立柱建物091SB柱穴
049 | P | 8B6j | 27 | 27 | 31 | 隅円方形 | 碗形 | 2.5Y 4/4 | オリーブ褐色 | 粘土
050 | P | 8B7i | 19 | 15 | 14 | 円形 | U字形 | 2.5Y 4/3 | オリーブ褐色 | 砂質シルト
051 | P | 8B7i | 26 | 19 | 16 | 隅円方形 | 碗形 | 2.5Y 4/6 | オリーブ褐色 | シルト | 近世 | 掘立柱建物091SB柱穴
052 | P | 8B7i | 18 | 17 | 13 | 円形 | U字形 | 2.5Y 3/3 | 暗オリーブ褐色 | 粘土質シルト | 近世 | 掘立柱建物091SB柱穴
053 | P | 8B7i | 13 | 10 | 12 | 円形 | U字形 | 10YR 4/6 | 褐色 | 砂質シルト
054 | P | 8B7i | 16 | 15 | 29 | 円形 | U字形 | 10YR 4/4 | 褐色 | 砂質シルト | 近世 | 掘立柱建物091SB柱穴
055 | P | 8B7i | 12 | 11 | 10 | 円形 | U字形 | 10YR 4/6 | 褐色 | シルト | 近世 | 掘立柱建物091SB柱穴
056 | P | 8B7i | 10 | 10 | 6 | 円形 | 碗形 | 7.5YR 4/6 | 褐色 | 砂質シルト
057 | P | 8B7j | 20 | 17 | 13 | 円形 | 碗形 | 7.5YR 4/4 | 褐色 | 粘土質シルト
058 | P | 8B7j | 40 | 37 | 9 | 隅円方形 | 碗形 | 10YR 5/6 | 黄褐色 | 粘土質シルト
059 | P | 8B7j | 36 | 31 | 3 | 円形 | 皿形 | 10YR 6/6 | 明黄褐色 | 粘土質シルト
060 | SX | 8B7j | 168 | 70 | 21 | 隅円方形 | - | - |  | -
061 | P | 8B6j | 11 | 10 | 7 | 円形 | U字形 | 10YR 5/4 | にぶい黄褐色 | 粘土質シルト
062 | P | 8B6j | 10 | 10 | 4 | 円形 | 皿形 | 10YR 5/6 | 黄褐色 | 粘土質シルト
063 | SX | 8B6j | 42 | 35 | 9 | 隅円方形 | 碗形 | 10YR 5/6 | 黄褐色 | 砂質シルト
064 | P | 8B6j | -29 | -23 | 6 | 楕円形 | V字形 | 10YR 4/6 | 褐色 | 粘土質シルト
065 | P | 8B6j | 13 | 9 | 5 | 楕円形 | 碗形 | 10YR 4/4 | 褐色 | 粘土質シルト
066 | P | 8B6j | 15 | 14 | 5 | 円形 | U字形 | 10YR 5/6 | 黄褐色 | 粘土質シルト
067 | P | 8B6j | 17 | 16 | 22 | 円形 | V字形 | 10YR 4/4 | 褐色 | 粘土質シルト | 近世 | 掘立柱建物091SB柱穴
068 | P | 8B6j | 22 | 19 | 9 | 円形 | 碗形 | 10YR 5/6 | 黄褐色 | 粘土質シルト
069 | P | 8B6j | 12 | 12 | 5 | 円形 | 碗形 | 2.5Y 4/4 | オリーブ褐色 | 砂質シルト
070 | P | 8B6j | 19 | 16 | 20 | 楕円形 | U字形 | 2.5Y 4/6 | オリーブ褐色 | シルト | 近世 | 掘立柱建物092SB柱穴
071 | P | 8B6j | 15 | 14 | 12 | 円形 | U字形 | 2.5Y 4/6 | オリーブ褐色 | シルト
072 | P | 8B6j | 20 | 16 | 17 | 円形 | U字形 | 2.5Y 4/6 | オリーブ褐色 | 粘土質シルト | 近世 | 掘立柱建物092SB柱穴
073 | P | 8B6j | 20 | 20 | 9 | 円形 | 碗形 | 2.5Y 4/4 | オリーブ褐色 | 粘土質シルト | 近世 | 掘立柱建物092SB柱穴
074 | P | 8B6j | 21 | 16 | 14 | 楕円形 | U字形 | 2.5Y 4/2 | 暗灰黄色 | 粘土質シルト | 近世 | 掘立柱建物092SB柱穴
075 | P | 8B6j | 20 | 20 | 2 | 円形 | 皿形 | 2.5Y 4/4 | オリーブ褐色 | 粘土質シルト
076 | P | 8B6j | 19 | 18 | 18 | 円形 | U字形 | 2.5Y 4/4 | オリーブ褐色 | 粘土質シルト
077 | P | 8B6j | 15 | 14 | 13 | 円形 | U字形 | 2.5Y 4/4 | オリーブ褐色 | 粘土 | 近世 | 掘立柱建物092SB柱穴
078 | P | 8B6j | 12 | 12 | 12 | 円形 | 碗形 | 2.5Y 4/4 | オリーブ褐色 | 粘土質シルト
079 | P | 8B6j | 48 | 44 | 25 | 隅円方形 | 箱形 | 2.5Y 4/6 | オリーブ褐色 | 粘土質シルト | 近世 | 掘立柱建物092SB柱穴
080 | P | 8B6j | 12 | 12 | 9 | 円形 | U字形 | 10YR 4/6 | 褐色 | 粘土質シルト
081 | SX | 8B6k | 41 | 30 | 17 | 楕円形 | V字形 | 2.5Y 4/6 | オリーブ褐色 | 粘土質シルト
082 | SD | 8B4e | 207 | 61 | 21 | - | - | - |  | -
083 | P | 8B6k | 23 | 13 | 16 | 楕円形 | U字形 | 2.5Y 4/6 | オリーブ褐色 | 粘土質シルト
084 | P | 8B6k | 17 | 15 | 12 | 楕円形 | U字形 | 2.5Y 4/6 | オリーブ褐色 | 粘土質シルト
085 | - | - | - | - | - | - | - | - |  | -
086 | P | 8B6k | 21 | 16 | 11 | 楕円形 | U字形 | 2.5Y 4/4 | オリーブ褐色 | シルト | 近世 | 掘立柱建物093SB柱穴
087 | P | 8B6k | 20 | 19 | 15 | 円形 | U字形 | 2.5Y 5/4 | 黄褐色 | 粘土 | 近世 | 掘立柱建物092SB柱穴
088 | P | 8B6k | 20 | 17 | 14 | 楕円形 | U字形 | 2.5Y 4/6 | オリーブ褐色 | 粘土質シルト | 近世 | 掘立柱建物092SB柱穴
089 | - | - | - | - | - | - | - | - |  | -
090 | SB | 8B7i | - | - | - | - | - | - |  | - | 近世 | 掘立柱建物
091 | SB | 8B7j | - | - | - | - | - | - |  | - | 近世 | 掘立柱建物
092 | SB | 8B6j | - | - | - | - | - | - |  | - | 近世 | 掘立柱建物
093 | SB | 8B6k | - | - | - | - | - | - |  | - | 近世 | 掘立柱建物
094 | - | - | - | - | - | - | - | - |  | -
095 | P | 8B6k | 36 | 24 | 22 | 不整形 | U字形 | 2.5Y 4/6 | オリーブ褐色 | 粘土 | 近世 | 掘立柱建物093SB柱穴
096 | P | 8B6k | 21 | 20 | 3 | 円形 | 皿形 | 2.5Y 4/6 | オリーブ褐色 | 粘土 | 近世 | 掘立柱建物093SB柱穴
097 | - | - | - | - | - | - | - | - |  | -
098 | P | 8B6k | 20 | 18 | 3 | 円形 | 皿形 | 2.5Y 4/6 | オリーブ褐色 | 粘土
099 | - | - | - | - | - | - | - | - |  | -
100 | P | 8B6k | 24 | 22 | 3 | 円形 | 皿形 | 2.5Y 4/6 | オリーブ褐色 | 粘土
101 | - | - | - | - | - | - | - | - |  | -
102 | - | - | - | - | - | - | - | - |  | -
103 | P | 8B6k | 22 | 22 | 3 | 円形 | 皿形 | 10YR 3/2 | 黒褐色 | 粘土質シルト
104 | P | 8B6l | 19 | 19 | 4 | 円形 | 皿形 | 10YR 3/3 | 暗褐色 | 粘土質シルト
105 | P | 8B7l | 23 | 22 | 10 | 円形 | 碗形 | 10YR 3/3 | 暗褐色 | 粘土質シルト
106 | P | 8B7h | 23 | 20 | 2 | 楕円形 | 皿形 | 10YR 5/4 | にぶい黄褐色 | 砂質シルト
107 | P | 8B7h | 27 | 22 | 5 | 楕円形 | 碗形 | 2.5Y 4/6 | オリーブ褐色 | 砂質シルト
108 | P | 8B8h | 16 | 13 | 15 | 円形 | U字形 | 10YR 4/4 | 褐色 | 砂質シルト
109 | P | 8B8h | 28 | 17 | 8 | 楕円形 | 碗形 | 10YR 4/4 | 褐色 | 砂質シルト
110 | P | 8B7h | 22 | 19 | 5 | 楕円形 | 碗形 | 10YR 4/4 | 褐色 | 粘土質シルト
111 | P | 8B7h | 27 | 21 | 15 | 楕円形 | U字形 | 7.5YR 4/6 | 褐色 | 粘土
112 | P | 8B7h | 24 | 23 | 21 | 楕円形 | 箱形 | 10YR 4/6 | 褐色 | 砂質シルト | 近世 | 掘立柱建物090SB柱穴
113 | P | 8B7h | 34 | 17 | 10 | 不整形 | 碗形 | 10YR 4/4 | 褐色 | 砂質シルト
114 | P | 8B7h | 27 | 26 | 6 | 円形 | 碗形 | 7.5YR 4/6 | 褐色 | 砂質シルト
115 | P | 8B7h | 38 | 19 | 10 | 楕円形 | 碗形 | 10YR 4/6 | 褐色 | 細粒砂
116 | P | 8B8h | -12 | -8 | 10 | （円形） | 碗形 | 7.5YR 4/6 | 褐色 | 砂質シルト
117 | P | 8B8h | -42 | -17 | 7 | 楕円形 | 皿形 | 7.5YR 5/6 | 明褐色 | 砂質シルト
118 | P | 8B8h | -26 | -16 | 7 | 楕円形 | 碗形 | 10YR 5/2 | 灰黄褐色 | 中粒砂
119 | P | 8B8h | 21 | 19 | 3 | 楕円形 | 皿形 | 7.5YR 5/6 | 明褐色 | 砂質シルト
120 | P | 8B7h | 14 | 14 | 6 | 円形 | V字形 | 10YR 5/2 | 灰黄褐色 | 中粒砂
121 | SX | 8B7h | 110 | 36 | 8 | 不整形 | 皿形 | 7.5YR 5/6 | 明褐色 | 粘土質シルト | 近世 | 掘立柱建物090SB柱穴
122 | P | 8B7h | 10 | 8 | 8 | 円形 | U字形 | 10YR 5/3 | にぶい黄褐色 | 砂質シルト | 近世 | 掘立柱建物090SB柱穴
123 | P | 8B7h | 15 | 13 | 13 | 楕円形 | U字形 | 10YR 4/4 | 褐色 | 粘土 | 近世 | 掘立柱建物090SB柱穴
124 | P | 8B7h | 22 | 18 | 17 | 楕円形 | U字形 | 10YR 4/3 | にぶい黄褐色 | 粘土質シルト | 近世 | 掘立柱建物090SB柱穴
125 | P | 8B7i | 22 | 7 | 12 | 楕円形 | U字形 | 10YR 4/4 | 褐色 | 粘土
126 | P | 8B7i | 50 | 50 | 8 | 円形 | 碗形 | 10YR 4/3 | にぶい褐色 | 粘土
127 | P | 8B7i | 82 | 22 | 5 | 帯状 | 碗形 | 10YR 3/4 | 暗褐色 | 粘土 | 近世 | 掘立柱建物090SB柱穴
128 | P | 8B7i | 28 | 27 | 8 | 円形 | 碗形 | 10YR 4/4 | 褐色 | 粘土質シルト
129 | P | 8B7h | 27 | 25 | 4 | 楕円形 | 皿形 | 10YR 4/6 | 褐色 | 粘土質シルト
130 | P | 8B7h | 45 | 42 | 13 | 楕円形 | 碗形 | 2.5Y 4/3 | オリーブ褐色 | 細粒砂
131 | P | 8B7h | 13 | 16 | 20 | 楕円形 | U字形 | 2.5Y 5/4 | 黄褐色 | 砂質シルト
132 | P | 8B7i | 22 | 20 | 8 | 楕円形 | V字形 | 10YR 4/4 | 褐色 | 粘土質シルト | 近世 | 掘立柱建物090SB柱穴
133 | P | 8B7i | 25 | 23 | 15 | 楕円形 | U字形 | 10YR 4/3 | にぶい黄褐色 | 粘土質シルト | 近世 | 掘立柱建物090SB柱穴
134 | P | 8B7i | 24 | 22 | 22 | 楕円形 | U字形 | 7.5YR 4/4 | 褐色 | 粘土質シルト | 近世 | 掘立柱建物090SB柱穴
135 | P | 8B7i | 27 | 27 | 18 | 円形 | V字形 | 7.5YR 4/4 | 褐色 | 粘土
136 | - | - | - | - | - | - | - | - |  | -
137 | P | 8B7i | 15 | 14 | 12 | 円形 | U字形 | 10YR 4/6 | 褐色 | 砂質シルト | 近世 | 掘立柱建物090SB柱穴
138 | P | 8B7i | 16 | 16 | 10 | 円形 | 碗形 | 10YR 4/6 | 褐色 | 砂質シルト
139 | P | 8B6i | 21 | 18 | 3 | 円形 | 皿形 | 10YR 4/4 | 褐色 | 粘土質シルト
140 | P | 8B7i | 28 | 28 | 9 | 楕円形 | 碗形 | 2.5Y 4/6 | オリーブ褐色 | 粘土質シルト
141 | P | 8B7i | 34 | 32 | 10 | 楕円形 | 碗形 | 2.5Y 4/6 | オリーブ褐色 | 粘土質シルト
142 | - | - | - | - | - | - | - | - |  | -
143 | - | - | - | - | - | - | - | - |  | -
144 | SK | 8B5l | 154 | 125 | 61 | 隅円方形 | 碗形 | 10YR 4/3 | にぶい黄褐色 | 粘土質シルト
145 | SK | 8B6i | 12 | 12 | 7 | 円形 | 碗形 | 10YR 6/6 | 明黄褐色 | シルト | 中世・戦国 | 土坑墓？
146 | P | 8B6k | 46 | 32 | 17 | 楕円形 | V字形 | 2.5Y 4/4 | オリーブ褐色 | 粘土質シルト | 近世 | 掘立柱建物093SB柱穴
147 | P | 8B6k | 20 | 20 | 16 | 楕円形 | V字形 | 2.5Y 4/6 | オリーブ褐色 | 粘土質シルト
148 | - | - | - | - | - | - | - | - |  | -
149 | - | - | - | - | - | - | - | - |  | -
150 | P | 8B7j | 32 | 32 | 6 | 隅円方形 | 皿形 | 10YR 4/4 | 褐色 | 粘土質シルト
151 | - | - | - | - | - | - | - | - |  | -
152 | - | - | - | - | - | - | - | - |  | -
153 | P | 8B6k | 51 | 45 | 5 | 楕円形 | 皿形 | 2.5Y 4/4 | オリーブ褐色 | シルト
154 | SW | 8B5l | -462 |  | 46 | 帯状 | - | - |  | - | 近代 | 石垣
155 | SK | 8B1l | -100 | 81 | 48 | 隅円方形 | - | - |  | -
156 | P | 8B6l | 33 | 26 | 10 | 楕円形 | 碗形 | 10YR 3/3 | 暗褐色 | 粘土質シルト
157 | P | 8B6l | 34 | 30 | 5 | 円形 | 皿形 | 10YR 3/3 | 暗褐色 | 粘土質シルト
158 | P | 8B6l | 55 | 43 | -25 | 円形 | V字形 | 10YR 3/3 | 暗褐色 | 粘土質シルト
159 | SD | 8B6j | -1500 | 43 | 25 | 帯状 | U字形 | 2.5Y 3/1 | 黒褐色 | 砂質シルト | 近世 | 区画溝
160 | SK | 8B3k | 97 | -60 | 40 | 隅円方形 | U字形 | 10YR 5/6 | 黄褐色 | 粘土質シルト
161 | SW | 7B18s | 994 | 20 | 49 | 帯状 | - | - |  | - | 近代 | 石垣
162 | SW | 7C20a | -1200 | 50 | 57 | 帯状 | - | - |  | - | 近代 | 石垣
163 | P | 7C13b | 29 | 27 | 12 | 台形 | U字形 | 2.5Y 4/1 | 黄灰色 | 粘土質シルト
164 | P | 7C13b | 23 | 20 | 9 | 円形 | V字形 | 10YR 5/4 | にぶい黄褐色 | 粘土
165 | P | 7C13b | 27 | 23 | 17 | 円形 | U字形 | 2.5Y 5/3 | 黄褐色 | 砂質シルト
166 | P | 7C13b | 26 | 21 | 4 | 楕円形 | U字形 | 2.5Y 5/2 | 暗灰黄色 | 粘土質シルト
167 | P | 7C13b | 19 | 19 | 9 | 円形 | U字形 | 10YR 5/4 | にぶい黄褐色 | 粘土質シルト
168 | P | 7C13b | 24 | 23 | 7 | 円形 | U字形 | 10YR 4/6 | 褐色 | 粘土
169 | P | 7C14c | 11 | 10 | 8 | 円形 | U字形 | 2.5Y 5/2 | 暗灰黄色 | 粘土
170 | P | 7C14c | 17 | 16 | 4 | 円形 | 皿形 | 2.5Y 5/3 | 黄褐色 | 粘土
171 | P | 7C14c | 23 | 23 | 6 | 円形 | 皿形 | 10YR 5/6 | 黄褐色 | 粘土
172 | P | 7C14c | 16 | 16 | 11 | 円形 | V字形 | 10YR 5/4 | にぶい黄褐色 | 粘土質シルト
173 | P | 7C14b | 12 | 12 | 11 | 円形 | 碗形 | 10YR 6/6 | 明黄褐色 | 砂質シルト
174 | SK | 7C14c | 120 | 98 | 32 | 隅円方形 | 碗形 | 10YR 5/8 | 黄褐色 | 粘土
175 | SD | 7C15b | 114 | 22 | 4 | 帯状 | 皿形 | 10YR 5/4 | にぶい黄褐色 | 粘土
176 | P | 7C13a | 17 | 16 | 18 | 円形 | U字形 | 10YR 4/2 | 灰黄褐色 | 粘土
177 | P | 7C13a | 14 | 13 | 18 | 円形 | U字形 | 2.5Y 5/3 | 黄褐色 | 粘土
178 | P | 7C13b | 25 | 25 | 4 | 円形 | 皿形 | 7.5Y 4/6 | 褐色 | 粘土質シルト
179 | P | 7C14b | 75 | 62 | 7 | 不整形 | 皿形 | 10YR 5/4 | にぶい黄褐色 | 粘土質シルト
180 | P | 7C13a | 13 | 12 | 5 | 円形 | 碗形 | 10YR 5/3 | にぶい黄褐色 | 粘土
181 | P | 7C13a | 13 | 14 | 31 | 円形 | V字形 | 10YR 5/3 | にぶい黄褐色 | 粘土
182 | SK | 7C14a | 10 | 77 | 15 | 楕円形 | 皿形 | 2.5Y 5/2 | 暗灰黄色 | 粘土質シルト
183 | P | 7C14a | 22 | 18 | 20 | 円形 | U字形 | 10YR 5/4 | にぶい黄褐色 | 粘土
184 | P | 7C13a | 18 | 18 | 2 | 円形 | 皿形 | 10YR 5/4 | にぶい黄褐色 | 粘土
185 | P | 7C14b | 28 | 22 | 3 | 楕円形 | 皿形 | 10YR 5/4 | にぶい黄褐色 | 粘土質シルト
186 | P | 7C14b | 33 | 30 | 10 | 円形 | V字形 | 10YR 5/4 | にぶい黄褐色 | 粘土質シルト
187 | SX | 7C14a | 67 | 47 | 3 | 不整形 | 皿形 | 7.5Y 4/6 | 褐色 | 粘土質シルト
188 | SK | 7C14a | 62 | 55 | 2 | 隅円方形 | 皿形 | 2.5Y 5/3 | 黄褐色 | 粗粒砂
189 | SD | 7C14a | 280 | 20 | 2 | 帯状 | 皿形 | 10YR 4/4 | 褐色 | 粗粒砂
190 | SW | 7B19r | 550 | 160 | - | - | - | - |  | - | 近代 | 石垣
191 | P | 7C15a | 23 | 22 | 4 | 円形 | 皿形 | 2.5Y 5/3 | 黄褐色 | 粗粒砂
192 | P | 7C15a | 23 | 20 | 6 | 円形 | 碗形 | 2.5Y 5/2 | 暗灰黄色 | 粗粒砂
193 | P | 7C14d | 15 | 12 | 13 | 円形 | U字形 | 10YR 5/6 | 黄褐色 | 粘土質シルト
194 | P | 7C14c | 21 | 21 | 4 | 円形 | 皿形 | 7.5Y 5/6 | 明褐色 | 粘土
195 | SD | 7C14c | -660 | 70 | 33 | 不整形 | 皿形 | 10YR 5/4 | にぶい黄褐色 | 粘土質シルト
196 | SK | 7C15a | 335 | 250 | 18 | 不整形 | 皿形 | 2.5Y 5/2 | 暗灰黄色 | 粘土質シルト
197 | SK | 7C12c | 82 | 70 | 7 | 円形 | 皿形 | 5Y 4/1 | 灰色 | 砂質シルト
198 | P | 7C12b | 78 | 78 | 18 | 隅円方形 | 皿形 | 5Y 4/2 | 灰オリーブ色 | 中粒砂 | 平安時代 | 掘立柱建物401SB柱穴
199 | P | 7C12c | 30 | 27 | 4 | 円形 | V字形 | 5Y 3/1 | オリーブ黒色 | 粘土
200 | P | 7C12c | 45 | 40 | 2 | 不整形 | 皿形 | 2.5Y 5/2 | 暗灰黄色 | 砂質シルト
201 | P | 7C12c | 73 | 60 | 26 | 円形 | 箱形 | 2.5Y 3/2 | 黒褐色 | 粘土質シルト | 縄文時代後期中葉 | 貯蔵穴
202 | P | 7C12b | 40 | 39 | 8 | 不整形 | 皿形 | N 2/ | 黒色 | 粘土質シルト
203 | P | 7C12b | 30 | 23 | 4 | 楕円形 | 皿形 | N 3/ | 暗灰色 | 粘土質シルト
204 | P | 7C12b | 25 | 19 | 20 | 楕円形 | - | - |  | -
205 | P | 7C12b | 68 | 57 | 28 | 円形 | 箱形 | - |  | - | 縄文時代後期中葉 | 貯蔵穴
206 | P | 7C13c | 80 | 73 | 11 | 隅円方形 | 皿形 | 5Y 2/1 | 黒色 | 粘土 | 縄文時代後期中葉 | 貯蔵穴？
207 | P | 7C13c | 26 | 23 | 21 | 円形 | 皿形 | 5Y 4/1 | 灰色 | 砂質シルト | 平安時代 | 掘立柱建物401SB柱穴
208 | SD | 7C16a | -415 | 33 | 6 | 帯状 | 皿形 | 2.5Y 5/2 | 暗灰黄色 | 粗粒砂
209 | SD | 7C16a | -300 | 23 | 3 | 帯状 | 皿形 | 2.5Y 4/2 | 暗灰黄色 | 砂質シルト
210 | SD | 7C16a | -310 | 34 | 5 | 帯状 | 皿形 | 2.5Y 5/3 | 黄褐色 | 粗粒砂
211 | SK | 7C16b | 70 | 70 | 15 | 隅円方形 | 碗形 | 5Y 4/2 | 灰オリーブ色 | 砂質シルト
212 | SK | 7C16a | 100 | 95 | 17 | 円形 | 皿形 | 2.5Y 6/2 | 灰黄色 | 粘土質シルト
213 | P | 7B17t | 45 | 43 | 8 | 円形 | 皿形 | 2.5Y 4/3 | オリーブ褐色 | 砂質シルト
214 | SK | 7C17a | -145 | -133 | 30 | 不整形 | 碗形 | 2.5Y 4/3 | オリーブ褐色 | 砂質シルト
215 | SD | 7C19c | -43 | -470 | 10 | 帯状 | 碗形 | 2.5Y 4/6 | オリーブ褐色 | 細粒砂
216 | P | 7C15c | 23 | 19 | 9 | 円形 | V字形 | 10YR 5/3 | にぶい黄褐色 | 粘土
217 | P | 7C15b | 57 | 44 | 4 | 楕円形 | 皿形 | 10YR 5/4 | にぶい黄褐色 | 粘土質シルト
218 | SD | 7C15a | -140 | 24 | 15 | 帯状 | 碗形 | 2.5Y 6/3 | にぶい黄色 | 砂質シルト
219 | - | - | - | - | - | - | - | - |  | -
220 | - | - | - | - | - | - | - | - |  | -
221 | P | 7C15c | 35 | 25 | 3 | 楕円形 | 皿形 | 10YR 5/4 | にぶい黄褐色 | 粘土質シルト
222 | P | 7C15c | 29 | 24 | 2 | 円形 | 皿形 | 10YR 4/4 | 褐色 | 粘土質シルト
223 | P | 7C15b | 50 | 42 | 14 | 円形 | 碗形 | 2.5Y 5/3 | 黄褐色 | 粘土質シルト
224 | NR | 7C16s | - | - | - | - | - | - |  | - | 戦国時代・近世 | 落ち込み
225 | P | 7C16c | 90 | 21 | 4 | 楕円形 | 皿形 | 10YR 5/4 | にぶい黄褐色 | 粘土質シルト
226 | P | 7C16c | 20 | 17 | 3 | 円形 | U字形 | 10YR 5/4 | にぶい黄褐色 | 粘土質シルト
227 | P | 7C16c | 52 | 18 | 8 | 楕円形 | 碗形 | 10YR 5/4 | にぶい黄褐色 | 粘土質シルト
228 | P | 7C16c | 30 | 29 | 4 | 円形 | 皿形 | 10YR 5/6 | 黄褐色 | 粘土質シルト
229 | P | 7C16c | 20 | 20 | 4 | 円形 | 皿形 | 10YR 5/6 | 黄褐色 | 粘土質シルト
230 | P | 7C16c | 70 | 22 | 7 | 楕円形 | 椀形 | 10YR 5/4 | にぶい黄褐色 | 粘土質シルト
231 | P | 7C16c | 19 | 17 | 5 | 楕円形 | 皿形 | 10YR 5/4 | にぶい黄褐色 | 粘土質シルト
232 | P | 7C16c | 29 | 22 | 4 | 円形 | 皿形 | 10YR 5/4 | にぶい黄褐色 | 粘土質シルト
233 | ST | 7C16c | 115 | 29 | 15 | 帯状 | 碗形 | 2.5Y 5/2 | 暗灰黄色 | 粘土質シルト
234 | SD | 7C16c | 123 | 26 | 11 | 帯状 | 碗形 | 10YR 5/3 | にぶい黄褐色 | 砂質シルト
235 | P | 7C17c | 26 | 26 | 4 | 円形 | 皿形 | 10YR 5/4 | にぶい黄褐色 | 粘土質シルト
236 | P | 7C17c | 26 | 22 | 10 | 円形 | 碗形 | 10YR 5/3 | にぶい黄褐色 | 粗粒砂
237 | P | 7C17c | 22 | 21 | 6 | 円形 | 碗形 | 2.5Y 6/3 | にぶい黄色 | 砂質シルト
238 | P | 7C17c | 20 | 17 | 12 | 円形 | U字形 | 2.5Y 6/3 | にぶい黄色 | 砂質シルト
239 | P | 7C17c | 107 | 42 | 10 | 楕円形 | 碗形 | 2.5Y 6/3 | にぶい黄色 | 砂質シルト
240 | P | 7C17c | 23 | 23 | 11 | 円形 | U字形 | 2.5Y 5/3 | 黄褐色 | 粗粒砂
241 | P | 7C18c | 29 | 24 | 6 | 楕円形 | 皿形 | 2.5Y 5/3 | 黄褐色 | 粗粒砂
242 | P | 7C18c | 21 | 19 | 13 | 円形 | U字形 | 10YR 5/3 | にぶい黄褐色 | 粗粒砂
243 | P | 7C18c | 23 | 22 | 10 | 円形 | 碗形 | 10YR 4/2 | 灰黄褐色 | 砂質シルト
244 | P | 7C18a | 17 | 15 | 3 | 円形 | 皿形 | 2.5Y 6/2 | 灰黄色 | 粘土
245 | P | 7C18c | 47 | 47 | 4 | 隅円方形 | 皿形 | 10YR 5/4 | にぶい黄褐色 | 中粒砂
246 | - | - | - | - | - | - | - | - |  | -
247 | P | 7C18c | 19 | 13 | 3 | 楕円形 | 皿形 | 10YR 4/2 | 灰黄褐色 | 砂質シルト
248 | SD | 7C18c | 82 | 9 | 2 | 帯状 | 皿形 | 2.5Y 5/4 | 黄褐色 | 粗粒砂
249 | SD | 7C18c | -123 | 15 | 5 | 帯状 | 碗形 | 2.5Y 5/3 | 黄褐色 | 粗粒砂
250 | P | 7C17b | 16 | 13 | 9 | 円形 | U字形 | 10YR 4/2 | 灰黄褐色 | 砂質シルト
251 | P | 7C17b | 23 | 25 | 23 | 円形 | 碗形 | 2.5Y 3/2 | 黒褐色 | 粘土 | 中世 | 掘立柱建物329SB柱穴
252 | P | 7C18b | 22 | 20 | 14 | 円形 | U字形 | 2.5Y 6/3 | にぶい黄色 | 砂質シルト
253 | P | 7C18b | 24 | 23 | 17 | 円形 | 碗形 | 2.5Y 3/2 | 黒褐色 | 粘土 | 中世 | 掘立柱建物329SB柱穴
254 | P | 7C18b | 13 | 10 | 15 | 円形 | U字形 | 2.5Y 6/3 | にぶい黄色 | 粗粒砂
255 | SK | 7C17b | 73 | 49 | 7 | 隅円方形 | 碗形 | 2.5Y 4/4 | オリーブ褐色 | 細粒砂 | 平安時代 | 掘立柱建物378SB柱穴
256 | P | 7C18b | 27 | 25 | 4 | 円形 | 皿形 | 2.5Y 6/4 | にぶい黄色 | 砂質シルト
257 | P | 7C17b | 27 | 17 | 11 | 楕円形 | U字形 | 2.5Y 6/3 | にぶい黄色 | 砂質シルト
258 | P | 7C18b | 45 | 35 | 11 | 楕円形 | 碗形 | 2.5Y 6/4 | にぶい黄色 | 砂質シルト
259 | P | 7C18b | 31 | 30 | 39 | 円形 | 碗形 | 2.5Y 3/2 | 黒褐色 | 粘土質シルト | 中世 | 掘立柱建物329SB柱穴
260 | P | 7C18b | 20 | 20 | 26 | 円形 | 碗形 | 2.5Y 4/3 | オリーブ褐色 | 粘土 | 中世 | 掘立柱建物329SB柱穴
261 | P | 7C17a | 21 | 19 | 8 | 円形 | 碗形 | 10YR 5/3 | にぶい黄褐色 | 粘土質シルト
262 | P | 7C17a | 25 | 20 | 18 | 楕円形 | U字形 | 2.5Y 5/2 | 暗灰黄色 | 砂質シルト
263 | P | 7C17a | 47 | 17 | 5 | 楕円形 | 皿形 | 2.5Y 5/2 | 暗灰黄色 | 砂質シルト
264 | SK | 7C18a | 60 | 54 | 86 | 隅円方形 | 箱形 | 2.5Y 4/6 | オリーブ褐色 | 粘土質シルト
265 | SD | 7C18a | 45 | 16 | 6 | 楕円形 | 箱形 | 2.5Y 5/3 | 黄褐色 | 砂質シルト
266 | P | 7C18a | 27 | 26 | 8 | 円形 | 碗形 | 2.5Y 6/3 | にぶい黄色 | 粘土
267 | P | 7C18a | 21 | 20 | 5 | 円形 | 皿形 | 2.5Y 5/3 | 黄褐色 | 粘土質シルト
268 | SK | 7C18a | 66 | 45 | 22 | 隅円方形 | 碗形 | 2.5Y 4/4 | オリーブ褐色 | 細粒砂 | 平安時代 | 掘立柱建物378SB柱穴
269 | P | 7C18a | 22 | 19 | 17 | 円形 | V字形 | 10YR 6/6 | 明黄褐色 | 砂質シルト
270 | P | 7C18a | 35 | 29 | 26 | 円形 | 碗形 | 2.5Y 3/2 | 黒褐色 | 粘土質シルト | 中世 | 掘立柱建物329SB柱穴
271 | P | 7C18a | 37 | 37 | 23 | 円形 | U字形 | 2.5Y 5/1 | 黄灰色 | 粘土質シルト
272 | SD | 7C19b | 208 | 20 | 3 | 帯状 | 皿形 | 10YR 4/4 | 褐色 | 粘土質シルト
273 | SD | 7C19b | -180 | 23 | 2 | 帯状 | 皿形 | 2.5Y 5/4 | 黄褐色 | 中粒砂
274 | SD | 7C19b | 144 | 35 | 3 | 不整形 | 皿形 | 2.5Y 5/3 | 黄褐色 | 粗粒砂
275 | P | 7C19b | 23 | 19 | 21 | 円形 | 箱形 | 10YR 4/4 | 褐色 | 砂質シルト | 中世 | 掘立柱建物329SB柱穴
276 | SD | 7C19b | -38 | 12 | 3 | 楕円形 | 皿形 | 2.5Y 4/3 | オリーブ褐色 | 粘土質シルト
277 | SD | 7C19b | 45 | 16 | 2 | 楕円形 | 皿形 | 2.5Y 4/3 | オリーブ褐色 | 粘土質シルト
278 | SD | 7C16b | 133 | 47 | 8 | 楕円形 | 皿形 | 2.5Y 5/3 | 黄褐色 | 粘土質シルト
279 | P | 7C16b | 21 | 20 | 10 | 円形 | 碗形 | 2.5Y 5/3 | 黄褐色 | 粘土質シルト
280 | P | 7C16b | 23 | 19 | 18 | 円形 | U字形 | 2.5Y 6/3 | にぶい黄色 | 中粒砂
281 | NR | 7C12c | - | - | - | - | - | - |  | - | 縄文時代後期中葉 | 水野川に面した傾斜面
282 | SX | 7C20b | -120 | -116 | 70 | 楕円形 | - | - |  | - | 縄文時代中期前半 | 倒木痕
283 | - | - | - | - | - | - | - | - |  | -
284 | P | 7C20b | 55 | 46 | 8 | 隅円方形 | 碗形 | 10YR 3/3 | 暗褐色 | 粘土質シルト
285 | SB | 7C20b | -300 | -210 | 8 | 不整形 | 皿形 | 10YR 4/3 | にぶい黄褐色 | 細粒砂 | 古代？ | 竪穴建物？
286 | - | - | - | - | - | - | - | - |  | -
287 | - | - | - | - | - | - | - | - |  | -
288 | - | - | - | - | - | - | - | - |  | -
289 | - | - | - | - | - | - | - | - |  | -
290 | P | 7C20b | 25 | 23 | 28 | 円形 | U字形 | 2.5Y 4/3 | オリーブ褐色 | 中粒砂
291 | P | 7C20b | 22 | 21 | 48 | 円形 | U字形 | 2.5Y 4/3 | オリーブ褐色 | 砂質シルト
292 | P | 7C20b | 28 | 23 | 28 | 円形 | U字形 | 2.5Y 3/3 | 暗オリーブ褐色 | 中粒砂 | 中世 | 掘立柱建物379SB柱穴
293 | P | 7C20a | 36 | 27 | 19 | 隅円方形 | 碗形 | 2.5Y 4/1 | 黄灰色 | 粘土 | 中世 | 掘立柱建物379SB柱穴
294 | P | 8C1b | 27 | 28 | 5 | 円形 | 皿形 | 2.5Y 4/3 | オリーブ褐色 | 砂質シルト
295 | P | 8C1b | 35 | 31 | 6 | 不整形 | 皿形 | 2.5Y 4/2 | 暗灰黄色 | 中粒砂
296 | P | 8C1b | 66 | 40 | 5 | 不整形 | 皿形 | 2.5Y 4/2 | 暗灰黄色 | 中粒砂
297 | P | 8C1b | 40 | 32 | 15 | 楕円形 | 碗形 | 2.5Y 4/2 | 暗灰黄色 | 中粒砂 | 中世 | 掘立柱建物379SB柱穴
298 | P | 8C1b | 37 | 35 | 9 | 円形 | 碗形 | 10YR 4/3 | にぶい黄褐色 | 粗粒砂
299 | P | 8C1b | 36 | 35 | 15 | 楕円形 | U字形 | 10YR 4/3 | にぶい黄褐色 | 砂質シルト
300 | P | 8C1a | 25 | 21 | 23 | 円形 | U字形 | 10YR 4/2 | 灰黄褐色 | 砂質シルト
301 | P | 8C1a | 38 | 32 | 26 | 円形 | 碗形 | 2.5Y 4/2 | 暗灰黄色 | 粘土質シルト | 中世 | 掘立柱建物379SB柱穴
302 | P | 8C1a | 30 | 25 | 9 | 不整形 | 碗形 | 2.5Y 4/2 | 暗灰黄色 | 粘土
303 | P | 8C1a | 29 | 26 | 4 | 円形 | 皿形 | 2.5Y 5/3 | 黄褐色 | 粘土質シルト
304 | P | 8C1a | 19 | 18 | 3 | 円形 | 皿形 | 2.5Y 4/2 | 暗灰黄色 | 粘土質シルト
305 | P | 8C1a | 11 | 4 | 2 | 楕円形 | 皿形 | 10YR 3/2 | 黒褐色 | 粘土質シルト
306 | - | - | - | - | - | - | - | - |  | -
307 | P | 8C1a | 24 | 29 | 4 | 円形 | 皿形 | 2.5Y 4/2 | 暗灰黄色 | 砂質シルト
308 | P | 8C1a | 23 | 21 | 3 | 円形 | 碗形 | 2.5Y 4/3 | オリーブ褐色 | 中粒砂
309 | P | 8C1a | 32 | 30 | 22 | 円形 | 箱形 | 10YR 4/3 | にぶい黄褐色 | 粘土 | 中世 | 掘立柱建物379SB柱穴
310 | P | 8C1a | 20 | 18 | 5 | 円形 | 碗形 | 10YR 4/3 | にぶい黄褐色 | 粘土
311 | SX | 8C1a | -315 | 210 | 20 | 不整形 | 皿形 | 2.5Y 3/3 | 暗オリーブ褐色 | 粘土 | 中世 | 落ち込み
312 | P | 8C1a | 25 | 20 | 4 | 楕円形 | 碗形 | 10YR 4/3 | にぶい黄褐色 | 砂質シルト
313 | P | 7C17a | 34 | 30 | 19 | 円形 | 碗形 | 10YR 6/3 | にぶい黄褐色 | 粘土質シルト | 中世 | 掘立柱建物329SB柱穴
314 | P | 7C18a | 34 | 33 | 45 | 円形 | 碗形 | 10YR 4/3 | にぶい黄褐色 | 粘土 | 中世 | 掘立柱建物329SB柱穴
315 | P | 7C17a | 27 | 27 | 18 | 円形 | U字形 | 2.5Y 5/2 | 暗灰黄色 | 粘土
316 | P | 7C17a | 25 | 20 | 8 | 楕円形 | 碗形 | 2.5Y 4/4 | オリーブ褐色 | シルト | 中世 | 掘立柱建物329SB柱穴
317 | P | 7C18a | 37 | 34 | 69 | 円形 | 碗形 | 2.5Y 4/4 | オリーブ褐色 | シルト | 中世 | 掘立柱建物329SB柱穴
318 | P | 7C18a | 31 | 27 | 45 | 円形 | 碗形 | 2.5Y 4/4 | オリーブ褐色 | シルト | 中世 | 掘立柱建物329SB柱穴
319 | P | 7C19a | 26 | 26 | 14 | 円形 | 碗形 | 2.5Y 4/6 | オリーブ褐色 | 粘土質シルト | 中世 | 掘立柱建物329SB柱穴
320 | P | 7B17t | 23 | 23 | 14 | 円形 | U字形 | 5Y 6/1 | 灰色 | 砂質シルト
321 | P | 7B18t | 21 | 20 | 12 | 円形 | U字形 | 2.5Y 6/2 | 灰黄色 | 粗粒砂
322 | P | 7B18t | 19 | 18 | 12 | 円形 | U字形 | 2.5Y 6/2 | 灰黄色 | 中粒砂
323 | P | 7B18t | 29 | 26 | 12 | 円形 | 碗形 | 2.5Y 6/2 | 灰黄色 | 粘土
324 | SK | 7B18t | 55 | 48 | 30 | 隅円方形 | 碗形 | 2.5Y 4/3 | オリーブ褐色 | 粘土質シルト | 平安時代 | 掘立柱建物378SB柱穴
325 | P | 7B18t | 15 | 15 | 6 | 円形 | 碗形 | 2.5Y 5/2 | 暗灰黄色 | 粘土質シルト
326 | P | 7B18t | 29 | 22 | 22 | 楕円形 | 碗形 | 5Y 4/1 | 灰色 | 粗粒砂
327 | P | 7B19t | 22 | 21 | 10 | 円形 | 碗形 | - |  | -
328 | - | - | - | - | - | - | - | - |  | -
329 | SB | 7C18a | - | - | - | - | - | - |  | - | 中世 | 掘立柱建物
330 | SU | 7B15s | - | - | - | - | - | - |  | - | 戦国・近世 | 遺物集積
331 | SK | 7C19a | 133 | 130 | 2 | 円形 | 皿形 | 2.5Y 4/2 | 暗灰黄色 | 粘土質シルト
332 | P | 7B18t | 18 | 17 | 17 | 円形 | U字形 | 2.5Y 5/3 | 黄褐色 | 粘土質シルト
333 | P | 7C18a | 26 | 24 | 12 | 円形 | 碗形 | 2.5Y 5/3 | 黄褐色 | 粘土
334 | P | 7C18a | 22 | 22 | 5 | 円形 | 皿形 | 2.5Y 6/2 | 灰黄色 | 粘土
335 | P | 7C18a | 35 | 30 | 3 | 円形 | 碗形 | 2.5Y 6/2 | 灰黄色 | 粘土
336 | P | 7C18a | 26 | 21 | 1 | 円形 | 碗形 | 2.5Y 4/3 | オリーブ褐色 | 粘土質シルト | 中世 | 掘立柱建物329SB柱穴
337 | SK | 7C19a | 34 | 31 | 15 | 円形 | 皿形 | 2.5Y 4/4 | オリーブ褐色 | 細粒砂 | 平安時代 | 掘立柱建物378SB柱穴
338 | P | 7C19a | 24 | 23 | 4 | 円形 | 皿形 | 2.5Y 6/2 | 灰黄色 | 粘土質シルト
339 | P | 7C19a | 21 | 20 | 31 | 円形 | 碗形 | 2.5Y 3/3 | オリーブ褐色 | 粘土 | 中世 | 掘立柱建物329SB柱穴
340 | P | 7C19a | 2 | 28 | 24 | 円形 | 碗形 | 2.5Y 3/3 | オリーブ褐色 | 粘土 | 中世 | 掘立柱建物329SB柱穴
341 | P | 7C19a | 32 | 30 | 18 | 円形 | U字形 | 2.5GY 4/1 | 暗オリーブ灰色 | 粘土質シルト
342 | P | 7C19a | 24 | 19 | 18 | 楕円形 | U字形 | 2.5GY 4/1 | 暗オリーブ灰色 | 粘土質シルト
343 | P | 7C19a | 24 | 24 | 21 | 円形 | U字形 | 2.5Y 4/4 | オリーブ褐色 | 粘土
344 | P | 7C19b | 22 | 20 | 18 | 円形 | 碗形 | 2.5Y 3/3 | オリーブ褐色 | 粘土 | 中世 | 掘立柱建物329SB柱穴
345 | - | - | - | - | - | - | - | - |  | -
346 | P | 7C19a | -37 | 37 | 7 | 円形 | 碗形 | 5G 6/1 | 緑灰色 | 粘土
347 | P | 7C19a | 30 | 29 | 6 | 円形 | 碗形 | 5G 6/1 | 緑灰色 | 粘土
348 | P | 7C20a | 28 | 27 | 19 | 円形 | 碗形 | 2.5Y 5/3 | 黄褐色 | 粘土
349 | P | 8C2a | 30 | 25 | 6 | 円形 | 皿形 | 2.5Y 4/1 | 黄灰色 | 粘土質シルト
350 | P | 7C17a | 26 | 25 | 3 | 円形 | 碗形 | 2.5Y 4/２ | 暗灰黄色 | シルト | 中世 | 掘立柱建物329SB柱穴
351 | P | 8C2a | 21 | 18 | 4 | 円形 | 皿形 | 2.5Y 5/2 | 暗灰黄色 | 粘土質シルト
352 | P | 8C2a | 30 | 29 | 5 | 円形 | 皿形 | 2.5Y 4/1 | 黄灰色 | 粘土質シルト
353 | SX | 8C1b | -180 | -100 | 7 | 不整形 | 皿形 | - |  | -
354 | SX | 8C2a | -150 | -65 | 12 | 不整形 | 皿形 | - |  | -
355 | SX | 8C1a | -186 | -105 | 3 | 不整形 | 皿形 | 2.5Y 5/2 | 暗灰黄色 | 粘土
356 | SX | 8C2a | -360 | -180 | 2 | 不整形 | 皿形 | - |  | -
357 | P | 8C2a | 21 | 20 | 15 | 円形 | 皿形 | 5Y 5/1 | 黄灰色 | 粘土質シルト
358 | P | 8C2a | 22 | 22 | 4 | 円形 | 箱形 | 5Y 5/2 | 暗灰黄色 | 粘土
359 | SX | 8C2a | -115 | -91 | 1 | 不整形 | 皿形 | 10YR 4/3 | にぶい黄褐色 | 粘土
360 | P | 8C1a | 27 | 27 | 8 | 円形 | 碗形 | 10YR 4/1 | 褐色灰色 | 粘土
361 | P | 7C20b | 105 | 40 | 8 | 不整形 | 箱形 | 2.5Y 7/3 | 浅黄色 | 粘土質シルト
362 | P | 7C19a | 25 | 17 | 12 | 楕円形 | U字形 | 2.5GY 4/1 | 暗オリーブ灰色 | 粘土質シルト
363 | P | 7C17a | 17 | 15 | 11 | 円形 | 皿形 | 2.5Y 5/2 | 暗灰黄色 | 粘土
364 | P | 7C17a | 28 | 25 | 12 | 円形 | 碗形 | 2.5Y 5/2 | 暗灰黄色 | 粘土
365 | - | - | - | - | - | - | - | - |  | -
366 | P | 7C19a | 20 | 19 | 3 | 円形 | 皿形 | 10YR 4/3 | にぶい黄褐色 | 粘土質シルト
367 | P | 7C19a | 22 | 18 | 4 | 円形 | 碗形 | 10YR 4/3 | にぶい黄褐色 | 粘土質シルト
368 | SK | 7C19a | 25 | 24 | 2 | 円形 | 皿形 | 10YR 4/3 | にぶい黄褐色 | 粘土質シルト
369 | - | - | - | - | - | - | - | - |  | -
370 | SK | 7C18a | 17 | 17 | 13 | 隅円方形 | 碗形 | 2.5Y 5/3 | 黄褐色 | シルト | 平安時代 | 掘立柱建物378SB柱穴
371 | SK | 7B18t | 80 | 62 | 26 | 隅円方形 | 碗形 | 2.5Y 4/3 | オリーブ褐色 | 粘土質シルト | 平安時代 | 掘立柱建物378SB柱穴
372 | - | - | - | - | - | - | - | - |  | -
373 | SK | 7B17t | 76 | 73 | 44 | 隅円方形 | 碗形 | 10YR 4/6 | 褐色 | 砂質シルト | 平安時代 | 掘立柱建物378SB柱穴
374 | P | 7C20b | 27 | 27 | 8 | 円形 | 皿形 | 2.5Y 5/3 | 黄褐色 | 粘土質シルト
375 | P | 8C1b | -27 | -14 | 34 | （円形） | U字形 | 10YR 4/2 | 灰黄褐色 | 粘土質シルト | 中世 | 掘立柱建物379SB柱穴
376 | P | 7C20b | 22 | 19 | 12 | 円形 | V字形 | 2.5Y 5/3 | 黄褐色 | 粘土質シルト
377 | P | 8C2a | 21 | -13 | 18 | （円形） | - | - |  | -
378 | SB | 7C18a | - | - | - | - | - | - |  | - | 平安時代 | 掘立柱建物
379 | SB | 8C1a | - | - | - | - | - | - |  | - | 中世 | 掘立柱建物
380 | SU | 7B18s | - | - | - | - | - | - |  | - | 戦国・近世 | 遺物集積
381 | P | 7B17r | 38 | 30 | 18 | 楕円形 | U字形 | 10YR 3/2 | 黒褐色 | 粘土質シルト
382 | P | 7B17r | 22 | 20 | 15 | 円形 | U字形 | 2.5Y 4/2 | 暗灰黄色 | 粘土質シルト
383 | P | 7B17r | 22 | 21 | 9 | 円形 | 碗形 | 2.5Y 4/3 | オリーブ褐色 | 粘土質シルト
384 | SD | 7B17r | -96 | 18 | 10 | 帯状 | 碗形 | 10YR 4/2 | 灰黄褐色 | 粘土
385 | P | 7B18r | 46 | 33 | 16 | 楕円形 | U字形 | 10YR 5/6 | 黄褐色 | 粘土
386 | P | 7C16a | 22 | 21 | 17 | 円形 | U字形 | 2.5Y 7/3 | 浅黄色 | 粘土質シルト
387 | P | 7B16t | 18 | 17 | 11 | 円形 | V字形 | 2.5Y 5/1 | 黄灰色 | 粘土質シルト
388 | P | 7B16t | 81 | 55 | 13 | 楕円形 | 皿形 | 2.5Y 4/1 | 黄灰色 | 粘土質シルト
389 | SD | 7B17r | -300 | -33 | 13 | 帯状 | 碗形 | 2.5Y 4/2 | 暗灰黄色 | 粘土質シルト | 中世・戦国 | 区画溝
390 | SD | 7B16t | -425 | -50 | 7 | 帯状 | 皿形 | 7.5Y 4/1 | 灰色 | 粘土質シルト
391 | P | 7C20a | 52 | 46 | 48 | 隅円方形 | 碗形 | 7.5Y 4/1 | 灰色 | 粘土 | 中世 | 掘立柱建物379SB柱穴
392 | P | 7C20a | 30 | 28 | 8 | 円形 | V字形 | 2.5Y 4/1 | 黄灰色 | 粘土質シルト
393 | P | 7C20a | 30 | 28 | 7 | 円形 | 箱形 | 2.5Y 4/1 | 黄灰色 | 粘土質シルト
394 | P | 7C20a | 125 | 46 | 10 | （楕円形） | 皿形 | 5Y 5/1 | 灰色 | 粘土質シルト
395 | SD | 7C20a | -174 | -75 | 8 | 帯状 | 箱形 | 2.5Y 5/2 | 暗灰黄色 | 粘土質シルト
396 | P | 7C20a | 30 | 29 | 15 | 円形 | 碗形 | 2.5Y 4/1 | 黄灰色 | 粘土
397 | P | 7C19a | 18 | 18 | 7 | 円形 | 碗形 | 10Y 4/1 | 灰色 | 粘土質シルト
398 | SK | 7B19r | 27 | 25 | 7 | 円形 | 皿形 | 10YR 4/3 | にぶい黄褐色 | 粘土質シルト | 平安時代 | 掘立柱建物378SB柱穴
399 | P | 7C19a | 26 | 26 | 8 | 円形 | 碗形 | 2.5Y 3/3 | 暗オリーブ褐色 | 粘土質シルト
400 | SD | 7C20t | -2000 | 713 | 17 | 帯状 | 皿形 | 2.5Y 3/3 | 暗オリーブ褐色 | 粘土 | 中世 | 落ち込み状の溝
401 | SB | 7C12c | - | - | - | - | - | - |  | - | 平安時代 | 掘立柱建物
402 | SD | 7B17s | 630 | 63 | 10 | 帯状 | 皿形 | 7.5GY 5/1 | 緑灰色 | 粘土質シルト
403 | P | 7B20r | 18 | 18 | 9 | 円形 | 碗形 | 10YR 5/6 | 黄褐色 | 粘土質シルト
404 | P | 7B20r | 17 | 16 | 14 | 円形 | U字形 | 10YR 5/6 | 黄褐色 | 粘土質シルト
405 | P | 7B19r | 77 | 74 | 67 | 楕円形 | 箱形 | 10YR 5/6 | 黄褐色 | 粘土質シルト
406 | P | 7C19a | 30 | 29 | 26 | 円形 | 箱形 | 5Y 5/1 | 灰色 | 粘土質シルト
407 | P | 7C19a | 28 | 26 | 9 | 円形 | 箱形 | 2.5Y 5/2 | 暗灰黄色 | 粘土質シルト
408 | P | 8B1t | 87 | 72 | 7 | 隅円方形 | 箱形 | 7.5Y 4/1 | 灰色 | 粘土質シルト
409 | - | - | - | - | - | - | - | - |  | -
410 | P | 8B2t | 85 | 91 | 7 | 隅円方形 | 皿形 | 2.5Y 5/3 | 黄褐色 | 粘土質シルト
411 | P | 7B19t | 36 | 34 | 9 | 円形 | 碗形 | 7.5Y 4/1 | 灰色 | 粘土
412 | SW | 8B1o | 1027 | 110 | - | 帯状 | - | - |  | - | 近代 | 石垣
413 | SW | 8B3s | 408 | 111 | - | 帯状 | - | - |  | - | 近代 | 石垣
414 | SW | 8B3q | 682 | 58 | - | 帯状 | - | - |  | - | 近代 | 石垣
415 | SX | 8B3r | -400 | -300 | 73 | 不整形 | 皿形 | 5Y 5/2 | 灰オリーブ色 | 中粒砂 | 戦国 | 銭貨の集中出土
416 | SX | 7B19t | 235 | 230 | 2 | 不整形 | 皿形 | 5Y 5/1 | 灰色 | 粘土
417 | P | 7B20r | 41 | 38 | 23 | 円形 | V字形 | 7.5Y 4/1 | 灰色 | 粘土質シルト
418 | P | 7B20r | 33 | 31 | 4 | 円形 | 皿形 | 7.5Y 4/1 | 灰色 | 粘土質シルト
419 | SD | 7C20a | -1150 | 64 | 8 | 帯状 | 皿形 | 5Y 3/1 | オリーブ黒色 | 粘土質シルト | 中世 | 落ち込み状の溝
420 | SX | 8B1t | 103 | 77 | 7 | 円形 | 皿形 | 10Y 4/1 | 灰色 | 粘土質シルト
421 | SX | 7B20t | -110 | -50 | 10 | （円形） | 皿形 | 5Y 4/1 | 灰色 | 粘土質シルト
422 | SX | 8B1t | -53 | -35 | 3 | （円形） | 皿形 | 7.5Y 5/1 | 灰色 | 粘土質シルト
423 | P | 8B1t | 42 | 41 | 29 | 円形 | U字形 | 2.5Y 4/1 | 黄灰色 | 粘土質シルト | 中世 | 掘立柱建物379SB柱穴
424 | SX | 8B1t | 214 | 152 | 9 | 楕円形 | 皿形 | 5Y 4/1 | 灰色 | 粘土質シルト
425 | SD | 8B1t | 140 | 64 | 23 | 帯状 | V字形 | 5Y 4/1 | 灰色 | 粘土質シルト
426 | P | 8B1t | 93 | 45 | 9 | 楕円形 | 碗形 | 7.5Y 4/1 | 灰色 | 粘土質シルト
427 | P | 8B2t | 42 | 40 | 13 | 円形 | 皿形 | 7.5Y 4/1 | 灰色 | 粘土質シルト
428 | P | 8B2t | 112 | 54 | 42 | 楕円形 | U字形 | 7.5Y 4/1 | 灰色 | 粘土
429 | SX | 8B1t | 102 | 23 | 10 | 円形 | 皿形 | 7.5Y 4/1 | 灰色 | 粘土質シルト
430 | P | 7C20a | 35 | 31 | 60 | 円形 | U字形 | 2.5GY 4/1 | 暗オリーブ灰色 | 粘土質シルト | 中世 | 掘立柱建物379SB柱穴
431 | SX | 8B1t | 88 | -35 | 16 | （楕円形） | U字形 | 2.5GY 4/1 | 暗オリーブ灰色 | 粘土質シルト
432 | SD | 8B2r | -860 | 80 | 22 | 帯状 | 碗形
433 | P | 8B1t | 15 | 15 | 6 | 円形 | V字形 | 5Y 3/1 | オリーブ黒色 | 粘土質シルト
434 | P | 8B1t | 25 | 23 | 19 | 円形 | U字形 | 5Y 3/1 | オリーブ黒色 | 粘土質シルト
435 | P | 8B1t | 23 | 23 | 8 | 円形 | 碗形 | 5Y 3/1 | オリーブ黒色 | 粘土質シルト
436 | P | 8B1t | 21 | 21 | 12 | 円形 | 碗形 | 5Y 3/1 | オリーブ黒色 | 粘土質シルト
437 | P | 8B2t | 52 | 49 | 9 | 円形 | 皿形 | 7.5Y 4/2 | 灰オリーブ色 | 粘土質シルト
438 | P | 8B2t | 27 | 24 | 12 | 円形 | 箱形 | 2.5GY 4/1 | 暗オリーブ灰色 | 粘土質シルト
439 | P | 8B2t | 32 | 30 | 4 | 円形 | 皿形 | 2.5GY 4/1 | 暗オリーブ灰色 | 粘土質シルト
440 | P | 8B2t | 28 | 27 | 25 | 円形 | V字形 | 10Y 4/1 | 灰色 | 粘土質シルト
441 | P | 8B2t | 63 | 15 | 3 | 帯状 | 箱形 | 2.5GY 4/1 | 暗オリーブ灰色 | 粘土質シルト
442 | P | 8B2t | 27 | 27 | 36 | 円形 | U字形 | 5Y 4/1 | 灰色 | シルト
443 | P | 8B2t | 30 | 25 | 4 | 円形 | 皿形 | 5Y 4/1 | 灰色 | シルト
444 | P | 8B1q | 33 | 26 | 5 | 楕円形 | 皿形 | 2.5Y 5/2 | 暗灰黄色 | 粗粒砂
445 | P | 8B1r | 24 | 21 | 3 | 円形 | 皿形 | 5Y 5/2 | 灰オリーブ色 | 粘土
446 | P | 8B2q | 23 | 23 | 20 | 円形 | U字形 | 5Y 6/2 | 灰オリーブ色 | 粘土
447 | P | 8B2q | 21 | 21 | 12 | 円形 | 碗形 | 2.5Y 6/2 | 灰黄色 | 粘土質シルト
448 | P | 8B2q | 31 | 28 | 10 | 円形 | U字形 | 2.5Y 5/2 | 暗灰黄色 | 粘土
449 | P | 8B2q | 33 | 29 | 10 | 円形 | 箱形 | 2.5Y 5/2 | 暗灰黄色 | 粘土質シルト
450 | - | - | - | - | - | - | - | - |  | -
451 | SX | 8c2t | 75 | 52 | 21 | （楕円形） | 碗形 | 10Y 4/1 | 灰色 | 砂質シルト
452 | - | - | - | - | - | - | - | - |  | -
453 | P | 8B1s | 21 | 19 | 3 | 円形 | 皿形 | 10Y 5/1 | 灰色 | 砂質シルト
454 | P | 8B1s | 34 | 34 | 20 | 円形 | V字形 | 10Y 5/1 | 灰色 | 砂質シルト
455 | P | 8B2r | 26 | 26 |  | 円形 | U字形 | 7.5Y 4/1 | 灰色 | 粘土
456 | P | 8B1s | 24 | 22 | 14 | 円形 | U字形 | 7.5Y 4/1 | 灰色 | 粘土
457 | P | 8B4q | 30 | 25 | 12 | 円形 | U字形 | 7.5Y 5/1 | 灰色 | 砂質シルト
458 | P | 8B4q | 21 | 17 | 5 | 楕円形 | 皿形 | 5Y 6/3 | オリーブ黄色 | 砂質シルト
459 | SD | 8B5p | - | - | - | 帯状 | - | - |  | -
460 | SX | 8B5n | 145 | 62 | 5 | 隅円方形 | 皿形 | 5Y 6/2 | 灰オリーブ色 | 砂質シルト
461 | P | 8B5o | 38 | 26 | 2 | 楕円形 | 皿形 | 2.5Y 5/3 | 黄褐色 | 中粒砂
462 | SD | 7B17s | 115 | 110 | 8 | 円形 | 皿形 | 2.5Y 5/3 | 黄褐色 | 中粒砂
463 | P | 8B6n | 68 | 51 | 4 | 隅円方形 | 皿形 | 2.5Y 6/3 | にぶい黄色 | 粘土
464 | P | 8B3o | 48 | 44 | 8 | 円形 | 皿形 | 2.5Y 6/4 | にぶい黄色 | 粘土
465 | SD | 8B3p | -1800 | 41 | 27 | 帯状 | 皿形 | 2.5Y 6/3 | にぶい黄色 | シルト
466 | P | 8B5o | -63 | -24 | 11 | 楕円形 | 皿形 | 2.5Y 4/1 | 黄灰色 | シルト
467 | P | 8B1r | 42 | 38 | 4 | 円形 | 碗形 | 2.5Y 4/2 | 暗灰黄色 | 粘土
468 | SD | 8B2r | 110 | 70 | 11 | 不整形 | 皿形 | 2.5Y 5/3 | 黄褐色 | 粘土
469 | SD | 8B1q | 175 | 31 | 44 | 帯状 | - | - |  | -
470 | SD | 8B2p | -400 | 120 | 10 | 帯状 | 皿形 | 2.5Y 5/2 | 暗灰黄色 | 砂質シルト
471 | SD | 8B2p | -590 | 77 | 11 | 帯状 | 皿形 | 2.5Y 5/2 | 暗灰黄色 | 砂質シルト
472 | P | 8B2p | 20 | 18 | 20 | 円形 | V字形 | 2.5Y 5/2 | 暗灰黄色 | 粘土
473 | P | 8B2p | 30 | 23 | 10 | 楕円形 | 碗形 | 2.5Y 5/3 | 黄褐色 | 粘土
474 | P | 8B2p | 38 | 35 | 18 | 円形 | U字形 | 2.5Y 5/3 | 黄褐色 | 砂質シルト
475 | P | 8B2q | 27 | 15 | 7 | 楕円形 | 皿形 | 2.5Y 5/2 | 暗灰黄色 | 粘土
476 | P | 8B2p | 65 | 60 | 26 | 不整形 | U字形 | 10Y 5/2 | オリーブ灰色 | 粘土
477 | P | 8B2q | 15 | 12 | 9 | 円形 | 碗形 | 2.5Y 5/2 | 暗灰黄色 | 粗粒砂
478 | SD | 8B2q | -1000 | 40 | 13 | 帯状 | 皿形 | 10YR 5/6 | 黄褐色 | 粗粒砂
479 | SK | 8B3q | 155 | 131 | 33 | 円形 | 碗形 | 2.5Y 5/2 | 暗灰黄色 | 粘土 | 中世・戦国 | 集石土坑墓？
480 | NR | 7B20o | - | - | - | - | - | - |  | - | 戦国時代・近世 | 谷地形
481 | P | 7B19o | 60 | 38 | 45 | 楕円形 | U字形 | 2.5Y 5/3 | 黄褐色 | 粘土質シルト
482 | SX | 8B2q | -113 | 89 | 3 | 不整形 | 皿形 | - |  | -
483 | SX | 8B3p | 82 | 80 | 9 | 円形 | 皿形 | 2.5Y 5/2 | 暗灰黄色 | 中粒砂
484 | SX | 8B3q | - | - | - | - | - | - |  | -
485 | SD | 8B2q | 800 | 27 | 3 | 帯状 | 碗形 | 2.5Y 5/3 | 黄褐色 | 粘土
486 | P | 7B19p | 31 | 21 | 6 | 楕円形 | 碗形 | 2.5Y 5/2 | 暗灰黄色 | 粘土
487 | P | 7B19p | 27 | 24 | 6 | 円形 | 皿形 | 2.5Y 5/2 | 暗灰黄色 | 粘土
488 | P | 7B19t | 30 | 27 | 12 | 円形 | 碗形 | 10Y 3/2 | オリーブ黒色 | シルト
489 | - | - | - | - | - | - | - | - |  | -
490 | P | 8B2p | 23 | 23 | 21 | 円形 | U字形 | 2.5Y 5/2 | 暗灰黄色 | 粘土
491 | SK | 8B1q | 89 | 85 | 18 | 円形 | 碗形 | 2.5Y 5/2 | 暗灰黄色 | 粘土 | 中世・戦国 | 集石土坑墓？
492 | SK | 8B1q | 125 | 85 | 20 | 楕円形 | 碗形 | 2.5Y 5/3 | 黄褐色 | 粘土 | 中世・戦国 | 集石土坑墓？
493 | SK | 8B1q | 134 | 68 | 29 | 隅円方形 | 碗形 | 2.5Y 6/3 | にぶい黄色 | 粘土 | 中世・戦国 | 集石土坑墓？
494 | - | - | - | - | - | - | - | - |  | -
495 | - | - | - | - | - | - | - | - |  | -
496 | - | - | - | - | - | - | - | - |  | -
497 | SW | 8B1o | -665 | -172 | - | 帯状 | - | - |  | - | 近世 | 石垣
498 | SD | 8B5n | -1600 | 309 | 78 | L字形 | - | - |  | -
499 | - | - | - | - | - | - | - | - |  | -
500 | P | 7C20b | 45 | 39 | 37 | 円形 | 碗形 | 2.5Y 4/3 | オリーブ褐色 | 中粒砂 | 中世 | 掘立柱建物379SB柱穴
501 | P | 7C12b | - | - | 37 | 円形 | - | - |  | - | 弥生時代中期後葉 | 柱根
502 | P | 7C12c | 31 | 27 | 7 | 円形 | 皿形 | 2.5Y 4/3 | オリーブ褐色 | 砂質シルト
503 | SK | 7B17t | -62 | 57 | 75 | 隅円方形 | 碗形 | 2.5Y 5/2 | 暗灰黄色 | シルト | 平安時代 | 掘立柱建物378SB柱穴
504 | P | 7B19t | 28 | 25 | 24 | 円形 | 碗形 | 2.5Y 3/3 | オリーブ褐色 | シルト | 中世 | 掘立柱建物329SB柱穴
505 | P | 7B16t | 37 | -30 | 32 | 円形 | U字形 | 2.5Y 5/1 | 黄灰色 | 中粒砂
506 | SX | 7B20o | -210 | -210 | - | 不整形 | - | - |  | - | 近世 | 石組
507 | SX | 8B20n | -260 | -80 | - | 不整形 | - | - |  | - | 近世 | 石組
508 | SW | 8B1n | -490 | -110 | - | 帯状 | - | - |  | - | 近世 | 石垣
509 | SW | 8B1n | -450 | -100 | - | 帯状 | - | - |  | - | 近世 | 石垣
510 | SX | 8B1n | -150 | -110 | -20 | 不整形 | 碗形 | 10YR 5/4 | にぶい黄褐色 | 粗粒砂 | 近世 | 石組暗渠
511 | SW | 8B1m | -300 | -80 | - | 帯状 | - | - |  | - | 近世 | 石垣
512 | SX | 8B1n | -250 | -170 | - | 不整形 | - | - |  | - | 近世 | 石組
513 | SX | 7B16r | 180 | 117 | 36 | 隅円方形 | - | - |  | - | 中世・戦国 | 土坑墓？
514 | SX | 7B20q | -970 | -480 | - | 不整形 | - | - |  | - | 近世 | 石組
515 | - | - | - | - | - | - | - | - |  | -
516 | SU | 7B20o | 407 | 211 | 49 | 隅円方形 | - | - |  | - | 戦国・近世 | 遺物集積