## 遺構一覧
付表1 |  | 清洲城下町遺跡Ⅺ 遺構一覧表 | [9 empty] | 作成：鈴木正貴
整理番号 | 遺構番号 | 調査区 | 検出面 | 掲載遺構図 | 掲載遺物図 | グリッド | 長軸(m) | 短軸(m) | 深さ(m) | 時期 | 埋土 | 分類 | 備考
1 | 001SP | 10A | 1 |  |  | 3573E | -0.94 | -0.8 | 0.57 | 宿場町期Ⅱ期 |  | 柱穴（根石）
2 | 002SP | 10A | 1 |  |  | 3573I | -0.63 | -0.55 | 0.5 | 宿場町期Ⅱ期 |  | 柱穴
3 | 003SK | 10A | 1 |  |  | 3572A | 1.64 | 1.1 | 0.38 | 城下町期Ⅲ期？ | 2.5Y4/2暗灰黄色細粒砂(径2〜3cmのシルト粒を多量、径1〜2mmの炭化物を多量含む。) | 長方形土坑（小）
4 | 004SX | 10A | 1 |  |  | 3572I | 0.55 | 0.51 | 0.15 | 宿場町期Ⅱ期 |  | 柱穴（土器埋設）
5 | 005SP | 10A | 1 |  |  | 3571G | 0.64 | 0.41 | 0.27 | 城下町期Ⅲ期？ |  | 柱穴
6 | 欠番(006) | 10A | 1
7 | 007SK | 10A | 1 |  |  | 3472F | -1.05 | -0.76 | 0.51 | 宿場町期Ⅱ期 |  | 柱穴
8 | 008SP | 10A | 1 |  |  | 3571F | 0.55 | 0.41 | 0.27 | 城下町期Ⅲ期？ | 2.5Y4/3オリーブ褐色極細砂含む細粒砂(径1〜2cmのシルト粒を少量含む。) | 柱穴（根石）
9 | 009SP | 10A | 1 |  |  | 3572J | 0.62 | 0.45 | 0.16 | 城下町期Ⅲ期？ | 2.5Y5/3黄褐色細粒砂(径1〜2cmのシルト粒、径10mmの炭化物を多量、焼土粒を含む。) | 柱穴（根石）
10 | 010SK | 10A | 1 |  | 遺物0856-0861 | 3572W | 1.85 | 1.06 | 0.4 | 宿場町期Ⅱ期 |  | 楕円形廃棄土坑
11 | 011SP | 10A | 1 |  |  | 3572I | 0.3 | 0.24 | 0.13 | 城下町期Ⅲ期？ | 2.5Y4/2暗灰黄色細粒砂(径1〜2cmのシルト粒、炭化物を多量含む。) | 柱穴
12 | 012SX | 10A | 1 |  | 遺物0862-0867 | 3572H | 2.01 | 1.06 | 0.29 | 宿場町期Ⅱ期 |  | 長方形土坑（小）
13 | 欠番(013) | 10A | 1
14 | 欠番(014) | 10A | 1
15 | 欠番(015) | 10A | 1
16 | 016SP | 10A | 1 |  |  | 3572B | 0.78 | 0.61 | 0.19 | 城下町期Ⅲ期？ |  | 柱穴
17 | 017SK | 10A | 2 |  |  | 3472Y | 1.8 | 1.63 | 0.61 | 城下町期Ⅲ期？ |  | 楕円形廃棄土坑
18 | 018SK | 10A | 1 |  |  | 3471W | -1.07 | -0.93 | 0.3 | 城下町期Ⅲ期？ | 2.5Y4/2暗灰黄色細粒砂(焼土・炭化物を極多量、2.5Y3/2黒褐色細粒砂の粒を少量含む。) | 柱穴
19 | 019SX | 10A | 1 |  |  | 3573I |  | -1.2 | 0.25 | 城下町期Ⅲ期？ |  | 長方形土坑（中）
20 | 020SP | 10A | 1 |  |  | 3472U | 0.28 | 0.23 | 0.28 | 城下町期Ⅲ期？ | 2.5Y4/3オリーブ褐色細粒砂(径1〜2cmのシルト粒を少量含む。) | 柱穴
21 | 021SK | 10A | 1 |  |  | 3473X | 1.89 | 1.75 | 0.46 | 宿場町期Ⅱ期 |  | 楕円形廃棄土坑
22 | 022SK | 10A | 1 | 第32図 |  | 3473S | 1.74 | -1.72 | 0.38 | 宿場町期Ⅱ期 | 第32図参照 | 楕円形廃棄土坑
23 | 023SK | 10A | 1 |  | 遺物0868-0874 | 3472G | 1.61 | -1.12 | 0.21 | 宿場町期Ⅱ期 |  | 楕円形廃棄土坑
24 | 024SP | 10A | 1 |  |  | 3473S | 0.37 | 0.34 | 0.35 | 宿場町期Ⅱ期 |  | 柱穴
25 | 025SP | 10A | 1 |  |  | 3473T | 0.3 | 0.25 | 0.43 | 城下町期Ⅲ期？ | 2.5Y4/2暗灰黄色細粒砂(径1〜2cmのシルト粒を少量、径2〜3mmの炭化物を少量含む。) | 柱穴
26 | 026SP | 10A | 1 |  |  | 3573E | 0.43 | 0.34 | 0.1 | 城下町期Ⅲ期？ | 2.5Y4/2暗灰黄色細粒砂(径2〜3mmの炭化物を少量含む。) | 柱穴（根石）
27 | 027SP | 10A | 1 |  |  | 3573E | 0.3 | 0.23 | 0.09 | 城下町期Ⅲ期？ | 2.5Y4/2暗灰黄色細粒砂(径2〜3mmの炭化物を少量含む。) | 柱穴
28 | 028SK | 10A | 1 |  |  | 3473Y | 1.45 | 0.87 | 0.3 | 城下町期Ⅲ期？ | 2.5Y4/2暗灰黄色細粒砂(径1〜2cmのシルト粒を少量、径2〜3mmの炭化物を少量含む。) | 楕円形廃棄土坑
29 | 029SK | 10A | 1 |  |  | 3472P | 1.29 | 1.13 | 0.28 | 宿場町期Ⅱ期 |  | 楕円形廃棄土坑
30 | 030SK | 10A | 1 |  |  | 3473M |  | -1.35 | 0.47 | 宿場町期Ⅱ期 |  | 柱穴(472SB)
31 | 031SK | 10A | 1 |  |  | 3473I |  | -1.21 | 0.55 | 宿場町期Ⅱ期 |  | 楕円形廃棄土坑
32 | 032SK | 10A | 1 |  |  | 3473I |  |  | 0.45 | 宿場町期Ⅱ期 |  | 長方形土坑（小）
33 | 033SP | 10A | 1 |  |  | 3472P | 0.58 | 0.48 | 0.29 | 宿場町期Ⅱ期 | 2.5Y4/3オリーブ褐色細粒砂(径2〜3cmのシルト粒を多量含む。) | 柱穴
34 | 034SP | 10A | 1 |  |  | 3473T | 0.4 | 0.32 | 0.28 | 城下町期Ⅲ期？ |  | 柱穴
35 | 欠番(035) | 10A | 1
36 | 036SK | 10A | 1 |  |  | 3473I | 0.62 | 0.51 | 0.32 | 城下町期Ⅲ期？ |  | 柱穴
37 | 037SP | 10A | 1 |  |  | 3472P | 0.64 | 0.56 | 0.23 | 城下町期Ⅲ期？ | 2.5Y4/2暗灰黄色細粒砂(径2〜3cmのシルト粒を多量含む。) | 柱穴
38 | 038SP | 10A | 1 |  |  | 3473J | 0.3 | 0.27 | 0.23 | 城下町期Ⅲ期？ |  | 柱穴
39 | 039SP | 10A | 1 |  |  | 3472L | 0.46 | 0.46 | 0.24 | 宿場町期Ⅱ期 | 2.5Y4/2暗灰黄色細粒砂(径2〜3cmのシルト粒を少量含む。) | 柱穴
40 | 040SK | 10A | 1 |  |  | 3472Q | 1.25 | 0.91 | 0.26 | 宿場町期Ⅱ期 |  | 楕円形廃棄土坑
41 | 041SP | 10A | 1 |  |  | 3472U | 1.39 | 1.3 | 0.58 | 宿場町期Ⅱ期 |  | 柱穴(472SB)
42 | 042SK | 10A | 1 |  |  | 3472Q | 1.1 | 0.73 | 0.42 | 宿場町期Ⅱ期 |  | 柱穴（根石）
43 | 043SK | 10A | 1 |  |  | 3472U | 0.8 | 0.61 | 0.26 | 城下町期Ⅲ期？ |  | 柱穴（根石）
44 | 044SP | 10A | 1 |  |  | 3472P | 0.7 | 0.6 | 0.3 | 城下町期Ⅲ期？ |  | 柱穴
45 | 045SP | 10A | 1 |  |  | 3472P | 0.35 | 0.33 | 0.2 | 城下町期Ⅲ期？ |  | 柱穴
46 | 046SP | 10A | 1 |  |  | 3472Q | 0.38 | 0.28 | 0.16 | 城下町期Ⅲ期？ | 2.5Y5/2暗灰黄色細粒砂(径1〜2cmのシルト粒を少量含む。) | 柱穴
47 | 047SK | 10A | 1 |  |  | 3472W | -1.71 | 0.93 | 0.61 | 城下町期Ⅲ期？ |  | 楕円形廃棄土坑
48 | 048SP | 10A | 1 |  |  | 3472P | 0.22 | 0.22 | 0.15 | 城下町期Ⅲ期？ | 2.5Y5/2暗灰黄色細粒砂(径2〜3cmのシルト粒を少量含む。) | 柱穴
49 | 049SP | 10A | 1 |  |  | 3473T | 0.26 | 0.25 | 0.22 | 城下町期Ⅲ期？ |  | 柱穴
50 | 050SP | 10A | 1 |  |  | 3473P | 0.38 | 0.34 | 0.33 | 城下町期Ⅲ期？ |  | 柱穴
51 | 051SK | 10A | 1 |  |  | 3472Q | -1.17 | 0.92 | 0.25 | 城下町期Ⅲ期？ | 2.5Y4/2暗灰黄色中粒砂(径1〜2cmのシルト粒を多量、焼土粒を少量含む。) | 楕円形廃棄土坑
52 | 欠番(052) | 10A | 1
53 | 053SP | 10A | 1 |  |  | 3472B | 0.19 | 0.16 | 0.13 | 宿場町期Ⅱ期 | 2.5Y6/2灰黄色シルト(径1〜2mmの炭化物を少量含む。) | 柱穴
54 | 054SP | 10A | 1 | 第30図 |  | 3472K | 1.44 | 1.05 | 0.46 | 宿場町期Ⅱ期 | 2.5Y5/2暗灰黄色細粒砂(径2〜4cmのシルト粒を多量含む。) | 柱穴(472SB)
55 | 055SK | 10A | 1 |  |  | 3472K | -2.14 | 1.77 | 0.54 | 宿場町期Ⅱ期 |  | 柱穴(472SB)
56 | 056SP | 10A | 1 |  |  | 3472L | 0.3 | 0.26 | 0.17 | 宿場町期Ⅱ期 | 2.5Y4/3オリーブ褐色細粒砂(径2〜3cmのシルト粒を少量含む。) | 柱穴
57 | 057SX | 10A | 1 | 第32図 |  | 3572A | 1.71 | 0.7 | 0.14 | 宿場町期Ⅱ期 | 第32図参照 | 配石遺構
58 | 058SP | 10A | 1 |  |  | 3472U | 0.32 | 0.3 | 0.24 | 宿場町期Ⅱ期 |  | 柱穴
59 | 059SU | 10A | 1 |  |  | 3472O |  |  |  | 宿場町期Ⅱ期 | 2.5Y4/2暗灰黄色細粒砂(径1〜2cmのシルト粒を多量に、径10mmの焼土粒、炭化物を少量含む。) | 楕円形廃棄土坑
60 | 060SX | 10A | 1 |  |  | 3472V |  | -0.9 | 0.17 | 宿場町期Ⅱ期 | 2.5Y5/4黄褐色極細砂(径3〜5mmの炭化物を多量、焼土ブロックを多量含む。) | 楕円形廃棄土坑
61 | 061SP | 10A | 1 |  |  | 3472Q | 0.45 | 0.42 | 0.13 | 宿場町期Ⅱ期 |  | 柱穴
62 | 欠番(062) | 10A | 1
63 | 063SK | 10A | 1 |  |  | 3472L | 1.14 | 0.91 | 0.26 | 宿場町期Ⅱ期 |  | 柱穴(472SB)
64 | 064SP | 10A | 1 |  |  | 3472F | -1.54 | 1.28 | 0.28 | 宿場町期Ⅱ期 |  | 柱穴(472SB)
65 | 065SE | 10A | 1 | 第31図 |  | 3471Q | 2.31 | 1.61 | 1.8 | 宿場町期Ⅱ期 | 第31図参照 | 井戸
66 | 066SP | 10A | 1 |  |  | 3472L | 0.24 | 0.21 | 0.13 | 宿場町期Ⅱ期 |  | 柱穴
67 | 欠番(067) | 10A | 1
68 | 068SP | 10A | 1 |  |  | 3472S | 0.44 | 0.35 | 0.19 | 宿場町期Ⅱ期 | 2.5Y5/3黄褐色シルトと2.5Y5/2暗黄灰色細粒砂の斑土 | 柱穴
69 | 069SP | 10A | 1 |  |  | 3472V | 0.24 | 0.21 | 0.28 | 宿場町期Ⅱ期 |  | 柱穴
70 | 070SK | 10A | 1 |  |  | 3472Q | 0.72 | 0.56 | 0.81 | 宿場町期Ⅱ期 |  | 土管埋設遺構
71 | 071SK | 10A | 1 |  |  | 3472R | 0.62 | 0.5 | 0.2 | 宿場町期Ⅱ期 | 2.5Y5/2暗灰黄色細粒砂(径3〜4cmの2.5Y7/2灰黄色シルトブロック、径1〜2cmの焼土粒を多量に含む。) | 柱穴
72 | 072SK | 10A | 1 |  |  | 3472V | 0.84 | 0.42 | 0.67 | 宿場町期Ⅱ期 |  | 柱穴（根石）
73 | 073SP | 10A | 1 |  |  | 3572B | 0.38 | 0.26 | 0.13 | 城下町期Ⅲ期？ |  | 柱穴
74 | 074SP | 10A | 1 |  |  | 3572B | -0.43 | 0.3 | 0.08 | 城下町期Ⅲ期？ | 2.5Y5/3黄褐色粗砂含む極細砂(径5〜10mmのシルト粒、焼土粒、炭化物を多量含む。) | 柱穴
75 | 075SP | 10A | 1 |  |  | 3572B | 0.24 | 0.22 | 0.2 | 城下町期Ⅲ期？ | 2.5Y4/2暗灰黄色細粒砂(径1〜2cmのシルト粒を少量含む。) | 柱穴
76 | 欠番(076) | 10A | 1 |  |  | 3472K
77 | 077SP | 10A | 1 |  |  | 3572C | 0.38 | 0.31 | 0.22 | 城下町期Ⅲ期？ | 2.5Y4/2暗灰黄色細粒砂(径1〜2cmのシルト粒、焼土粒、炭化物を多量含む。) | 柱穴
78 | 078SP | 10A | 1 |  |  | 3572C | 0.28 | 0.24 | 0.12 | 城下町期Ⅲ期？ |  | 柱穴
79 | 079SP | 10A | 1 |  |  | 3572C | 0.23 | 0.21 | 0.1 | 城下町期Ⅲ期？ | 2.5Y4/2暗灰黄色細粒砂(径2〜3mmの炭化物を少量含む。) | 柱穴
80 | 080SP | 10A | 1 |  |  | 3472W | -0.28 | -0.27 | 0.12 | 城下町期Ⅲ期？ | 2.5Y4/2暗灰黄色細粒砂(径1〜2cmのシルト粒を下部に少量含む。) | 柱穴
81 | 081SP | 10A | 1 |  |  | 3472L | 0.91 | 0.87 | 0.23 | 宿場町期Ⅱ期 |  | 柱穴
82 | 082SP | 10A | 1 | 第30図 |  | 3472M | 1.31 | 1.11 | 0.35 | 宿場町期Ⅱ期 | 2.5Y5/2暗灰黄色細粒砂(径2〜4cmのシルト粒を多量含む。) | 柱穴(472SB)
83 | 083SK | 10A | 1 |  | 遺物0895 | 3472N | 1.51 | 1.3 | 0.43 | 宿場町期Ⅱ期 |  | 楕円形廃棄土坑
84 | 084SP | 10A | 1 |  |  | 3471K | 0.67 | 0.6 | 0.16 | 宿場町期Ⅱ期 |  | 柱穴
85 | 085SP | 10A | 1 | 第30図 |  | 3472O | 1.33 | 1.21 | 0.5 | 宿場町期Ⅱ期 | 第30図参照 | 柱穴(472SB)
86 | 086SP | 10A | 1 |  |  | 3472T | 0.39 | 0.37 | 0.12 | 宿場町期Ⅱ期 | 2.5Y4/2暗灰黄色細粒砂(径2〜3cmのシルト粒、径10mmの炭化物を極多量含む。) | 柱穴
87 | 087SP | 10A | 1 |  |  | 3472T | 1.44 | 0.95 | 0.21 | 宿場町期Ⅱ期 | 2.5Y4/2暗灰黄色細粒砂(径2〜5mmの炭化物を少量、径2〜3cmのシルト粒を多量含む。) | 楕円形廃棄土坑
88 | 088SP | 10A | 1 |  |  | 3472T | -0.53 | -0.47 | 0.22 | 宿場町期Ⅱ期 | 2.5Y4/2暗灰黄色細粒砂(径2〜5mmの炭化物を少量、径2〜3cmのシルト粒を多量含む。) | 柱穴
89 | 089SP | 10A | 1 |  |  | 3472Y | -1.09 | 1.08 | 0.18 | 宿場町期Ⅱ期 |  | 柱穴
90 | 090SP | 10A | 1 |  |  | 3572D | -0.76 | 0.47 | 0.21 | 宿場町期Ⅱ期 | 2.5Y5/3黄褐色極細砂含む細粒砂(径1〜2cmのシルト粒を多量含む。) | 柱穴（根石）
91 | 091SP | 10A | 1 |  |  | 3572D | 0.47 | 0.42 | 0.13 | 城下町期Ⅲ期？ | 2.5Y4/3オリーブ褐色細粒砂(径5〜10mmのシルト粒、炭化物を少量含む。) | 柱穴
92 | 092SP | 10A | 1 |  |  | 3572D | 0.18 | 0.14 | 0.18 | 城下町期Ⅲ期？ | 2.5Y5/3黄褐色細粒砂含む極細砂(径5〜10mmのシルト粒を少量含む。) | 柱穴
93 | 093SP | 10A | 1 |  |  | 3472X | -0.86 | 0.76 | 0.23 | 宿場町期Ⅱ期 | 2.5Y3/1黒褐色細粒砂(径5〜10mmのシルト粒を少量含む。) | 柱穴
94 | 欠番(094) | 10A | 1
95 | 095SP | 10A | 1 |  |  | 3472Y | 0.38 | 0.26 | 0.2 | 城下町期Ⅲ期？ | 2.5Y5/3黄褐色細粒砂(径2〜3mmのシルト粒を少量含む。) | 柱穴
96 | 096SP | 10A | 1 |  |  | 3472X | -0.48 | 0.42 | 0.14 | 城下町期Ⅲ期？ | 2.5Y4/3オリーブ褐色細粒砂(径2〜3cmのシルト粒、径10mmの焼土粒、炭化物を少量含む。) | 柱穴
97 | 097SP | 10A | 1 |  | 遺物0875-0881 | 3572E | 1.35 | 1.1 | 0.49 | 宿場町期Ⅱ期 |  | 柱穴(472SB)
98 | 098SP | 10A | 1 |  |  | 3471U | 0.36 | 0.29 | 0.18 | 宿場町期Ⅱ期 |  | 柱穴
99 | 099SP | 10A | 1 |  |  | 3571A | 0.3 | 0.27 | 0.17 | 城下町期Ⅲ期？ | 2.5Y4/2暗灰黄色細粒砂(径5〜10mmのシルト粒、炭化物を少量含む。) | 柱穴
100 | 100SP | 10A | 1 |  |  | 3571A | 0.38 | 0.26 | 0.23 | 城下町期Ⅲ期？ | 2.5Y4/2暗灰黄色細粒砂(径1〜2cmのシルト粒、焼土粒、径10mmの炭化物を多量含む。) | 柱穴
101 | 101SX | 10A | 1 |  |  | 3471K | -3.93 | 2.6 | 1.11 | 宿場町期Ⅱ期 |  | 不定形大形土坑
102 | 102SK | 10A | 1 |  |  | 3471V | 2.5 | 1.54 | 0.34 | 宿場町期Ⅱ期 |  | 楕円形廃棄土坑
103 | 103SK | 10A | 1 |  |  | 3471W | 0.63 | 0.53 | 0.32 | 城下町期Ⅲ期？ |  | 柱穴
104 | 104SK | 10A | 1 |  |  | 3471W | 0.49 | 0.34 | 0.16 | 城下町期Ⅲ期？ |  | 柱穴
105 | 105SP | 10A | 1 |  |  | 3571C | 0.29 | 0.22 | 0.29 | 城下町期Ⅲ期？ | 2.5Y4/2暗灰黄色細粒砂(径2〜3mmのシルト粒を多量含む。) | 柱穴
106 | 106SP | 10A | 1 |  |  | 3571D | 0.61 | 0.45 | 0.22 | 城下町期Ⅲ期？ | 2.5Y4/2暗灰黄色細粒砂(径3〜5cmの炭化物を多量、径1〜2cmのシルト粒を多量含む。) | 柱穴
107 | 107SP | 10A | 1 |  |  | 3571C | 0.59 | 0.43 | 0.21 | 宿場町期Ⅱ期 | 2.5Y4/2暗灰黄色細粒砂(径2〜3mmのシルト粒、径1〜2mmの炭化物を多量含む。) | 柱穴
108 | 108SK | 10A | 1 |  | 遺物0882-0888 | 3472W | -5.03 | 1.29 | 0.32 | 宿場町期Ⅱ期 |  | 柱穴(472SB)
109 | 109SX | 10A | 1 | 第30図 |  | 3572C | 1.58 | 0.75 | 0.35 | 宿場町期Ⅱ期 | 2.5Y5/2暗灰黄色細粒砂(径1〜2cmのシルト粒、焼土粒、炭化物を多量含む。) | 柱穴(472SB)
110 | 110SP | 10A | 1 |  |  | 3572C | 0.88 | 0.45 | 0.2 | 宿場町期Ⅱ期 | 2.5Y4/2暗灰黄色細粒砂(径2〜3mmの炭化物を少量、径20〜30cmの礫を多量含む。) | 柱穴
111 | 111SP | 10A | 1 |  |  | 3572B | 0.81 | 0.59 | 0.22 | 宿場町期Ⅱ期 | 2.5Y4/3オリーブ褐色細粒砂(径2〜3mmの炭化物を多量、焼土粒を多量含む。) | 柱穴
112 | 112SP | 10A | 1 |  |  | 3472V | 0.22 | 0.21 | 0.11 | 宿場町期Ⅱ期 |  | 柱穴（根石）
113 | 113SK | 10A | 1 |  |  | 3472G |  | 1.01 | 0.47 | 宿場町期Ⅱ期 |  | 長方形土坑（小）
114 | 114SP | 10A | 1 |  |  | 3473I |  |  |  | 城下町期Ⅲ期？ | 根石のみ | 柱穴
115 | 115SK | 10A | 1 |  |  | 3471U | 0.84 | 0.7 | 0.06 | 城下町期Ⅲ期？ | 2.5Y4/2暗灰黄色細粒砂(径1〜2cmのシルト粒、焼土粒、炭化物を多量含む。) | 柱穴
116 | 116SK | 10A | 1 |  |  | 3472R | 0.57 | 0.56 | 0.37 | 城下町期Ⅲ期？ |  | 柱穴
117 | 117SE | 10A | 2 |  |  | 3472R | 0.51 | 0.46 | 0.19 | 宿場町期Ⅱ期 |  | 楕円形廃棄土坑
118 | 118SK | 10A | 1 |  |  | 3572A | 0.95 | 0.57 | 0.29 | 宿場町期Ⅱ期 | 2.5Y3/2黒褐色極細砂含む細粒砂(径2〜3cmのシルト粒を多量、径1〜2mmの炭化物を多量含む。腐食材も含む。) | 楕円形廃棄土坑
119 | 119SP | 10A | 1 |  |  | 3472K | 0.34 | 0.33 | 0.11 | 宿場町期Ⅱ期 | 2.5Y4/2暗灰黄色中粒砂(径5〜10cmの2.5Y5/3黄褐色シルトブロックを極多量含む。) | 柱穴
120 | 120SP | 10A | 1 |  |  | 3571C | 0.37 | 0.34 | 0.33 | 城下町期Ⅲ期？ | 2.5Y4/3オリーブ褐色細粒砂(径1cmのシルト粒を多量含む。径3cmほどのシルトブロック1点含む) | 柱穴
121 | 121SK | 10A | 1 |  |  | 3472S | -0.98 |  | 0.67 | 城下町期Ⅲ期？ |  | 長方形土坑（小）
122 | 122SP | 10A | 1 |  |  | 3572E | 0.36 | 0.33 | 0.17 | 城下町期Ⅲ期？ | 2.5Y4/3オリーブ褐色細粒砂(径1〜2cmのシルト粒を多量含む。) | 柱穴
123 | 123SP | 10A | 2 |  |  | 3572E | 0.42 | 0.3 | 0.21 | 城下町期Ⅲ期？ | 2.5Y4/2暗灰黄色中粒砂(径1〜2cmのシルト粒を少量、径2〜3mmの炭化物を多量含む。) | 柱穴
124 | 124SP | 10A | 2 |  |  | 3571F | 0.49 | 0.31 | 0.11 | 城下町期Ⅲ期？ | 2.5Y5/3黄褐色シルト(径2〜3mmの炭化物を少量含む。) | 柱穴
125 | 125SK | 10A | 2 |  |  | 3571G | 1.81 | -0.88 | 0.19 | 宿場町期Ⅱ期 |  | 長方形土坑（小）
126 | 126SK | 10A | 2 |  |  | 3571F | -2.57 |  | 0.37 | 城下町期Ⅲ-2期 |  | 長方形土坑（中）
127 | 127SP | 10A | 2 |  |  | 3571F | 0.56 | 0.35 | 0.16 | 城下町期Ⅲ期？ | 2.5Y4/2暗灰黄色細粒砂(径5〜10cmのシルトブロックを極多量、焼土粒を少量、酸化鉄を含む。) | 柱穴
128 | 128SP | 10A | 2 |  |  | 3572B | 0.45 | 0.3 | 0.13 | 城下町期Ⅲ期？ | 2.5Y4/2暗灰黄色中粒砂径1〜2cmのシルト粒を少量含む。 | 柱穴
129 | 129SP | 10A | 2 |  |  | 3571G | 0.49 | 0.39 | 0.15 | 城下町期Ⅲ期？ | 2.5Y4/2暗灰黄色中粒砂(径1〜2cmのシルト粒を多量、径1〜2mmの炭化物を少量含む。) | 柱穴
130 | 130SK | 10A | 2 |  |  | 3572J | 1.47 | 1.41 | 0.51 | 城下町期Ⅲ-2期 |  | 楕円形廃棄土坑
131 | 131SK | 10A | 2 |  |  | 3571B | 0.56 | 0.27 | 0.11 | 城下町期Ⅲ-2期 | 2.5Y3/2黒褐色中粒砂(径3〜5mmの炭化物を多量、焼土粒を多量含む。) | 柱穴
132 | 132SP | 10A | 2 |  |  | 3572D | 0.54 | 0.35 | 0.16 | 城下町期Ⅲ期？ |  | 柱穴
133 | 133SK | 10A | 2 |  |  | 3572C | 0.55 | 0.35 | 0.11 | 城下町期Ⅲ期？ | 2.5Y3/2黒褐色細粒砂(径2〜3cmのシルト粒を多量、径3〜5mmの炭化物を極多量、焼土粒を少量含む。) | 柱穴
134 | 134SP | 10A | 2 |  |  | 3572H | 0.38 | 0.37 | 0.16 | 城下町期Ⅲ-2期 | 2.5Y4/2暗灰黄色中粒砂(径1〜2cmのシルト粒を少量、径2〜3mmの炭化物を少量含む。) | 柱穴
135 | 欠番(135) | 10A | 2
136 | 136SP | 10A | 2 |  |  | 3572I | 0.31 | 0.25 | 0.11 | 城下町期Ⅲ-2期 | 2.5Y4/2暗灰黄色中粒砂(径1〜2cmのシルト粒を少量、径3〜5mmの炭化物を多量、焼土粒を多量含む。) | 柱穴
137 | 137SP | 10A | 2 |  |  | 3471U | -0.74 | 0.6 | 0.13 | 城下町期Ⅲ-2期 | 2.5Y3/2黒褐色中粒砂(径1〜2cmのシルト粒を多量、径1〜2mmの炭化物を少量含む。) | 柱穴
138 | 138SD | 10A | 2 |  | 遺物0889-0894 | 3572J |  | 0.34 | 0.17 | 城下町期Ⅲ期 | 2.5Y4/2暗灰黄色中粒砂(径1〜2cmのシルト粒を少量、径2〜3mmの炭化物を少量含む。) | 区画溝（南北）
139 | 139SP | 10A | 2 |  |  | 3571A | 0.39 | 0.33 | 0.35 | 城下町期Ⅲ期？ | 2.5Y3/2黒褐色中粒砂(径1〜2cmのシルト粒を多量、径2〜3mmの炭化物を多量、焼土粒を少量含む。) | 柱穴
140 | 140SK | 10A | 2 |  |  | 3572E | 0.78 | 0.72 | 0.26 | 城下町期Ⅲ期？ | 2.5Y4/2暗灰黄色中粒砂(径1〜2cmのシルト粒を少量、径1〜2mmの炭化物を少量含む。) | 柱穴
141 | 141SK | 10A | 2 |  |  | 3572E | 1.36 | 1.1 | 0.47 | 城下町期Ⅱ期？ | 2.5Y4/2暗灰黄色中粒砂(径5〜10cmのシルトブロックを多量、径3〜5mmの炭化物を多量、2.5Y3/2細粒砂を多量含む。) | 楕円形廃棄土坑
142 | 142SD | 10A | 2 |  |  | 3571B |  | 0.28 | 0.09 | 城下町期Ⅲ期 |  | 区画溝（南北）
143 | 143SK | 10A | 2 |  |  | 3572D | 0.72 | 0.62 | 0.44 | 城下町期Ⅱ期？ | 2.5Y4/2暗灰黄色中粒砂(径1〜2cmのシルト粒を多量、径3〜5mmの炭化物を少量含む。) | 柱穴
144 | 144SP | 10A | 2 |  |  | 3571H | 0.39 | 0.37 | 0.28 | 城下町期Ⅲ期？ | 2.5Y3/2黒褐色中粒砂(径1〜2cmのシルト粒を少量、径1〜2mmの炭化物を少量含む。) | 柱穴
145 | 145SP | 10A | 2 |  |  | 3471U | -0.4 | 0.3 | 0.16 | 城下町期Ⅲ期？ | 2.5Y4/2暗灰黄色中粒砂(径1〜2cmのシルト粒を少量含む。) | 柱穴
146 | 146SD | 10A | 2 |  |  | 3472M | 1.15 | 0.15 | 0.05 | 城下町期Ⅲ期？ | 2.5Y4/2暗灰黄色中粒砂(径1〜2cmのシルト粒を多量含む。) | 区画溝（東西）
147 | 欠番(147) | 10A | 2
148 | 欠番(148) | 10A | 2
149 | 欠番(149) | 10A | 2
150 | 欠番(150) | 10A | 2
151 | 欠番(151) | 10A | 2
152 | 欠番(152) | 10A | 2
153 | 欠番(153) | 10A | 2
154 | 欠番(154) | 10A | 2
155 | 155SP | 10A | 2 |  |  | 3571C | 0.39 | 0.2 | 0.14 | 城下町期Ⅲ期？ | 2.5Y3/2黒褐色中粒砂(径1〜2cmのシルト粒を少量、径3〜5mmの炭化物を多量含む。) | 柱穴
156 | 156SP | 10A | 2 |  |  | 3572D | 0.35 | -0.3 | 0.14 | 城下町期Ⅲ期？ | 2.5Y4/2暗灰黄色中粒砂(径1〜2cmのシルト粒を多量、径1〜2mmの炭化物を少量含む。) | 柱穴
157 | 欠番(157) | 10A | 2
158 | 158SP | 10A | 2 |  |  | 3572A | 0.45 | 0.42 | 0.06 | 城下町期Ⅱ期？ | 2.5Y4/2暗灰黄色中粒砂(径1〜2cmのシルト粒を多量、径1〜2mmの炭化物を少量含む。根石あり。) | 柱穴（根石）
159 | 欠番(159) | 10A | 2
160 | 160SP | 10A | 2 |  |  | 3572B | 0.32 | 0.31 | 0.21 | 城下町期Ⅲ期？ | 2.5Y4/2暗灰黄色さ細粒砂(径1〜2cmのシルト粒を少量、径1〜2mmの炭化物を少量含む。) | 柱穴
161 | 161SP | 10A | 2 |  |  | 3572I | 0.37 | 0.37 | 0.14 | 城下町期Ⅲ期？ | 2.5Y4/3オリーブ褐色細粒砂(径1〜2cmのシルト粒を多量、径2〜3mmの炭化物を少量含む。) | 柱穴
162 | 162SK | 10A | 2 |  |  | 3572C | 0.43 | 0.31 | 0.17 | 城下町期Ⅲ期？ | 2.5Y4/2暗灰黄色さ細粒砂(径1〜2cmのシルト粒を多量、径1〜2mmの炭化物を少量含む。) | 柱穴
163 | 欠番(163) | 10A | 2
164 | 欠番(164) | 10A | 2
165 | 165SK | 10A | 2 |  |  | 3572H |  | 0.37 | 0.4 | 城下町期Ⅲ期？ |  | 柱穴
166 | 166SK | 10A | 2 |  |  | 3572H | -0.78 |  | 0.42 | 城下町期Ⅱ期？ |  | 柱穴
167 | 167SP | 10A | 2 |  |  | 3572B | 0.38 | 0.37 | 0.07 | 城下町期Ⅲ期？ | 2.5Y3/2黒褐色細粒砂(径1〜2cmのシルト粒を少量、径1〜2mmの炭化物を多量、焼土粒を少量含む。) | 柱穴
168 | 168SP | 10A | 2 |  |  | 3571C | 0.54 | 0.3 | 0.17 | 城下町期Ⅲ期 | 2.5Y3/2黒褐色中粒砂(径1〜2cmのシルト粒を少量、径1〜2mmの炭化物を少量含む。) | 柱穴
169 | 欠番(169) | 10A | 2
170 | 欠番(170) | 10A | 2
171 | 欠番(171) | 10A | 2
172 | 欠番(172) | 10A | 2
173 | 欠番(173) | 10A | 2
174 | 欠番(174) | 10A | 2
175 | 欠番(175) | 10A | 2
176 | 欠番(176) | 10A | 2
177 | 177SE | 10A | 2 | 第18図 | 遺物0896-0906 | 3473X | 2.16 | 1.79 | 1.72 | 宿場町期Ⅱ期？ | 第18図参照 | 井戸
178 | 178SP | 10A | 2 |  |  | 3473Y | 0.39 | 0.27 | 0.2 | 城下町期Ⅲ期？ | 2.5Y4/2暗灰黄色細粒砂(径2〜3cmのシルト粒を多量、径3〜5mmの炭化物を多量、酸化鉄を含む。) | 柱穴
179 | 179SP | 10A | 2 |  |  | 3473Y | 0.66 | 0.46 | 0.4 | 城下町期Ⅲ期？ | 2.5Y4/2暗灰黄色細粒砂(径3〜5cmのシルト粒を多量、径2〜3mmの炭化物を少量含む。) | 柱穴
180 | 180SP | 10A | 2 |  |  | 3473Y | 0.36 | 0.26 | 0.15 | 城下町期Ⅲ期？ | 2.5Y4/3オリーブ褐色中粒砂(径2〜3cmのシルト粒を少量含む。) | 柱穴
181 | 181SP | 10A | 2 |  |  | 3573D | 0.56 | 0.41 | 0.11 | 城下町期Ⅲ期？ | 2.5Y4/2暗灰黄色細粒砂(径2〜3cmのシルト粒を少量、径2〜3mmの炭化物を少量、焼土を少量含む。) | 柱穴
182 | 182SP | 10A | 2 |  |  | 3472R | 0.71 | 0.61 | 0.11 | 宿場町期Ⅱ期 | 2.5Y4/3オリーブ褐色細粒砂(径2〜3cmのシルト粒を多量、径1〜2mmの炭化物を少量含む。) | 柱穴
183 | 183SP | 10A | 2 |  |  | 3473Y | 0.38 | 0.36 | 0.49 | 城下町期Ⅲ期？ | 2.5Y4/2暗灰黄色細粒砂(径2〜3cmのシルト粒を多量、径3〜5mmの炭化物を少量含む。) | 柱穴
184 | 184SP | 10A | 2 |  |  | 3473Y | 0.55 | 0.51 | 0.17 | 城下町期Ⅲ期？ | 2.5Y4/2暗灰黄色中粒砂(径2〜3cmのシルト粒を多量、径2〜3mmの炭化物を多量含む。) | 柱穴
185 | 185SP | 10A | 2 |  |  | 3472P | 0.45 | 0.27 | 0.21 | 城下町期Ⅲ期？ | 2.5Y4/2暗灰黄色中粒砂(径3〜5cmのシルト粒を少量含む。) | 柱穴
186 | 186SP | 10A | 2 |  |  | 3473T | 0.52 | 0.47 | 0.34 | 城下町期Ⅲ期？ | 2.5Y3/1黒褐色細粒砂(径2〜3cmのシルト粒を少量、焼土を少量含む。) | 柱穴
187 | 187SP | 10A | 2 |  |  | 3473S | 0.38 | 0.26 | 0.21 | 城下町期Ⅲ期？ |  | 柱穴
188 | 188SP | 10A | 2 |  |  | 3473N | -1.2 | 0.75 | 0.24 | 城下町期Ⅲ期？ |  | 柱穴
189 | 189SK | 10A | 2 |  |  | 3473O | 0.82 | 0.46 | 0.19 | 城下町期Ⅱ期？ |  | 柱穴
190 | 190SP | 10A | 2 |  |  | 3573D | 0.32 | 0.28 | 0.39 | 城下町期Ⅲ期？ |  | 柱穴
191 | 191SK | 10A | 2 |  |  | 3573D | 0.94 | 0.89 | 0.22 | 城下町期Ⅲ期？ | 2.5Y3/1黒褐色細粒砂(径3〜5mmのシルト粒を多量、鉄滓・鍛造剥片を極多量含む。) | 柱穴
192 | 192SP | 10A | 2 |  |  | 3472K | 0.27 | 0.26 | 0.19 | 城下町期Ⅲ期？ | 2.5Y4/3オリーブ褐色細粒砂(径2〜3mmの炭化物を少量含む。) | 柱穴
193 | 193SP | 10A | 2 |  |  | 3472K | 0.68 | 0.39 | 0.21 | 城下町期Ⅱ期？ | 2.5Y4/3オリーブ褐色細粒砂(径3〜5cmのシルト粒を少量、酸化鉄を含む。) | 柱穴
194 | 194SP | 10A | 2 |  |  | 3573E | 0.28 | 0.24 | 0.2 | 城下町期Ⅲ期？ | 2.5Y4/2暗灰黄色中粒砂(径1〜2cmのシルト粒を多量、径3〜5mmの炭化物を少量、酸化鉄を含む。) | 柱穴
195 | 195SP | 10A | 2 |  |  | 3473X | 0.36 | 0.35 | 0.31 | 城下町期Ⅲ期？ |  | 柱穴
196 | 196SP | 10A | 2 |  |  | 3573D | 0.36 | 0.29 | 0.42 | 城下町期Ⅱ期？ |  | 柱穴
197 | 197SP | 10A | 2 |  |  | 3473X | 0.28 | 0.27 | 0.16 | 城下町期Ⅱ期？ | 2.5Y4/3オリーブ褐色中粒砂(径1〜2cmのシルト粒を多量、径1〜2mmの炭化物を少量含む。) | 柱穴
198 | 欠番(198) | 10A | 2
199 | 199SK | 10A | 2 |  |  | 3472N | -2.87 |  | 0.46 | 城下町期Ⅲ期？ | 2.5Y4/2暗灰黄色細粒砂(径1〜2cmのシルト粒を多量、径2〜3mmの炭化物を少量含む。) | 不定形大形土坑
200 | 200SP | 10A | 2 |  |  | 3472M | 0.26 | 0.22 | 0.15 | 城下町期Ⅲ期？ | 2.5Y4/2暗灰黄色中粒砂(径1〜2cmのシルト粒を少量、径2〜3mmの炭化物を多量、焼土粒を少量含む。) | 柱穴
201 | 欠番(201) | 10A | 2
202 | 202SP | 10A | 2 |  |  | 3572F | -0.43 | 0.4 | 0.52 | 城下町期Ⅲ期？ | 2.5Y4/2暗灰黄色細粒砂(径1〜2cmのシルト粒を多量、径2〜3mmの炭化物を少量含む。根石あり。) | 柱穴
203 | 203SP | 10A | 2 |  |  | 3472K | 0.33 | 0.25 | 0.12 | 城下町期Ⅲ期？ | 2.5Y4/2暗灰黄色中粒砂(径1〜2cmのシルト粒を多量、径2〜3mmの炭化物を少量含む。) | 柱穴
204 | 204SK | 10A | 2 |  |  | 3472K | 1.32 | 0.7 | 0.19 | 城下町期Ⅱ期？ | 2.5Y4/2暗灰黄色中粒砂(径2〜3cmのシルト粒を多量、径3〜5mmの炭化物を少量含む。) | 楕円形廃棄土坑
205 | 205SP | 10A | 2 |  |  | 3472W | 0.29 | 0.2 | 0.29 | 城下町期Ⅲ期？ | 2.5Y4/2暗灰黄色中粒砂(径1〜2cmのシルト粒を少量含む。) | 柱穴
206 | 206SK | 10A | 2 |  |  | 3472W | 0.93 | 0.51 | 0.09 | 城下町期Ⅲ期？ | 2.5Y3/2黒褐色細粒砂(径5〜10cmのシルトブロックを多量、径2〜3mmの炭化物を少量含む。) | 楕円形廃棄土坑
207 | 207SP | 10A | 2 |  |  | 3473O | 0.46 | 0.33 | 0.25 | 城下町期Ⅲ-1期 | 2.5Y4/2暗灰黄色細粒砂(径1〜2cmのシルト粒を多量、径1〜2mmの炭化物を少量含む。) | 柱穴
208 | 208SK | 10A | 2 |  |  | 3471X | 0.58 | 0.56 | 0.37 | 宿場町期Ⅱ期 | 2.5Y4/2暗灰黄色中粒砂(径1〜2cmのシルト粒を少量、径2〜3mmの炭化物を少量含む。) | 柱穴
209 | 209SP | 10A | 2 |  |  | 3471W | 0.26 | 0.25 | 0.16 | 城下町期Ⅲ期？ | 2.5Y4/3オリーブ褐色中粒砂(径1〜2cmのシルト粒を少量含む。) | 柱穴
210 | 210SK | 10A | 2 |  | 遺物0907-0914 | 3471W | -2.25 | -1.6 | 0.81 | 宿場町期Ⅱ期 |  | 楕円形廃棄土坑
211 | 211SK | 10A | 2 |  |  | 3471V | -2.8 | -2.22 | 0.42 | 城下町期Ⅲ-2期 | 2.5Y3/2黒褐色細粒砂(径2〜3cmのシルト粒を多量、径3〜5mmの炭化物を少量含む。) | 長方形土坑（中）
212 | 212SP | 10A | 2 |  |  | 3471V | 0.39 | 0.37 | 0.35 | 城下町期Ⅲ期？ | 2.5Y4/2暗灰黄色細粒砂(径5〜10cmのシルト粒を多量、径2〜3mmの炭化物を少量、焼土粒を少量含む。) | 柱穴
213 | 213SK | 10A | 2 |  |  | 3471V | 0.51 | 0.36 | 0.21 | 城下町期Ⅲ期 | 2.5Y4/2暗灰黄色中粒砂(径1〜2cmのシルト粒を多量、径2〜3mmの炭化物を少量含む。) | 柱穴
214 | 214SP | 10A | 2 |  |  | 3473N | -0.52 | 0.49 | 0.33 | 城下町期Ⅲ期？ |  | 柱穴
215 | 215SP | 10A | 2 |  |  | 3473O | 0.55 | 0.47 | 0.25 | 城下町期Ⅲ期？ |  | 柱穴（根石）
216 | 216SP | 10A | 2 |  |  | 3472Q | 0.49 | 0.47 | 0.16 | 城下町期Ⅲ期？ | 2.5Y4/2暗灰黄色中粒砂(径3〜5cmのシルト粒を極多量、径2〜3mmの炭化物を少量含む。) | 柱穴
217 | 217SP | 10A | 2 |  |  | 3472V | 0.58 | 0.43 | 0.11 | 城下町期Ⅱ期？ | 2.5Y4/2暗灰黄色中粒砂(径3〜5cmのシルト粒を極多量、径2〜3mmの炭化物を少量含む。) | 柱穴
218 | 218SP | 10A | 2 |  |  | 3472Q | 1.11 | 0.61 | 0.14 | 城下町期Ⅲ-1期 | 2.5Y4/2暗灰黄色中粒砂(径1〜2cmのシルト粒を少量、径2〜3mmの炭化物を少量含む。) | 柱穴
219 | 219SP | 10A | 2 |  |  | 3472R | 0.5 | 0.42 | 0.13 | 城下町期Ⅱ期？ | 2.5Y4/3オリーブ褐色細粒砂(径1〜2cmのシルト粒を多量、径3〜5mmの炭化物を少量含む。) | 柱穴
220 | 220SP | 10A | 2 |  |  | 3571C | 0.3 | 0.3 | 0.12 | 城下町期Ⅲ期？ | 2.5Y4/2暗灰黄色細粒砂(径1〜2cmのシルト粒を多量、径2〜3mmの炭化物を少量含む。) | 柱穴
221 | 221SP | 10A | 2 |  |  | 3472Q | 0.2 | 0.17 | 0.1 | 城下町期Ⅲ期？ | 2.5Y4/2暗灰黄色細粒砂(径1〜2cmのシルト粒を多量含む。) | 柱穴
222 | 222SP | 10A | 2 |  |  | 3472Q | 0.6 | 0.46 | 0.14 | 城下町期Ⅱ期？ | 2.5Y4/2暗灰黄色細粒砂(径1〜2cmのシルト粒を多量、径2〜3mmの炭化物を少量、焼土粒を多量含む。) | 柱穴
223 | 223SP | 10A | 2 |  |  | 3472Q | 0.45 | 0.41 | 0.14 | 城下町期Ⅲ期？ | 2.5Y4/2暗灰黄色中粒砂(径3〜5cmのシルト粒を極多量、径2〜3mmの炭化物を少量含む。) | 柱穴
224 | 224SP | 10A | 2 |  |  | 3472L | 0.57 | 0.46 | 0.23 | 城下町期Ⅲ期？ | 2.5Y4/2暗灰黄色中粒砂(径1〜2cmのシルト粒を少量、径3〜5mmの炭化物を多量含む。) | 柱穴
225 | 225SP | 10A | 2 |  |  | 3472P | 0.57 | 0.44 | 0.22 | 城下町期Ⅱ期？ | 2.5Y4/2暗灰黄色中粒砂(径2〜3cmのシルト粒を少量、径1〜2mmの炭化物を多量含む。) | 柱穴
226 | 226SP | 10A | 2 |  |  | 3472U | 0.57 | 0.45 | 0.09 | 城下町期Ⅲ期？ | 2.5Y4/2暗灰黄色中粒砂(径2〜3mmの炭化物を少量含む。根石あり。) | 柱穴（根石）
227 | 227SE | 10A | 2 | 第31図 |  | 3472N | -1.9 | -1.2 | 1.82 | 宿場町期Ⅱ期 | 第31図参照 | 井戸
228 | 228SP | 10A | 2 |  |  | 3473O |  |  |  | 城下町期Ⅲ期？ | 根石のみ | 柱穴（根石）
229 | 229SP | 10A | 2 |  |  | 3472W | 0.38 | 0.34 | 0.19 | 城下町期Ⅲ期？ | 2.5Y5/3黄褐色シルト(径3〜5mmの炭化物を多量含む。) | 柱穴
230 | 230SK | 10A | 2 |  |  | 3472W | 0.48 | 0.38 | 0.18 | 城下町期Ⅲ-2期 | 2.5Y3/2黒褐色中粒砂(径1〜2cmのシルト粒を少量、径2〜3mmの炭化物を多量含む。) | 柱穴
231 | 231SK | 10A | 2 |  |  | 3572C | -1.32 | 0.77 | 0.28 | 城下町期Ⅲ期？ | 2.5Y4/3オリーブ褐色中粒砂(径1〜2cmのシルト粒を多量、径2〜3mmの炭化物を少量含む。) | 楕円形廃棄土坑
232 | 232SK | 10A | 2 |  |  | 3572C | 0.4 | 0.3 | 0.26 | 城下町期Ⅲ期？ | 2.5Y4/3オリーブ褐色中粒砂(径2〜3cmのシルト粒を多量、径1〜2mmの炭化物を少量含む。) | 柱穴
233 | 233SP | 10A | 2 |  |  | 3572C | 0.42 | 0.25 | 0.29 | 城下町期Ⅱ期？ | 2.5Y4/2暗灰黄色中粒砂(径1〜2cmのシルト粒を多量、径1〜2mmの炭化物を少量含む。) | 柱穴
234 | 234SP | 10A | 2 |  |  | 3572C | 0.4 | 0.26 | 0.11 | 城下町期Ⅲ期？ | 2.5Y4/2暗灰黄色中粒砂(径1〜2cmのシルト粒を少量、径2〜3mmの炭化物を少量含む。) | 柱穴
235 | 235SK | 10A | 2 |  |  | 3572C | 0.62 | 0.54 | 0.21 | 城下町期Ⅲ期？ | 2.5Y5/3黄褐色シルト(径1〜2mmの炭化物を少量、酸化鉄を含む。) | 柱穴
236 | 236SP | 10A | 2 |  |  | 3572C | 0.65 | 0.52 | 0.26 | 城下町期Ⅱ期？ |  | 柱穴
237 | 237SP | 10A | 2 |  |  | 3572D | 0.45 | 0.33 | 0.13 | 城下町期Ⅲ期？ | 2.5Y3/2黒褐色細粒砂(径2〜3cmのシルト粒を多量、径3〜5mmの炭化物を多量、焼土粒を多量含む。) | 柱穴
238 | 238SP | 10A | 2 |  |  | 3472W | 0.41 | 0.33 | 0.2 | 城下町期Ⅱ期？ | 2.5Y4/2暗灰黄色中粒砂(径1〜2cmのシルト粒を極多量含む。) | 柱穴
239 | 239SP | 10A | 2 |  |  | 3572C | 0.53 | 0.47 | 0.13 | 城下町期Ⅲ期？ | 2.5Y4/2暗灰黄色中粒砂(径1〜2cmのシルト粒を少量含む。) | 柱穴
240 | 欠番(240) | 10A | 2
241 | 241SK | 10A | 3 |  |  | 3471S | 1.44 | 1.13 | 0.22 | 城下町期Ⅱ-C期 |  | 楕円形廃棄土坑
242 | 242SK | 10A | 3 |  |  | 3471R | 0.64 | 0.43 | 0.39 | 城下町期Ⅲ期？ | 5Y4/2灰オリーブ色中粒砂(径1〜2cmのシルト粒を少量、径3〜5mmの炭化物を少量含む。) | 柱穴
243 | 243SK | 10A | 3 |  |  | 3471R | 1.16 | 1.1 | 0.66 | 城下町期Ⅱ期？ | 5Y4/2灰オリーブ色中粒砂(径1〜2cmのシルト粒を少量、径3〜5mmの炭化物を多量含む。) | 楕円形廃棄土坑
244 | 244SK | 10A | 3 |  |  | 3471M | 0.68 | 0.49 | 0.34 | 城下町期Ⅲ期？ | 5Y4/2灰オリーブ色中粒砂(径1〜2cmのシルト粒を極多量、径3〜5mmの炭化物を少量含む。) | 柱穴
245 | 245SK | 10A | 3 |  |  | 3471N | 1.23 | 0.71 | 0.26 | 城下町期Ⅱ期？ | 2.5Y3/2黒褐色中粒砂(径1〜2cmのシルト粒を少量、径2〜3mmの炭化物を少量、5Y4/2灰オリーブ色中粒砂を少量含む。) | 楕円形廃棄土坑
246 | 246SK | 10A | 3 |  |  | 3471N | 1.13 | 1 | 0.36 | 城下町期Ⅱ期？ | 2.5Y3/2黒褐色中粒砂(径1〜2cmのシルト粒を多量、径5〜10mmの炭化物を多量、焼土粒を多量含む。) | 楕円形廃棄土坑
247 | 247SP | 10A | 3 |  |  | 3471U | 0.38 | 0.26 | 0.2 | 城下町期Ⅱ期？ | 2.5Y3/2黒褐色中粒砂(径1〜2cmのシルト粒を少量、径2〜3mmの炭化物を少量、5Y4/2灰オリーブ色中粒砂を少量含む。) | 柱穴
248 | 248SP | 10A | 3 |  |  | 3471U | 0.31 | 0.2 | 0.16 | 城下町期Ⅲ期？ | 2.5Y3/2黒褐色中粒砂(径1〜2cmのシルト粒を多量、径2〜3mmの炭化物を少量、5Y4/2灰オリーブ色中粒砂を少量含む。) | 柱穴
249 | 249SP | 10A | 3 |  |  | 3471U |  | 0.43 | 0.28 | 城下町期Ⅲ期？ | 2.5Y3/2黒褐色中粒砂(径1〜2cmのシルト粒を多量、径2〜3mmの炭化物を多量含む。) | 柱穴
250 | 250SP | 10A | 3 |  |  | 3572D | 0.45 | 0.35 | 0.24 | 城下町期Ⅲ期？ | 5Y4/2灰オリーブ色中粒砂(径2〜3cmのシルト粒を多量、径3〜5mmの炭化物を多量含む。) | 柱穴
251 | 251SP | 10A | 3 |  |  | 3572C | 0.39 | 0.34 | 0.17 | 城下町期Ⅲ期？ | 5Y4/2灰オリーブ色中粒砂(径1〜2cmのシルト粒を多量、径2〜3mmの炭化物を多量含む。) | 柱穴
252 | 252SD | 10A | 3 |  |  | 3471X |  | 0.43 | 0.42 | 城下町期Ⅱ期？ | 2.5Y3/2黒褐色中粒砂(径5〜10cmのシルトブロックを少量、径3〜5mmの炭化物を少量含む。) | 楕円形廃棄土坑？
253 | 253SD | 10A | 3 |  |  | 3471X |  | 0.26 | 0.14 | 城下町期Ⅱ期？ | 5Y4/2灰オリーブ色中粒砂(径1〜2cmのシルト粒を極多量、径2〜3mmの炭化物を少量含む。) | 楕円形廃棄土坑？
254 | 254SK | 10A | 3 |  |  | 3471U | 1.49 | 1.35 | 0.61 | 城下町期Ⅲ-2期 | 5Y4/2灰オリーブ色中粒砂(径2〜3cmのシルト粒を極多量、径2〜3mmの炭化物を多量含む。) | 楕円形廃棄土坑
255 | 255SK | 10A | 3 |  |  | 3572D | 1.69 | 0.74 | 0.26 | 宿場町期Ⅱ期 | 5Y4/2灰オリーブ色中粒砂(径1〜2cmのシルト粒を多量、径3〜5mmの炭化物を少量含む。) | 楕円形廃棄土坑
256 | 256SE | 10A | 3 | 第18図 |  | 3571D | 1.8 | 1.66 | 1.23 | 城下町期Ⅲ-2期 | 第18図参照 | 井戸
257 | 257SK | 10A | 3 |  |  | 3471M | -3.23 | 2.51 | 0.52 | 城下町期Ⅱ期？ | 5Y4/2灰オリーブ色中粒砂(径1〜2cmのシルト粒を少量、径3〜5mmの炭化物を少量含む。) | 楕円形廃棄土坑
258 | 258SK | 10A | 3 |  |  | 3571A | 1.09 | 0.53 | 0.28 | 城下町期Ⅲ期？ | 5Y4/2灰オリーブ色中粒砂(径1〜2cmのシルト粒を多量、径2〜3mmの炭化物を多量含む。) | 楕円形廃棄土坑
259 | 259SK | 10A | 3 |  | 遺物0931-0933 | 3471V | 1.73 | 1.48 | 0.74 | 城下町期Ⅱ期？ | 5Y4/2灰オリーブ色中粒砂(径5〜10cmのシルトブロックを少量、径3〜5cmのシルト粒を多量、径2〜3mmの炭化物を多量、2.5Y5/3黄褐色中粒砂を多量含む。) | 楕円形廃棄土坑
260 | 260SK | 10A | 3 |  |  | 3572D | 1.22 | 1.04 | 0.33 | 城下町期Ⅲ期？ | 5Y4/2灰オリーブ色中粒砂(径1〜2cmのシルト粒を多量、径3〜5mmの炭化物を多量、焼土粒を多量含む。) | 楕円形廃棄土坑
261 | 261SP | 10A | 3 |  |  | 3472Q | 0.41 | -0.39 | 0.14 | 城下町期Ⅱ期？ | 2.5Y4/2暗灰黄色中粒砂(径2〜3mmの炭化物を少量、2.5Y5/3黄褐色中粒砂を多量含む。) | 柱穴
262 | 262SP | 10A | 3 |  |  | 3472M | 0.82 | 0.6 | 0.3 | 城下町期Ⅰ期？ | 2.5Y3/2黒褐色中粒砂(径5〜10cmのシルトブロックを極多量、径2〜3mmの炭化物を多量含む。) | 柱穴
263 | 263SP | 10A | 3 |  |  | 3472M | 1.06 | 0.65 | 0.11 | 城下町期Ⅰ期？ | 2.5Y4/2暗灰黄色中粒砂(径3〜5cmのシルト粒を多量、径2〜3mmの炭化物を多量含む。) | 柱穴
264 | 264SP | 10A | 3 |  |  | 3473O | 0.25 | 0.23 | 0.16 | 城下町期Ⅲ期？ | 5Y4/2灰オリーブ色中粒砂(径1〜2cmのシルト粒を多量、径1〜2mmの炭化物を少量含む。) | 柱穴
265 | 265SK | 10A | 3 |  | 遺物0915-0925 | 3571I | 2.99 | 2.97 | 0.78 | 城下町期Ⅲ-2期 | 5Y4/2灰オリーブ色中粒砂(径1〜2cmのシルト粒を多量、径2〜3mmの炭化物を少量含む。) | 楕円形廃棄土坑
266 | 266SP | 10A | 3 |  |  | 3472L | 0.67 | 0.6 | 0.29 | 城下町期Ⅲ期？ | 2.5Y3/2黒褐色中粒砂(径1〜2cmのシルト粒を少量、径3〜5mmの炭化物を多量含む。) | 柱穴
267 | 267SP | 10A | 3 |  |  | 3473X | 0.33 | 0.32 | 0.21 | 城下町期Ⅲ期？ | 5Y4/2灰オリーブ色中粒砂(径3〜5cmのシルト粒を極多量、径2〜3mmの炭化物を少量含む。) | 柱穴
268 | 268SP | 10A | 3 |  |  | 3472L | 0.62 | 0.47 | 0.15 | 城下町期Ⅲ期？ | 2.5Y3/2黒褐色中粒砂(径1〜2cmのシルト粒を少量、径3〜5mmの炭化物を多量含む。) | 柱穴
269 | 269SK | 10A | 3 |  |  | 3572D | 1.65 | 0.88 | 0.57 | 城下町期Ⅰ期？ | 5Y4/2灰オリーブ色中粒砂(径1〜2cmのシルト粒を極多量、径5〜10cmのシルトブロックを少量、径2〜3mmの炭化物を多量含む。) | 楕円形廃棄土坑
270 | 270SP | 10A | 3 |  |  | 3472M | 0.36 | -0.33 | 0.26 | 城下町期Ⅲ期？ | 5Y4/2灰オリーブ色中粒砂(径1〜2cmのシルト粒を少量、径3〜5mmの炭化物を多量含む。) | 柱穴
271 | 271SP | 10A | 3 |  |  | 3573D | 0.39 | 0.34 | 0.16 | 城下町期Ⅲ期？ | 5Y4/2灰オリーブ色中粒砂(径1〜2cmのシルト粒を多量、径3〜5mmの炭化物を少量含む。) | 柱穴
272 | 272SP | 10A | 3 |  |  | 3573D | 0.26 | 0.24 | 0.12 | 城下町期Ⅲ期？ | 5Y4/2灰オリーブ色中粒砂(径1〜2cmのシルト粒を多量、径3〜5mmの炭化物を少量含む。) | 柱穴
273 | 273SP | 10A | 3 |  |  | 3473N | 0.52 | 0.49 | 0.48 | 城下町期Ⅰ期？ |  | 柱穴
274 | 274SP | 10A | 3 |  |  | 3573D | 0.32 | 0.3 | 0.08 | 城下町期Ⅲ期？ | 2.5Y4/2暗灰黄色中粒砂(径1〜2cmのシルト粒を少量、径2〜3mmの炭化物を少量含む。) | 柱穴
275 | 275SP | 10A | 3 |  |  | 3473X | 0.35 | 0.3 | 0.4 | 城下町期Ⅲ期？ | 2.5Y4/2暗灰黄色中粒砂(径1〜2cmのシルト粒を多量、径3〜5mmの炭化物を多量、焼土粒を少量含む。) | 柱穴
276 | 276SP | 10A | 3 |  |  | 3473X | 0.46 | 0.45 | 0.57 | 城下町期Ⅲ期？ |  | 柱穴
277 | 277SP | 10A | 3 |  |  | 3473I | -0.53 | 0.41 | 0.77 | 城下町期Ⅲ期？ | 2.5Y4/2暗灰黄色細粒砂(径5〜10cmのシルトブロックを少量、径1〜2cmのシルト粒を多量、径3〜5mmの炭化物を多量含む。) | 柱穴
278 | 278SK | 10A | 3 |  |  | 3473X | -1.61 | -0.77 | 1.04 | 城下町期Ⅲ期 | 5Y4/2灰オリーブ色中粒砂(径1〜2cmのシルト粒を少量含む。) | 楕円形廃棄土坑
279 | 279SP | 10A | 3 |  |  | 3473N | -0.45 | 0.36 | 0.21 | 城下町期Ⅲ期？ | 2.5Y4/2暗灰黄色中粒砂(径1〜2cmのシルト粒を極多量、径3〜5mmの炭化物を多量含む。) | 柱穴
280 | 280SK | 10A | 3 |  |  | 3473S |  | -0.61 | 0.44 | 城下町期Ⅲ期？ | 5Y5/3黄褐色シルト(径3〜5mmの炭化物を多量含む。) | 柱穴
281 | 281SP | 10A | 3 |  |  | 3473N | 0.44 | 0.3 | 0.19 | 城下町期Ⅱ期？ | 2.5Y4/2暗灰黄色中粒砂(径1〜2cmのシルト粒を極多量、径3〜5mmの炭化物を多量、焼土粒を多量含む。) | 柱穴
282 | 282SP | 10A | 3 |  |  | 3473N | 0.71 | 0.56 | 0.58 | 城下町期Ⅲ期？ |  | 柱穴
283 | 283SP | 10A | 3 |  |  | 3473N | 0.64 | 0.53 | 0.42 | 宿場町期Ⅱ期 | 2.5Y4/2暗灰黄色中粒砂(径1〜2cmのシルト粒を極多量、径2〜3mmの炭化物を少量、2.5Y5/3黄褐色中粒砂を少量含む。) | 柱穴
284 | 284SK | 10A | 3 |  |  | 3473N | -1.46 | 0.87 | 0.62 | 城下町期Ⅱ期？ | 5Y4/2灰オリーブ色中粒砂(径2〜3cmのシルト粒を極多量、径2〜3mmの炭化物を多量含む。) | 楕円形廃棄土坑
285 | 欠番(285) | 10A | 3
286 | 286SP | 10A | 3 |  |  | 3473N | 0.48 | 0.26 | 0.21 | 城下町期Ⅲ期？ | 5Y3/2オリーブ黒色細粒砂(径1〜2cmのシルト粒を多量、径2〜3mmの炭化物を少量含む。) | 柱穴
287 | 287SK | 10A | 3 |  |  | 3473S | 2.03 |  | 0.56 | 城下町期Ⅱ期？ | 5Y4/2灰オリーブ色中粒砂(径1〜2cmのシルト粒を極多量、径2〜3mmの炭化物を多量含む。) | 長方形土坑（小）か
288 | 288SP | 10A | 3 |  |  | 3473O | 0.43 | 0.31 | 0.18 | 城下町期Ⅲ期？ | 5Y4/2灰オリーブ色中粒砂(径1〜2cmのシルト粒を多量、径2〜3mmの炭化物を少量含む。) | 柱穴
289 | 289SE | 10A | 3 | 第18図 |  | 3473T | 3.93 | 2.76 | 1.69 | 城下町期Ⅲ-1期 | 第18図参照 | 井戸
290 | 290SP | 10A | 3 |  |  | 3573I | 0.35 | 0.32 | 0.59 | 城下町期Ⅲ期？ | 5Y4/2灰オリーブ色中粒砂(径1〜2cmのシルト粒を多量、径2〜3mmの炭化物を少量、焼土粒を少量含む。) | 柱穴
291 | 291SP | 10A | 3 |  |  | 3573I | 0.35 | 0.27 | 0.33 | 城下町期Ⅲ期？ | 5Y4/2灰オリーブ色中粒砂(径1〜2cmのシルト粒を少量、径1〜2mmの炭化物を少量含む。) | 柱穴
292 | 292SP | 10A | 3 |  |  | 3573E | 0.25 | 0.21 | 0.35 | 城下町期Ⅲ期？ | 5Y4/2灰オリーブ色中粒砂(径1〜2cmのシルト粒を多量、径1〜2mmの炭化物を少量含む。) | 柱穴
293 | 293SP | 10A | 3 |  |  | 3573D | 0.68 | 0.54 | 0.41 | 城下町期Ⅱ期？ |  | 柱穴
294 | 294SP | 10A | 3 |  |  | 3573E | 0.36 | 0.32 | 0.22 | 城下町期Ⅲ期？ | 5Y4/2灰オリーブ色中粒砂(径1〜2cmのシルト粒を少量、径1〜2mmの炭化物を少量含む。) | 柱穴
295 | 欠番(295) | 10A | 3
296 | 296SP | 10A | 3 |  |  | 3573D | 0.26 | 0.21 | 0.2 | 城下町期Ⅲ期？ | 5Y4/2灰オリーブ色中粒砂(径1〜2cmのシルト粒を少量、径1〜2mmの炭化物を少量含む。) | 柱穴
297 | 297SP | 10A | 3 |  |  | 3573D | 0.24 | 0.21 | 0.25 | 城下町期Ⅲ期？ | 5Y4/2灰オリーブ色中粒砂(径1〜2cmのシルト粒を少量、径1〜2mmの炭化物を少量含む。) | 柱穴
298 | 298SK | 10A | 3 |  |  | 3573I |  |  | 0.33 | 城下町期Ⅲ期？ | 5Y4/2灰オリーブ色中粒砂(径1〜2cmのシルト粒を多量、径2〜3mmの炭化物を少量含む。) | 楕円形廃棄土坑
299 | 299SP | 10A | 3 |  |  | 3573D | 0.59 | 0.45 | 0.27 | 城下町期Ⅲ期？ | 5Y4/2灰オリーブ色中粒砂(径1〜2mmの炭化物を少量、2.5Y5/3黄褐色中粒砂を少量含む。) | 柱穴
300 | 300SK | 10A | 3 |  |  | 3473Y | 0.84 | 0.56 | 0.2 | 城下町期Ⅲ-1期 | 5Y4/2灰オリーブ色中粒砂(径1〜2cmのシルト粒を少量、径2〜3mmの炭化物を多量、焼土粒を少量含む。) | 柱穴
301 | 301SE | 10A | 3 | 第18図 | 遺物0926-0930 | 3472Q | 4.57 | 2.48 | 1.42 | 宿場町期Ⅱ期 | 第18図参照 | 井戸
302 | 302SP | 10A | 3 |  |  | 3472U | 0.27 | 0.25 | 0.2 | 城下町期Ⅲ期？ | 5Y4/2灰オリーブ色中粒砂(2.5Y5/3黄褐色中粒砂を少量含む。) | 柱穴
303 | 303SK | 10A | 3 |  |  | 3473I |  | -0.41 | 0.2 | 城下町期Ⅲ期？ | 2.5Y4/2暗灰黄色細粒砂(径1〜2cmのシルト粒を多量、径2〜3mmの炭化物を多量含む。) | 柱穴
304 | 304SK | 10A | 3 |  |  | 3473S |  | 1.04 | 0.21 | 城下町期Ⅲ期？ | 5Y5/3黄褐色シルト(2.5Y3/1黒褐色細粒砂を多量、径3〜5mmの炭化物を多量、焼土粒を多量含む。) | 楕円形廃棄土坑
305 | 305SP | 10A | 3 |  |  | 3572A | 0.7 | 0.44 | 0.23 | 城下町期Ⅲ期？ | 2.5Y3/1黒褐色細粒砂(2.5Y4/3オリーブ褐色シルトを斑土状に含む。) | 柱穴
306 | 306SP | 10A | 3 |  |  | 3572A | 0.21 | 0.16 | 0.13 | 城下町期Ⅱ期？ | 5Y4/2灰オリーブ色中粒砂(径2〜3mmの炭化物を少量含む。) | 柱穴
307 | 307SP | 10A | 3 |  |  | 3572A | 0.29 | 0.28 | 0.15 | 城下町期Ⅲ期？ | 5Y4/2灰オリーブ色中粒砂(径2〜3mmの炭化物を少量含む。) | 柱穴
308 | 308SP | 10A | 3 |  |  | 3572F | 0.26 | 0.24 | 0.11 | 城下町期Ⅲ期？ | 5Y4/2灰オリーブ色中粒砂(径2〜3mmの炭化物を少量含む。) | 柱穴
309 | 309SP | 10A | 3 |  |  | 3572F | 0.55 | 0.48 | 0.15 | 城下町期Ⅲ期？ | 2.5Y3/1黒褐色細粒砂(2.5Y4/3オリーブ褐色シルトを斑土状に含む。) | 柱穴
310 | 310SK | 10A | 3 |  |  | 3572G | -0.37 | 0.3 | 0.16 | 城下町期Ⅲ期？ | 2.5Y4/2暗灰黄色中粒砂(径1〜2cmのシルト粒を少量、径3〜5mmの炭化物を多量含む。) | 柱穴
311 | 311SK | 10A | 3 |  |  | 3573D | 1.08 | 0.56 | 0.48 | 城下町期Ⅲ期？ | 5Y4/2灰オリーブ色中粒砂(径1〜2cmのシルト粒を多量、径2〜3mmの炭化物を多量、焼土粒を少量含む。) | 楕円形廃棄土坑
312 | 312SP | 10A | 3 |  |  | 3572H | 0.62 | 0.36 | 0.25 | 城下町期Ⅲ期？ | 5Y4/2灰オリーブ色中粒砂(径1〜2cmのシルト粒を少量、径2〜3mmの炭化物を少量含む。) | 柱穴
313 | 313SP | 10A | 3 |  |  | 3572C | 0.47 | 0.44 | 0.24 | 城下町期Ⅲ期？ | 5Y4/2灰オリーブ色中粒砂(径1〜2cmのシルト粒を少量、径1〜2mmの炭化物を少量含む。) | 柱穴
314 | 314SP | 10A | 3 |  |  | 3572C | 0.4 | 0.3 | 0.17 | 城下町期Ⅲ期？ | 5Y4/2灰オリーブ色中粒砂(径1〜2cmのシルト粒を少量、径1〜2mmの炭化物を少量含む。) | 柱穴
315 | 315SP | 10A | 3 |  |  | 3572C | 0.24 | 0.2 | 0.14 | 城下町期Ⅲ期？ | 5Y4/2灰オリーブ色中粒砂(径1〜2cmのシルト粒を少量、径1〜2mmの炭化物を少量含む。) | 柱穴
316 | 316SP | 10A | 3 |  |  | 3572D | 0.49 | 0.36 | 0.23 | 城下町期Ⅲ期？ | 5Y4/2灰オリーブ色中粒砂(径1〜2cmのシルト粒を多量、径3〜5mmの炭化物を少量含む。) | 柱穴
317 | 317SK | 10A | 3 |  |  | 3572I | 1.08 | 0.64 | 0.48 | 城下町期Ⅲ期？ | 2.5Y4/2暗灰黄色中粒砂(径1〜2cmのシルト粒を多量、径5〜10mmの炭化物を多量、焼土粒を少量含む。) | 楕円形廃棄土坑
318 | 318SK | 10A | 3 |  |  | 3572J | 1.08 | 0.63 | 0.48 | 城下町期Ⅲ期？ | 5Y4/2灰オリーブ色中粒砂(径2〜3cmのシルト粒を多量、径3〜5mmの炭化物を多量含む。) | 楕円形廃棄土坑
319 | 319SP | 10A | 3 |  |  | 3572I | 0.41 | 0.39 | 0.5 | 城下町期Ⅲ期？ | 5Y4/2灰オリーブ色中粒砂(径1〜2cmのシルト粒を少量、径2〜3mmの炭化物を多量含む。) | 柱穴
320 | 320SK | 10A | 3 |  |  | 3572I | 0.33 | -0.31 | 0.16 | 城下町期Ⅲ期？ | 2.5Y4/2暗灰黄色中粒砂(径1〜2cmのシルト粒を多量、径2〜3mmの炭化物を多量含む。) | 柱穴
321 | 321SP | 10A | 3 |  |  | 3572E | 0.49 | 0.35 | 0.49 | 城下町期Ⅲ-2期 | 5Y4/2灰オリーブ色中粒砂(径1〜2cmのシルト粒を少量、径3〜5mmの炭化物を少量含む。) | 柱穴
322 | 322SK | 10A | 3 |  |  | 3573D |  | 0.6 | 0.25 | 城下町期Ⅲ-1期 | 5Y4/2灰オリーブ色中粒砂(径1〜2cmのシルト粒を多量、径2〜3mmの炭化物を多量含む。) | 柱穴
323 | 323SK | 10A | 3 |  |  | 3571F | 1.75 | 1.6 | 0.9 | 城下町期Ⅲ期？ |  | 楕円形廃棄土坑
324 | 欠番(324) | 10A | 3
325 | 欠番(325) | 10A | 3
326 | 欠番(326) | 10A | 3
327 | 327SK | 10A | 3 |  |  | 3571F | -1.5 | 0.73 | 0.84 | 城下町期Ⅲ期？ | 5Y4/2灰オリーブ色中粒砂(径1〜2cmのシルト粒を多量、径2〜3mmの炭化物を多量含む。) | 楕円形廃棄土坑
328 | 欠番(328) | 10A | 3
329 | 欠番(329) | 10A | 3
330 | 欠番(330) | 10A | 3
331 | 欠番(331) | 10A | 3
332 | 欠番(332) | 10A | 3
333 | 333SK | 10A | 3 |  |  | 3473X |  | 0.97 | 0.21 | 城下町期Ⅲ期？ | 5Y4/2灰オリーブ色中粒砂(径1〜2cmのシルト粒を多量、径2〜3mmの炭化物を多量含む。) | 長方形土坑（小）か
334 | 欠番(334) | 10A | 3
335 | 欠番(335) | 10A | 3
336 | 336SE | 10A | 3 | 第18図 |  | 3571A | 1.09 | 1.02 | 1.22 | 城下町期Ⅲ-1期 | 5Y4/2灰オリーブ色中粒砂(径3〜5cmのシルト粒を極多量、径3〜5mmの炭化物を多量含む。) | 井戸
337 | 337SK | 10A | 3 |  |  | 3471P | 0.68 | 0.57 | 0.27 | 城下町期Ⅲ期？ |  | 柱穴
338 | 338SP | 10A | 3 |  |  | 3471P |  | -1.52 | 0.32 | 城下町期Ⅰ期？ |  | 柱穴（根石）か
339 | 欠番(339) | 10A | 3
340 | 340SD | 10A | 3 |  |  | 3473O | 1.07 | 0.27 | 0.43 | 城下町期Ⅱ期？ | 5Y4/1灰色中粒砂(径1〜2mmのシルト粒を多量、径1〜2mmの炭化物を少量、焼土粒を少量含む。) | 楕円形廃棄土坑
341 | 341SP | 10A | 3 |  |  | 3572F | 0.55 | 0.49 | 0.15 | 城下町期Ⅲ期？ | 5Y4/1灰色中粒砂(径1〜2mmのシルト粒を少量、径2〜3mmの炭化物を少量含む。) | 柱穴
342 | 欠番(342) | 10A | 3
343 | 343SK | 10A | 3 |  |  | 3572H | -0.64 | 0.55 | 0.31 | 城下町期Ⅲ期？ | 2.5Y4/2暗灰黄色中粒砂(径1〜2cmのシルト粒を少量、径3〜5mmの炭化物を多量含む。) | 柱穴
344 | 344SP | 10A | 3 |  |  | 3572E | 0.32 | 0.26 | 0.14 | 城下町期Ⅲ期？ | 5Y4/2灰オリーブ色中粒砂(径1〜2cmのシルト粒を少量、径1〜2mmの炭化物を多量含む。) | 柱穴
345 | 345SP | 10A | 3 |  |  | 3572E | 0.26 | 0.2 | 0.22 | 城下町期Ⅲ期？ | 5Y4/2灰オリーブ色中粒砂(径1〜2cmのシルト粒を少量、径3〜5mmの炭化物を少量含む。) | 柱穴
346 | 欠番(346) | 10A | 3
347 | 欠番(347) | 10A | 3
348 | 348SK | 10A | 3 |  |  | 3472W | 0.91 | 0.63 | 0.24 | 城下町期Ⅲ期？ | 5Y4/2灰オリーブ色中粒砂(径1〜2cmのシルト粒を少量、径1〜2mmの炭化物を少量含む。) | 柱穴
349 | 349SK | 10A | 3 | 第32図 |  | 3473I |  |  | 0.4 | 城下町期Ⅲ期？ | 第32図参照 | 長方形土坑（小）
350 | 350SK | 10A | 3 |  |  | 3473I | 0.47 | -0.45 | 0.18 | 城下町期Ⅲ期？ | 5Y4/2灰オリーブ色中粒砂(径1〜2cmのシルト粒を多量、径1〜2mmの炭化物を少量含む。) | 柱穴
351 | 351SK | 10A | 3 |  |  | 3473J | -0.43 | 0.27 | 0.23 | 城下町期Ⅲ期？ | 5Y4/2灰オリーブ色細粒砂(径1〜2cmのシルト粒を極多量、径3〜5mmの炭化物を多量含む。) | 柱穴
352 | 352SK | 10A | 3 |  |  | 3473J | 0.34 | 0.21 | 0.09 | 城下町期Ⅲ期？ | 5Y4/2灰オリーブ色細粒砂(径1〜2cmのシルト粒を極多量、径3〜5mmの炭化物を多量含む。) | 柱穴
353 | 353SK | 10A | 3 |  |  | 3473J | -0.64 |  | 0.35 | 城下町期Ⅲ期？ | 5Y4/2灰オリーブ色中粒砂(径2〜3cmのシルト粒を多量、径2〜3mmの炭化物を少量含む。) | 柱穴
354 | 354SP | 10A | 3 |  |  | 3473J | 0.39 | 0.35 | 0.14 | 城下町期Ⅲ期？ | 5Y4/2灰オリーブ色中粒砂(径1〜2mmの炭化物を少量含む。) | 柱穴
355 | 355SP | 10A | 3 |  |  | 3473J | 0.29 | 0.23 | 0.17 | 城下町期Ⅲ期？ | 5Y4/2灰オリーブ色中粒砂(径1〜2cmのシルト粒を多量、径3〜5mmの炭化物を少量含む。) | 柱穴
356 | 356SK | 10A | 3 |  |  | 3473J | 0.38 |  | 0.3 | 城下町期Ⅲ期？ | 5Y4/2灰オリーブ色中粒砂(径1〜2cmのシルト粒を多量、径2〜3mmの炭化物を多量含む。) | 柱穴
357 | 357SK | 10A | 3 |  |  | 3471N |  | 2.69 | 0.34 | 城下町期Ⅱ期？ |  | 不定形大形土坑
358 | 欠番(358) | 10A | 3
359 | 359SP | 10A | 3 |  |  | 3471L | 0.24 | 0.23 | 0.2 | 城下町期Ⅲ期？ |  | 柱穴
360 | 360SP | 10A | 3 |  |  | 3471L | 0.23 | 0.21 | 0.11 | 城下町期Ⅲ期？ | 5Y4/2灰オリーブ色中粒砂(径1〜2mmの炭化物を少量含む。) | 柱穴
361 | 361SP | 10A | 3 |  |  | 3471L | 0.24 | 0.21 | 0.22 | 城下町期Ⅲ期？ | 5Y4/2灰オリーブ色中粒砂(径2〜3mmの炭化物を少量含む。) | 柱穴
362 | 362SP | 10A | 3 |  |  | 3471L | 0.26 | 0.17 | 0.24 | 城下町期Ⅲ期？ | 2.5Y5/3黄褐色中粒砂(径2〜3cmのシルト粒を多量、径2〜3mmの炭化物を少量含む。) | 柱穴
363 | 363SP | 10A | 3 |  |  | 3471L | 0.31 | 0.23 | 0.29 | 城下町期Ⅲ期？ | 2.5Y5/3黄褐色中粒砂(径2〜3cmのシルト粒を多量、径2〜3mmの炭化物を少量含む。) | 柱穴
364 | 364SK | 10A | 3 |  |  | 3472T |  | 0.79 | 0.4 | 城下町期Ⅱ-C期 | 5Y4/2灰オリーブ色中粒砂(径5〜10cmのシルトブロックを少量、径1〜2cmのシルト粒を多量、径2〜3mmの炭化物を多量含む。) | 楕円形廃棄土坑
365 | 365SK | 10A | 3 |  |  | 3472S | 1.2 | 1.16 | 0.57 | 城下町期Ⅱ期？ |  | 楕円形廃棄土坑
366 | 366SP | 10A | 3 |  |  | 3472R | 0.3 | 0.27 | 0.12 | 城下町期Ⅲ期？ | 5Y4/2灰オリーブ色中粒砂(径1〜2cmのシルト粒を少量、径1〜2mmの炭化物を少量含む。) | 柱穴
367 | 367SP | 10A | 3 |  |  | 3472R | 0.49 | 0.41 | 0.22 | 城下町期Ⅲ期？ | 5Y4/2灰オリーブ色中粒砂(径3〜5cmのシルト粒を多量、径2〜3mmの炭化物を少量含む。) | 柱穴
368 | 欠番(368) | 10A | 3
369 | 369SP | 10A | 3 |  |  | 3472S | 0.32 | 0.29 | 0.15 | 城下町期Ⅲ期？ | 5Y4/2灰オリーブ色中粒砂(径1〜2cmのシルト粒を少量、径2〜3mmの炭化物を少量、焼土粒を少量含む。) | 柱穴
370 | 370SP | 10A | 3 |  |  | 3472S | 0.35 | 0.3 | 0.13 | 城下町期Ⅲ期？ | 5Y4/2灰オリーブ色中粒砂(径1〜2cmのシルト粒を多量、径2〜3mmの炭化物を多量、焼土粒を少量含む。) | 柱穴
371 | 371SP | 10A | 3 |  |  | 3472N | 0.43 | 0.37 | 0.17 | 城下町期Ⅲ期？ | 5Y4/2灰オリーブ色中粒砂(径1〜2cmのシルト粒を少量、径1〜2mmの炭化物を少量含む。) | 柱穴
372 | 372SP | 10A | 3 |  |  | 3472M | 0.46 | 0.42 | 0.1 | 城下町期Ⅲ期？ | 5Y4/2灰オリーブ色中粒砂(径3〜5mmの炭化物を少量、2.5Y5/3黄褐色中粒砂を少量含む。) | 柱穴
373 | 欠番(373) | 10A | 3
374 | 欠番(374) | 10A | 3
375 | 375SP | 10A | 3 |  |  | 3573D | 0.32 | 0.3 | 0.4 | 城下町期Ⅲ期？ | 5Y4/2灰オリーブ色中粒砂(径1〜2cmのシルト粒を多量、径3〜5mmの炭化物を少量含む。) | 柱穴
376 | 376SK | 10A | 3 |  |  | 3471V | 2.31 | -0.95 | 0.34 | 城下町期Ⅱ期？ | 5Y4/2灰オリーブ色中粒砂(径3〜5mmの炭化物を少量、噴砂を含む。) | 長方形土坑（小）か
377 | 377SK | 10A | 3 |  |  | 3573I |  | -0.63 | 0.23 | 城下町期Ⅲ期？ |  | 柱穴
378 | 欠番(378) | 10A | 3
379 | 379SK | 10A | 3 |  |  | 3573D |  | -0.49 | 0.2 |  | 5Y4/2灰オリーブ色中粒砂(径1〜2cmのシルト粒を多量、径3〜5mmの炭化物を少量含む。) | 柱穴
380 | 380SK | 10A | 3 |  |  | 3473X |  | -0.95 | 0.36 | 城下町期Ⅱ期？ | 5Y4/2灰オリーブ色中粒砂(径1〜2cmのシルト粒を少量、径1〜2mmの炭化物を少量含む。) | 楕円形廃棄土坑
381 | 381SK | 10A | 3 |  |  | 3573D | 1.22 | 1.16 | 0.56 | 城下町期Ⅲ期？ | 5Y4/2灰オリーブ色中粒砂(径1〜2cmのシルト粒を多量、径2〜3mmの炭化物を多量含む。) | 楕円形廃棄土坑
382 | 382SK | 10A | 3 |  |  | 3472O |  |  | 0.33 | 城下町期Ⅲ-1期 | 2.5Y4/2暗灰黄色中粒砂(径1〜2cmのシルト粒を多量、径3〜5mmの炭化物を多量、酸化鉄を含む。) | 不定形大形土坑
383 | 383SK | 10A | 3 |  |  | 3472O |  |  | 0.11 | 城下町期Ⅲ期？ | 2.5Y4/2暗灰黄色中粒砂(径1〜2cmのシルト粒を多量、径2〜3mmの炭化物を多量、焼土粒を少量、酸化鉄を含む。) | 楕円形廃棄土坑
384 | 384SK | 10A | 3 |  |  | 3472N |  | -0.92 | 0.57 | 城下町期Ⅲ期？ | 5Y4/2灰オリーブ色中粒砂(径1〜2cmのシルト粒を多量含む。) | 楕円形廃棄土坑
385 | 欠番(385) | 10A | -
386 | 欠番(386) | 10A | -
387 | 欠番(387) | 10A | -
388 | 欠番(388) | 10A | -
389 | 欠番(389) | 10A | -
390 | 欠番(390) | 10A | -
391 | 欠番(391) | 10A | -
392 | 欠番(392) | 10A | -
393 | 欠番(393) | 10A | -
394 | 欠番(394) | 10A | -
395 | 欠番(395) | 10A | -
396 | 欠番(396) | 10A | -
397 | 欠番(397) | 10A | -
398 | 欠番(398) | 10A | -
399 | 欠番(399) | 10A | -
400 | 欠番(400) | 10A | -
401 | 401SP | 10B | 1 |  |  | 3570H |  |  |  | 城下町期Ⅲ期？ | 根石のみ | 柱穴（根石）か
402 | 402SK | 10B | 1 |  |  | 3571E |  | -1.39 | 0.44 | 城下町期Ⅲ-2期 | 2.5Y4/2暗灰黄色細粒砂(径1〜2cmのシルト粒を多量、径2〜3mmの炭化物を多量、焼土粒を少量を含む。根石あり。) | 柱穴（根石）
403 | 403SE | 10B | 1 | 第18図 |  | 3470P | 2.56 | 1.82 | 1.65 | 城下町期Ⅲ-2期 | 第18図参照 | 井戸
404 | 404SK | 10B | 1 |  |  | 3570J |  | 0.47 | 0.23 | 城下町期Ⅱ期？ | 5Y4/2灰オリーブ色中粒砂(径5〜10cmのシルトブロックを多量、径2〜3mmの炭化物を少量含む。) | 柱穴
405 | 405SK | 10B | 1 |  |  | 3471O | 0.79 | 0.84 | 0.14 | 城下町期Ⅲ期？ | 2.5Y3/1黒褐色中粒砂(径5〜10cmのシルトブロックを少量、径3〜5mmの炭化物を多量含む。) | 柱穴
406 | 406SK | 10B | 1 |  |  | 3470V | 0.96 | 0.79 | 0.32 | 城下町期Ⅲ-1期 | 2.5Y4/2暗灰黄色中粒砂(径2〜3cmのシルト粒を多量、径1〜2mmの炭化物を少量含む。) | 柱穴
407 | 407SP | 10B | 1 |  |  | 3570C | 0.42 | 0.36 | 0.69 |  | 2.5Y4/2暗灰黄色細粒砂(径1〜2cmのシルト粒を少量、径2〜3mmの炭化物を少量、2.5Y5/3黄褐色中粒砂を少量含む。) | 柱穴
408 | 408SP | 10B | 1 |  |  | 3570C | 0.4 | 0.35 | 0.62 | 城下町期Ⅲ-1期 | 2.5Y4/2暗灰黄色細粒砂(径1〜2cmのシルト粒を少量、径2〜3mmの炭化物を少量、2.5Y5/3黄褐色中粒砂を少量含む。) | 柱穴
409 | 409SK | 10B | 1 |  |  | 3470V | -1.81 |  | 0.55 | 城下町期Ⅰ期？ | 2.5Y4/2暗灰黄色細粒砂(径5〜10cmのシルトブロックを多量、径2〜3mmの炭化物を少量含む。) | 楕円形廃棄土坑
410 | 410SP | 10B | 1 |  |  | 3569F | 0.58 | 0.44 | 0.32 |  | 2.5Y4/2暗灰黄色細粒砂(径1〜2mmの炭化物を少量含む。) | 柱穴
411 | 411SK | 10B | 1 |  |  | 3570J | -1.61 | 1.13 | 0.48 | 城下町期Ⅲ-1期 |  | 楕円形廃棄土坑
412 | 412SK | 10B | 1 |  |  | 3570J | 0.87 | 0.44 | 0.29 | 城下町期Ⅲ-1期 | 2.5Y4/2暗灰黄色細粒砂(径1〜2cmのシルト粒を少量、径2〜3mmの炭化物を少量含む。) | 柱穴
413 | 413SP | 10B | 1 |  |  | 3470V | 0.78 | 0.56 | 0.26 | 城下町期Ⅰ期？ | 2.5Y3/1黒褐色細粒砂(径1〜2cmのシルト粒を極多量、径3〜5mmの炭化物を多量、焼土粒を少量含む。) | 柱穴
414 | 414SK | 10B | 1 |  |  | 3470V | 1.17 | 1.02 | 0.34 | 城下町期Ⅲ-1期 | 2.5Y3/1黒褐色細粒砂(径2〜3cmのシルト粒を極多量、径3〜5mmの炭化物を多量、焼土粒を多量含む。) | 楕円形廃棄土坑
415 | 415SP | 10B | 1 |  |  | 3471Y |  |  | 0.54 | 城下町期Ⅲ-2期 | 2.5Y4/2暗灰黄色細粒砂(径1〜2cmのシルト粒を多量、径5〜10cmのシルトブロックを少量、径2〜3mmの炭化物を少量、焼土粒を少量含む。) | 柱穴
416 | 416SK | 10B | 1 |  |  | 3570I | 0.9 | 0.8 | 0.27 | 城下町期Ⅱ期？ | 2.5Y4/2暗灰黄色細粒砂(径5〜10cmのシルトブロックを多量、径2〜3mmの炭化物を多量、2.5Y3/1黒褐色極細砂ブロックを多量含む。) | 柱穴
417 | 417SP | 10B | 1 |  |  | 3471Y |  |  | 0.36 | 城下町期Ⅲ期？ |  | 柱穴
418 | 418SD | 10B | 1 |  | 遺物0934-0938 | 3569A |  | 1.03 | 0.62 | 城下町期Ⅲ-2期 |  | 区画溝（南北）
419 | 419SD | 10B | 1 |  |  | 3569A |  | 1.28 | 0.58 | 城下町期Ⅲ-2期 |  | 区画溝（南北）
420 | 420SK | 10B | 1 |  |  | 3570H |  | -0.86 | 0.4 | 城下町期Ⅱ期？ | 5Y4/2灰オリーブ色中粒砂(径2〜3cmのシルト粒を多量、径3〜5mmの炭化物を多量含む。) | 楕円形廃棄土坑
421 | 421SP | 10B | 1 |  |  | 3570A | 0.82 | 0.29 | 0.27 | 城下町期Ⅲ期？ | 2.5Y4/3オリーブ褐色細粒砂(径1〜2cmのシルト粒を極多量、径1〜2mmの炭化物を少量、焼土粒を少量含む。根石あり。) | 柱穴（根石）
422 | 422SK | 10B | 1 |  |  | 3469V | 1.33 | 0.37 | 0.19 | 城下町期Ⅲ-1期 | 2.5Y4/2暗灰黄色細粒砂(径1〜2cmのシルト粒を少量、径1〜2mmの炭化物を少量、2.5Y3/1黒褐色細粒砂ブロックを少量含む。) | 楕円形廃棄土坑
423 | 423SK | 10B | 1 |  |  | 3570A | 0.77 | 0.51 | 0.25 | 城下町期Ⅲ期？ | 2.5Y3/1黒褐色細粒砂(径1〜2cmのシルト粒を多量、径2〜3mmの炭化物を多量含む。) | 楕円形廃棄土坑
424 | 424SK | 10B | 1 |  |  | 3571J | 1.01 | 0.73 | 0.23 | 城下町期Ⅲ期？ | 2.5Y3/1黒褐色細粒砂(径1〜2cmのシルト粒を多量、径3〜5mmの炭化物を極多量、焼土粒を少量含む。) | 楕円形廃棄土坑
425 | 425SP | 10B | 1 |  |  | 3570B | 0.58 | 0.52 | 0.23 | 城下町期Ⅲ-1期 | 2.5Y4/2暗灰黄色中粒砂(径3〜5cmのシルト粒を多量、径2〜3mmの炭化物を少量含む。) | 柱穴
426 | 426SK | 10B | 1 |  |  | 3570B | 0.69 | 0.62 | 0.21 | 城下町期Ⅲ期？ | 2.5Y4/2暗灰黄色細粒砂(径1〜2cmのシルト粒を多量、径2〜3mmの炭化物を少量、2.5Y4/2暗灰黄色中粒砂を少量含む。) | 柱穴
427 | 427SP | 10B | 1 |  |  | 3569G | 0.7 | 0.42 | 0.32 | 城下町期Ⅲ期？ |  | 柱穴
428 | 428SP | 10B | 1 |  |  | 3569B | 0.61 | 0.42 | 0.3 | 城下町期Ⅲ-1期 | 2.5Y4/2暗灰黄色細粒砂(径1〜2cmのシルト粒を少量、径1〜2mmの炭化物を少量、2.5Y3/1黒褐色細粒砂ブロックを少量含む。) | 柱穴
429 | 429SK | 10B | 1 |  |  | 3471O |  |  | 0.37 | 城下町期Ⅱ期？ | 2.5Y4/2暗灰黄色細粒砂(径1〜2cmのシルト粒を多量、径5〜10mmの炭化物を多量、焼土粒を多量含む。) | 不定形大形土坑
430 | 430SK | 10B | 1 |  |  | 3570H | 0.69 | 0.53 | 0.25 | 城下町期Ⅲ期？ | 5Y4/2灰オリーブ色中粒砂(径1〜2cmのシルト粒を多量、径2〜3mmの炭化物を少量含む。) | 柱穴
431 | 431SK | 10B | 1 |  |  | 3570J | -1.39 | 0.91 | 0.19 | 城下町期Ⅲ期？ | 2.5Y4/2暗灰黄色細粒砂(径1〜2cmのシルト粒を少量、径1〜2mmの炭化物を少量含む。) | 柱穴
432 | 432SK | 10B | 1 |  |  | 3570F |  | 1 | 0.46 | 城下町期Ⅲ-1期 |  | 楕円形廃棄土坑
433 | 433SK | 10B | 1 |  |  | 3570G | 0.8 | 0.78 | 0.26 | 城下町期Ⅲ-2期 | 5Y4/2灰オリーブ色中粒砂(径1〜2cmのシルト粒を多量、径3〜5mmの炭化物を多量含む。) | 柱穴
434 | 434SK | 10B | 1 |  |  | 3570I |  | 0.84 | 0.07 | 城下町期Ⅲ-1期 | 2.5Y5/3黄褐色極細砂(径1〜2cmのシルト粒を少量、径1〜2mmの炭化物を少量含む。) | 柱穴
435 | 435SK | 10B | 1 |  |  | 3571E | 0.71 | 0.56 | 0.45 | 城下町期Ⅲ期？ | 5Y4/2灰オリーブ色中粒砂(径1〜2cmのシルト粒を極多量、径2〜3mmの炭化物を少量含む。) | 柱穴
436 | 436SK | 10B | 1 |  |  | 3570J | 1.59 | 0.85 | 0.27 | 城下町期Ⅲ期？ | 5Y4/2灰オリーブ色細粒砂(径2〜3cmのシルト粒を多量、径3〜5mmの炭化物を多量含む。) | 楕円形廃棄土坑
437 | 437SK | 10B | 1 |  |  | 3571E | 0.63 | 0.61 | 0.29 | 城下町期Ⅲ期？ | 5Y4/2灰オリーブ色中粒砂(径1〜2cmのシルト粒を多量、径3〜5mmの炭化物を少量含む。) | 柱穴
438 | 欠番(438) | 10B
439 | 欠番(439) | 10B
440 | 欠番(440) | 10B
441 | 441SK | 10B | 2 |  |  | 3469Q | 2.23 | 1.69 | 0.61 | 城下町期Ⅲ-1期 |  | 楕円形廃棄土坑
442 | 442SK | 10B | 2 | 第29図 | 遺物0939-0949 | 3569B | 3.29 |  | 0.99 | 城下町期Ⅲ-2期 | 第29図参照 | 長方形土坑（小）
443 | 443SD | 10B | 2 |  | 遺物0972-0984 | 3569B | 0.95 |  | 0.63 | 宿場町期Ⅱ期 |  | 区画溝（南北）
444 | 444SK | 10B | 2 |  |  | 3569G | 2.14 | 0.52 | 0.33 | 城下町期Ⅲ-2期 | 5Y4/2灰オリーブ色中粒砂(径5〜10cmのシルトブロックを少量、径1〜2mmの炭化物を少量含む。) | 楕円形廃棄土坑
445 | 445SK | 10B | 2 |  |  | 3469V | 2.57 |  | 0.28 | 城下町期Ⅲ期？ | 5Y4/2灰オリーブ色中粒砂(径1〜2cmのシルト粒を多量、径2〜3mmの炭化物を少量含む。) | 楕円形廃棄土坑
446 | 446SK | 10B | 2 |  | 遺物0964 | 3571E | 1.24 | 1.08 | 0.24 | 城下町期Ⅱ期？ | 5Y4/2灰オリーブ色中粒砂(径1〜2mmの炭化物を少量、5Y5/3黄褐色中粒砂を少量含む。) | 楕円形廃棄土坑
447 | 447SP | 10B | 2 |  |  | 3570I | -0.83 | 0.51 | 0.59 | 城下町期Ⅲ期？ | 5Y4/2灰オリーブ色中粒砂(径1〜2cmのシルト粒を多量、径2〜3mmの炭化物を多量、5Y5/3黄褐色中粒砂を少量含む。) | 柱穴
448 | 448SK | 10B | 2 |  | 遺物0985-1004 | 3469Q | 1.47 | 0.71 | 0.85 | 宿場町期Ⅱ期 | 2.5Y4/2暗灰黄色細粒砂(径1〜2cmのシルト粒を少量、径1〜2mmの炭化物を少量、径3〜5cmの礫・陶磁器を極多量含む。) | 楕円形廃棄土坑
449 | 欠番(449) | 10B | 2
450 | 450SK | 10B | 2 |  |  | 3469P | -3.45 | 1.74 | 0.34 | 城下町期Ⅲ期？ | 5Y4/2灰オリーブ色中粒砂(径1〜2cmのシルト粒を多量、径2〜3mmの炭化物を多量、焼土粒を多量含む。) | 不定形大形土坑
451 | 451SK | 10B | 2 |  |  | 3570E | 0.9 | 0.67 | 0.43 | 城下町期Ⅲ期？ | 5Y4/2灰オリーブ色中粒砂(2.5Y3/1黒褐色細粒砂を粒状に極多量、5Y5/3黄褐色中粒砂を多量含む。) | 柱穴
452 | 452SK | 10B | 2 |  |  | 3470Y | 0.93 | 0.67 | 0.39 | 城下町期Ⅲ期？ | 5Y4/2灰オリーブ色中粒砂(径1〜2cmのシルト粒を多量、径3〜5mmの炭化物を少量含む。) | 柱穴
453 | 453SK | 10B | 2 |  |  | 3470Y | 1.08 | 0.77 | 0.56 | 城下町期Ⅲ期？ | 5Y4/2灰オリーブ色中粒砂(径1〜2cmのシルト粒を少量、径3〜5mmの炭化物を少量含む。) | 柱穴
454 | 欠番(454) | 10B | 2
455 | 欠番(455) | 10B | 2
456 | 456SP | 10B | 2 |  |  | 3570E | 0.64 | 0.49 | 0.26 | 城下町期Ⅲ期？ | 5Y4/2灰オリーブ色中粒砂(径1〜2cmのシルト粒を少量、径2〜3mmの炭化物を少量、5Y5/3黄褐色中粒砂を多量含む。) | 柱穴
457 | 457SK | 10B | 2 |  |  | 3570D | 1.26 | 0.93 | 0.53 | 城下町期Ⅲ期？ | 5Y4/2灰オリーブ色中粒砂(径1〜2cmのシルト粒を多量、径2〜3mmの炭化物を少量、5Y5/3黄褐色中粒砂を少量含む。) | 柱穴
458 | 458SK | 10B | 2 |  |  | 3470X | 0.92 | 0.83 | 0.63 | 城下町期Ⅰ期？ | 5Y4/2灰オリーブ色細粒砂(径1〜2cmのシルト粒を多量、径2〜3mmの炭化物を少量、5Y5/3黄褐色中粒砂を多量含む。) | 柱穴
459 | 459SP | 10B | 2 |  |  | 3570I | 0.67 | 0.56 | 0.62 | 城下町期Ⅰ期？ | 5Y4/2灰オリーブ色中粒砂(径2〜3mmの炭化物を少量、5Y5/3黄褐色中粒砂を多量含む。) | 柱穴
460 | 460SK | 10B | 2 |  |  | 3470Y | 1.21 | 1.12 | 0.55 | 城下町期Ⅰ期？ |  | 楕円形廃棄土坑
461 | 461SK | 10B | 2 |  |  | 3570D | 1.46 | 1.31 | 0.83 | 城下町期Ⅰ期？ | 5Y4/2灰オリーブ色中粒砂(径1〜2cmのシルト粒を多量、径2〜3mmの炭化物を多量、5Y5/3黄褐色中粒砂を多量含む。) | 楕円形廃棄土坑
462 | 462NR | 10B | 2 | 第15図 | 遺物0950-0958 | 3470Q | 5.03 |  | 0.78 | 城下町期Ⅱ期 | 第15図参照 | 大溝
463 | 463SK | 10B | 2 |  |  | 3570J | 0.85 | 0.7 | 0.37 | 城下町期Ⅲ期？ | 5Y4/2灰オリーブ色中粒砂(径1〜2cmのシルト粒を少量、径2〜3mmの炭化物を少量、5Y5/3黄褐色中粒砂を多量含む。) | 楕円形廃棄土坑
464 | 464SP | 10B | 2 |  | 遺物0959-0963 | 3570I | -0.61 | 0.44 | 0.31 | 城下町期Ⅱ-C期 | 5Y4/2灰オリーブ色中粒砂(径1〜2cmのシルト粒を少量、径1〜2mmの炭化物を少量、5Y5/3黄褐色中粒砂を少量含む。) | 柱穴
465 | 465SP | 10B | 2 |  |  | 3570D | 0.3 | 0.27 | 0.22 | 城下町期Ⅲ期？ | 5Y4/2灰オリーブ色中粒砂(径1〜2mmの炭化物を少量、5Y5/3黄褐色中粒砂を少量含む。) | 柱穴
466 | 466SP | 10B | 2 |  |  | 3469P | -0.4 | 0.32 | 0.34 | 城下町期Ⅲ期？ | 5Y4/2灰オリーブ色中粒砂(径1〜2cmのシルト粒を多量、径1〜2mmの炭化物を少量含む。) | 柱穴
467 | 467SP | 10B | 2 |  |  | 3469P | -0.45 | 0.43 | 0.26 | 城下町期Ⅲ期？ | 5Y4/2灰オリーブ色中粒砂(径1〜2cmのシルト粒を多量、径3〜5mmの炭化物を多量、焼土粒を少量含む。) | 柱穴
468 | 468SK | 10B | 2 |  |  | 3470P | 1.23 | -1.07 | 0.61 | 城下町期Ⅰ期？ | 5Y4/2灰オリーブ色中粒砂(径1〜2cmのシルト粒を多量、径3〜5mmの炭化物を少量、5Y5/3黄褐色中粒砂を多量含む。) | 楕円形廃棄土坑
469 | 469SK | 10B | 2 |  |  | 3470U |  | 1.24 | 0.35 | 城下町期Ⅲ期？ | 5Y4/2灰オリーブ色中粒砂(径1〜2cmのシルト粒を多量、径3〜5mmの炭化物を少量、5Y5/3黄褐色中粒砂を多量含む。) | 楕円形廃棄土坑
470 | 470SP | 10B | 2 |  |  | 3570I | 0.53 | 0.42 | 0.33 | 城下町期Ⅲ期？ | 5Y4/2灰オリーブ色中粒砂(径1〜2cmのシルト粒を少量、径2〜3mmの炭化物を少量、5Y5/3黄褐色中粒砂を少量含む。) | 柱穴
471 | 471SP | 10B | 2 |  |  | 3570J | 0.67 | 0.45 | 0.22 | 城下町期Ⅲ期？ | 5Y4/2灰オリーブ色中粒砂(径1〜2cmのシルト粒を多量、径1〜2mmの炭化物を少量含む。根石あり。) | 柱穴（根石）
472 | 472SB | 10A | 1 | 第30図 |  |  | -14.7 | -5 |  | 宿場町期Ⅱ期 |  | 掘立柱建物
473 | 0001SK | 11A | 1 |  |  | 3468X | -0.98 | -0.29 | 0.23 | 城下町期Ⅲ期？ | 2.5Y6/4にぶい黄色細粒砂 | 長方形土坑（中）
474 | 欠番(0002) | 11A | 1 |  |  | 3468X・3568D
475 | 0003SD | 11A | 1 |  |  | 3568I・J | -1.18 | 0.33 | 0.14 | 宿場町期Ⅱ期 | 2.5Y5/2暗灰黄色細粒砂 | 区画溝（東西）
476 | 0004SK | 11A | 1 |  |  | 3568D・3568I | -2.43 | -0.6 | 0.32 | 宿場町期Ⅱ期 | 2.5Y5/2暗灰黄色細粒砂 | 井戸上部
477 | 0005SP | 11A | 1 |  |  | 3468X・3568D | 0.43 | 0.24 | 0.19 | 城下町期Ⅲ期？ | 2.5Y5/3黄褐色細粒砂 | 柱穴
478 | 0006SP | 11A | 1 |  |  | 3468X・3568D | 0.28 | 0.23 | 0.15 | 城下町期Ⅲ期？ | 2.5Y5/3黄褐色細粒砂 | 柱穴
479 | 0007SE | 11A | 1 | 第31図 |  | 3467U・3468Y・3567A・3568E | 1.84 | 1.82 | 3.01 | 宿場町期Ⅱ期 | 2.5Y5/3黄褐色細粒砂 | 井戸
480 | 欠番(0008) | 11A | 1 |  |  | 3568E
481 | 0009SK | 11A | 1 |  |  | 3568D・E・I・J・3567F | -2.41 | 2.36 | 0.34 | 宿場町期Ⅱ期 | 2.5Y5/2暗灰黄色細粒砂 | 大型廃棄土坑
482 | 0010SP | 11A | 1 |  |  | 3568I・N | 0.57 | -0.45 | 0.42 | 城下町期Ⅲ期？ | 2.5Y4/2暗灰黄色細粒砂 | 柱穴
483 | 0011SP | 11A | 1 |  |  | 3568I・J・N・O | 0.71 | 0.55 | 0.08 | 城下町期Ⅲ期？ | 2.5Y5/2暗灰黄色細粒砂 | 柱穴
484 | 0012SP | 11A | 1 |  |  | 3568J・O | 0.64 | -0.41 | 0.13 | 城下町期Ⅲ期？ | 2.5Y5/2暗灰黄色細粒砂 | 柱穴
485 | 0013SK | 11A | 1 |  |  | 3568J・O | 0.85 | 0.7 | 0.13 | 城下町期Ⅱ期 | 2.5Y5/2暗灰黄色細粒砂 | 柱穴
486 | 0014SK | 11A | 1 |  |  | 3568O | -0.56 | -0.36 | 0.34 | 城下町期Ⅲ期？ | 2.5Y5/2暗灰黄色細粒砂 | 柱穴
487 | 0015SK | 11A | 1 | 第24図 |  | 3567K | 0.86 | 0.72 | 0.18 | 宿場町期Ⅱ期 | 2.5Y4/2暗灰黄色細粒砂 | 甕埋設遺構
488 | 0016SK | 11A | 1 |  |  | 3567K | -0.89 | 0.69 | 0.14 | 城下町期Ⅲ期？ | 2.5Y5/2暗灰黄色細粒砂 | 柱穴
489 | 0017SP | 11A | 1 |  |  | 3567F・G・K・L | 0.45 | 0.42 | 0.09 | 城下町期Ⅲ期？ | 2.5Y5/2暗灰黄色細粒砂 | 柱穴
490 | 0018SP | 11A | 1 |  |  | 3567L | 0.67 | 0.62 | 0.16 | 城下町期Ⅲ期 | 2.5Y5/2暗灰黄色細粒砂 | 柱穴
491 | 0019SP | 11A | 1 |  |  | 3567L | -0.59 | -0.2 | 0.22 | 城下町期Ⅱ期 | 2.5Y5/2暗灰黄色細粒砂 | 柱穴
492 | 0020SP | 11A | 1 |  |  | 3567L | -0.45 | -0.27 | 0.37 | 城下町期Ⅲ期？ | 2.5Y5/2暗灰黄色細粒砂 | 柱穴
493 | 0021SP | 11A | 1 |  |  | 3567L | -0.67 | -0.16 | 0.17 | 城下町期Ⅲ期？ | 2.5Y5/2暗灰黄色細粒砂 | 柱穴
494 | 0022SP | 11A | 1 |  |  | 3567A・B | 0.61 | 0.53 | 0.22 | 城下町期Ⅲ期？ | 2.5Y5/3黄褐色細粒砂 | 柱穴
495 | 0023SD | 11A | 1 |  |  | 3467U・3567A | -1.28 | 0.42 | 0.23 | 城下町期Ⅲ期？ | 2.5Y4/2暗灰黄色細粒砂 | 小規模溝（南北）
496 | 0024SP | 11A | 1 |  |  | 3567B | 0.72 | 0.58 | 0.1 | 城下町期Ⅲ期 | 2.5Y6/3にぶい黄色細粒砂 | 柱穴
497 | 0025SP | 11A | 1 |  |  | 3567A・B | 0.74 | 0.65 | 0.19 | 城下町期Ⅲ期？ | 2.5Y6/3にぶい黄色細粒砂 | 柱穴
498 | 0026SK | 11A | 1 |  |  | 3467U・V・3567A・B | -1.76 | 0.7 | 0.16 | 城下町期Ⅲ期？ | 2.5Y5/3黄褐色細粒砂 | 長方形土坑（小）
499 | 0027SD | 11A | 1 |  |  | 3467U・V | -0.88 | 0.14 | 0.04 | 城下町期Ⅲ期 | 2.5Y5/3黄褐色細粒砂 | 小規模溝（妙）
500 | 0028SP | 11A | 1 |  |  | 3467U | -0.56 | -0.26 | 0.21 | 城下町期Ⅲ期？ | 2.5Y6/3にぶい黄色細粒砂 | 柱穴
501 | 欠番(0029) | 11A | 1 |  |  | 3467U・V
502 | 0030SP | 11A | 1 |  |  | 3567A・B | 0.61 | -0.34 | 0.13 | 城下町期Ⅲ期？ | 2.5Y4/2暗灰黄色細粒砂 | 柱穴
503 | 0031SD | 11A | 1 |  |  | 3567B | -0.72 | 0.15 | 0.1 | 城下町期Ⅲ期 | 2.5Y4/2暗灰黄色細粒砂 | 小規模溝（妙）
504 | 欠番(0032) | 11A | 1 |  |  | 3567B
505 | 0033SK | 11A | 1 |  |  | 3567B | 0.91 | 0.86 | 0.09 | 城下町期Ⅲ期 | 2.5Y6/3にぶい黄色細粒砂 | 柱穴
506 | 0034SP | 11A | 1 |  |  | 3567B | 0.6 | 0.58 | 0.14 | 城下町期Ⅲ期？ | 2.5Y6/4にぶい黄色細粒砂 | 柱穴
507 | 0035SP | 11A | 1 |  |  | 3567B | -0.57 | -0.19 | 0.01 | 城下町期Ⅲ期？ | 2.5Y5/3黄褐色細粒砂 | 柱穴
508 | 0036SD | 11A | 1 |  |  | 3467V・3567B・C | 1.21 | 0.24 | 0.12 | 城下町期Ⅲ期 | 2.5Y5/3黄褐色細粒砂 | 小規模溝（妙）
509 | 0037SK | 11A | 1 |  |  | 3467V・3567B | -1.07 | -0.59 | 0.24 | 城下町期Ⅱ-C期 | 2.5Y4/2暗灰黄色細粒砂 | 長方形土坑（小）
510 | 0038SP | 11A | 1 |  |  | 3467V・W・3567B・C | 0.34 | -21 | 0.15 | 城下町期Ⅲ期？ | 2.5Y4/2暗灰黄色細粒砂 | 柱穴
511 | 0039SP | 11A | 1 |  |  | 3467V・W | -0.7 | -0.54 | 0.41 | 城下町期Ⅲ-1期 | 2.5Y5/2暗灰黄色細粒砂 | 柱穴
512 | 0040SP | 11A | 1 |  |  | 3467V | -0.44 | -0.22 | 0.2 | 城下町期Ⅲ期？ | 2.5Y5/2暗灰黄色細粒砂 | 柱穴
513 | 0041SP | 11A | 1 |  |  | 3567B | 0.75 | 0.52 | 0.17 | 城下町期Ⅲ期？ | 2.5Y6/4にぶい黄色細粒砂 | 柱穴
514 | 0042SP | 11A | 1 |  |  | 3567B | 0.53 | -0.41 | 0.31 | 城下町期Ⅲ期？ | 2.5Y6/4にぶい黄色細粒砂 | 柱穴
515 | 0043SK | 11A | 1 |  |  | 3567B・C・G・H | 1.67 | 1.51 | 0.5 | 城下町期Ⅲ-1期 | 2.5Y5/2暗灰黄色細粒砂 | 楕円形廃棄土坑
516 | 0044SP | 11A | 1 |  |  | 3567B・G | 0.69 | -0.4 | 0.27 | 城下町期Ⅲ期？ | 2.5Y6/4にぶい黄色細粒砂 | 柱穴
517 | 0045SK | 11A | 1 |  |  | 3567B・C・H | 1.58 | -0.97 | 0.1 | 城下町期Ⅲ期 | 2.5Y6/4にぶい黄色細粒砂 | 楕円形廃棄土坑
518 | 0046SK | 11A | 1 |  |  | 3567H・M | -1.8 | -1.64 | 0.17 | 城下町期Ⅱ期 | 2.5Y5/3黄褐色細粒砂 | 楕円形廃棄土坑
519 | 0047SK | 11A | 1 |  |  | 3567B・G | -1.25 | -0.72 | 0.22 | 城下町期Ⅲ期？ | 2.5Y6/4にぶい黄色細粒砂 | 柱穴
520 | 欠番(0048) | 11A | 1 |  |  | 3567H・I
521 | 0049SP | 11A | 1 | 第9図 |  | 3567C・D・H・I | 0.47 | -0.44 | 0.25 | 城下町期 | 2.5Y5/2暗灰黄色細粒砂 | 柱穴（1028SA:根石）
522 | 0050SP | 11A | 1 |  |  | 3467W・3567C | 0.65 | 0.51 | 0.11 | 城下町期Ⅲ期？ | 2.5Y5/2暗灰黄色細粒砂 | 柱穴
523 | 0051SP | 11A | 1 |  |  | 3567C | 0.51 | 0.5 | 0.14 | 城下町期Ⅲ期？ | 2.5Y5/2暗灰黄色細粒砂 | 柱穴
524 | 0052SK | 11A | 1 |  |  | 3467W | -1.28 | -0.85 | 0.29 | 城下町期Ⅲ期？ | 2.5Y5/2暗灰黄色細粒砂 | 長方形土坑（小）
525 | 0053SP | 11A | 1 |  |  | 3567D | 0.36 | 0.28 | 0.14 | 城下町期Ⅲ期？ | 2.5Y5/2暗灰黄色細粒砂 | 柱穴
526 | 0054SP | 11A | 1 |  |  | 3467X・3567D | 0.63 | 0.55 | 0.21 | 城下町期Ⅱ期 | 2.5Y4/3オリーブ褐色細粒砂 | 柱穴
527 | 0055SK | 11A | 1 |  |  | 3467X・3567D | 1.24 | 1.17 | 0.14 | 城下町期Ⅲ-2期 | 2.5Y5/2暗灰黄色細粒砂 | 長方形土坑（小）
528 | 0056SP | 11A | 1 |  |  | 3467W・X・3567C・D | 0.64 | 0.48 | 0.05 | 城下町期Ⅲ期？ | 2.5Y5/4黄褐色細粒砂 | 柱穴
529 | 0057SK | 11A | 1 |  |  | 3467X | -0.84 | -0.54 | 0.26 | 城下町期Ⅱ期 | 2.5Y5/3黄褐色細粒砂 | 柱穴
530 | 0058SK | 11A | 1 |  |  | 3467W・X・3567C・D | -0.92 | -0.78 | 0.2 | 城下町期Ⅲ期？ | 2.5Y5/3黄褐色細粒砂 | 柱穴
531 | 0059SP | 11A | 1 |  |  | 3467X・3567D | 0.39 | 0.22 | 0.19 | 城下町期Ⅲ期？ | 2.5Y4/2暗灰黄色細粒砂 | 柱穴
532 | 0060SK | 11A | 1 |  |  | 3467X・Y | -0.92 | -0.61 | 0.39 | 城下町期Ⅲ-1期 | 2.5Y5/2暗灰黄色細粒砂 | 柱穴
533 | 0061SP | 11A | 1 |  |  | 3567D・E | 0.66 | 0.49 | 0.42 | 城下町期Ⅱ期 | 2.5Y4/2暗灰黄色細粒砂 | 柱穴
534 | 0062SP | 11A | 1 |  |  | 3567D・I | 0.54 | 0.41 | 0.17 | 城下町期Ⅲ期？ | 2.5Y5/4黄褐色細粒砂 | 柱穴
535 | 0063SP | 11A | 1 | 第9図 |  | 3567I | -0.34 | 0.36 | 0.25 | 城下町期Ⅲ期？ | 2.5Y4/2暗灰黄色細粒砂 | 柱穴(1028SA)
536 | 0064SK | 11A | 1 |  |  | 3567I・N | 1.51 | 1.3 | 0.34 | 城下町期Ⅲ期 | 2.5Y5/2暗灰黄色細粒砂 | 楕円形廃棄土坑
537 | 0065SP | 11A | 1 |  |  | 3567N・O | 0.68 | 0.46 | 0.29 | 城下町期Ⅲ期？ | 2.5Y5/4黄褐色細粒砂 | 柱穴
538 | 0066SK | 11A | 1 |  |  | 3567I・J・O | 1.63 | 0.75 | 0.6 | 城下町期Ⅱ-C期 | 2.5Y4/2暗灰黄色細粒砂 | 長方形土坑（小）
539 | 0067SP | 11A | 1 | 第9図 |  | 3567J | 0.46 | 0.37 | 0.26 | 城下町期Ⅲ期？ | 2.5Y5/3黄褐色細粒砂 | 柱穴(1028SA)
540 | 0068SP | 11A | 1 |  |  | 3567J | 0.76 | 0.67 | 0.33 | 城下町期Ⅱ-C期 | 2.5Y5/2暗灰黄色細粒砂 | 柱穴
541 | 0069SD | 11A | 1 |  |  | 3567I・J | -1.92 | 0.38 | 0.09 | 城下町期Ⅲ期 | 2.5Y4/2暗灰黄色細粒砂 | 小規模溝（東西）
542 | 0070SP | 11A | 1 | 第9図 |  | 3567I・J | -0.81 | -0.63 | 0.19 | 城下町期Ⅲ期？ | 2.5Y4/3オリーブ褐色細粒砂 | 柱穴（1028SA:根石）
543 | 0071SP | 11A | 1 |  |  | 3567E | 0.41 | 0.35 | 0.17 | 城下町期Ⅲ期？ | 2.5Y5/3黄褐色細粒砂 | 柱穴
544 | 0072SP | 11A | 1 |  |  | 3567E | 0.39 | 0.29 | 0.18 | 城下町期Ⅲ期？ | 2.5Y5/3黄褐色細粒砂 | 柱穴
545 | 0073SP | 11A | 1 |  |  | 3567E | 0.35 | 0.29 | 0.17 | 城下町期Ⅲ期？ | 2.5Y5/3黄褐色細粒砂 | 柱穴
546 | 0074SP | 11A | 1 |  |  | 3567D・E | 0.89 | 0.61 | 0.38 | 城下町期Ⅱ-C期 | 2.5Y3/2黒褐色細粒砂 | 柱穴
547 | 0075SP | 11A | 1 |  |  | 3567E | 0.48 | 0.4 | 0.2 | 城下町期Ⅲ期？ | 2.5Y5/3黄褐色細粒砂 | 柱穴
548 | 0076SK | 11A | 1 |  |  | 3567E | 1.01 | -0.52 | 0.2 | 城下町期Ⅲ期 | 2.5Y4/3オリーブ褐色細粒砂 | 柱穴
549 | 0077SP | 11A | 1 |  |  | 3467Y | 0.31 | 0.28 | 0.12 | 城下町期Ⅲ期？ | 2.5Y6/3にぶい黄色細粒砂 | 柱穴
550 | 0078SK | 11A | 1 |  |  | 3466U・3566A・3467Y・3567E | 1.28 | -1.03 | 0.22 | 城下町期Ⅱ期 | 2.5Y6/3にぶい黄色細粒砂 | 長方形土坑（小）
551 | 0079SK | 11A | 1 |  | 遺物0032-0033 | 3566A・F・3567E・J | 1.5 | 1.17 | 0.22 | 城下町期Ⅲ-1期 | 2.5Y5/4黄褐色細粒砂 | 長方形土坑（小）
552 | 0080SP | 11A | 1 |  |  | 3566A・F | 0.73 | 0.54 | 0.07 | 城下町期Ⅲ期？ | 2.5Y4/2暗灰黄色細粒砂 | 柱穴
553 | 0081SK | 11A | 1 |  |  | 3566F・3567J | 1.17 | 0.87 | 0.15 | 城下町期Ⅲ期？ | 2.5Y4/2暗灰黄色細粒砂 | 長方形土坑（小）焼土
554 | 0082SK | 11A | 1 |  |  | 3566A・B | 0.84 | 0.63 | 0.2 | 城下町期Ⅲ期？ | 2.5Y5/3黄褐色細粒砂 | 柱穴
555 | 0083SP | 11A | 1 |  |  | 3566A | 0.46 | 0.24 | 0.13 | 城下町期Ⅲ期？ | 2.5Y6/4にぶい黄色細粒砂 | 柱穴
556 | 0084SK | 11A | 1 |  | 遺物0034-0035 | 3566A・B・F・G | 0.78 | 0.68 | 0.44 | 城下町期Ⅱ期 | 2.5Y5/3黄褐色細粒砂 | 柱穴
557 | 0085SK | 11A | 1 |  | 遺物0036 | 3566B・G | 1.02 | 0.96 | 0.28 | 城下町期Ⅲ-2期 | 2.5Y4/2暗灰黄色細粒砂 | 楕円形廃棄土坑
558 | 0086SP | 11A | 1 |  |  | 3566B・G | 0.66 | 0.55 | 0.26 | 城下町期Ⅰ期 | 2.5Y4/2暗灰黄色細粒砂 | 柱穴
559 | 0087SK | 11A | 1 |  |  | 3566B・C・G・H | 1.18 | 1.11 | 0.15 | 城下町期Ⅲ期？ | 2.5Y5/2暗灰黄色細粒砂 | 楕円形廃棄土坑
560 | 0088SX | 11A | 1 |  |  | 3566K・L・M・N | 6.16 | 2.02 | 0.37 | 城下町期Ⅲ-2期 | 2.5Y5/3黄褐色細粒砂 | 不定形大形土坑
561 | 0089SK | 11A | 1 |  |  | 3566J・O・K | -2.52 | -1.83 | 0.08 | 城下町期Ⅲ期？ | 2.5Y5/2暗灰黄色細粒砂 | 不定形大形土坑
562 | 0090SD | 11A | 1 |  |  | 3566G・H・I・M・N | 2.26 | 0.27 | 0.09 | 城下町期Ⅲ期 | 2.5Y5/3黄褐色細粒砂 | 小規模溝（東西）
563 | 0091SK | 11A | 1 |  |  | 3566G・H・L・M | -1.04 | -0.55 | 0.11 | 城下町期Ⅲ期？ | 2.5Y5/2暗灰黄色細粒砂 | 楕円形廃棄土坑
564 | 0092SK | 11A | 1 |  |  | 3566B・C | 0.9 | 0.68 | 0.3 | 城下町期Ⅲ期？ | 2.5Y6/4にぶい黄色細粒砂 | 柱穴
565 | 0093SP | 11A | 1 |  |  | 3466V・W・3566B・C | -0.52 | 0.46 | 0.45 | 城下町期Ⅲ期？ | 2.5Y6/4にぶい黄色細粒砂 | 柱穴
566 | 0094SP | 11A | 1 |  |  | 3566C | 0.47 | 0.37 | 0.14 | 城下町期Ⅲ期？ | 2.5Y6/4にぶい黄色細粒砂 | 柱穴
567 | 欠番(0095) | 11A | 1 |  |  | 3466W・X・3566C
568 | 0096SP | 11A | 1 |  |  | 3566C | 0.45 | 0.43 | 0.13 | 城下町期Ⅱ期 | 2.5Y6/3にぶい黄色細粒砂 | 柱穴
569 | 0097SK | 11A | 1 |  |  | 3566D | 1.02 | 0.96 | 0.29 | 城下町期Ⅱ期 | 2.5Y5/2暗灰黄色細粒砂 | 長方形土坑（小）
570 | 0098SK | 11A | 1 | 第9図 |  | 3566D・E | 1.33 | 1.03 | 0.4 | 城下町期Ⅲ期？ | 2.5Y4/2暗灰黄色細粒砂 | 柱穴(1031SB)
571 | 0099SK | 11A | 1 |  |  | 3566D | 0.65 | -0.62 | 0.16 | 城下町期Ⅲ期？ | 2.5Y5/2暗灰黄色細粒砂 | 柱穴
572 | 0100SP | 11A | 1 |  |  | 3466Y・3566E | 0.45 | -0.27 | 0.17 | 城下町期Ⅲ期？ | 2.5Y6/3にぶい黄色細粒砂 | 柱穴
573 | 0101SK | 11A | 1 |  |  | 3465U・3565A・3466Y・3566E | -1.22 | 0.87 | 0.35 | 城下町期Ⅲ期？ | 2.5Y6/4にぶい黄色細粒砂 | 楕円形廃棄土坑
574 | 0102SP | 11A | 1 |  |  | 3566E | 0.57 | 0.52 | 0.2 | 城下町期Ⅱ-A期 | 2.5Y4/2暗灰黄色細粒砂 | 柱穴
575 | 0103SK | 11A | 1 |  |  | 3566I | 1.04 | 0.71 | 0.28 | 城下町期Ⅲ期？ | 2.5Y5/4黄褐色細粒砂 | 楕円形廃棄土坑
576 | 0104SK | 11A | 1 |  |  | 3566I | 0.83 | 0.77 | 0.27 | 城下町期Ⅲ-1期 | 2.5Y4/1黄灰色細粒砂 | 柱穴
577 | 0105SK | 11A | 1 | 第9図 |  | 3566I・J | 0.71 | 0.59 | 0.13 | 城下町期Ⅲ期？ | 2.5Y5/4黄褐色細粒砂 | 柱穴(1031SB)
578 | 0106SK | 11A | 1 |  |  | 3566J | 1.01 | 0.85 | 0.2 | 城下町期Ⅲ-1期 | 2.5Y5/3黄褐色細粒砂 | 炉跡
579 | 0107SP | 11A | 1 |  |  | 3566I・N | 0.41 | 0.21 | 0.08 | 城下町期Ⅲ期？ | 2.5Y5/4黄褐色細粒砂 | 柱穴
580 | 0108SP | 11A | 1 |  |  | 3566I・J・N・O | 0.56 | 0.46 | 0.17 | 城下町期Ⅲ期 | 2.5Y5/3黄褐色細粒砂 | 柱穴
581 | 0109SP | 11A | 1 |  |  | 3566N | 0.53 | 0.47 | 0.21 | 城下町期Ⅲ期？ | 2.5Y6/3にぶい黄色細粒砂 | 柱穴
582 | 0110SK | 11A | 1 |  |  | 3566N・O | 1.14 | 1.07 | 0.29 | 城下町期Ⅲ期？ | 2.5Y6/4にぶい黄色細粒砂 | 楕円形廃棄土坑
583 | 0111SP | 11A | 1 | 第9図 |  | 3566O | 0.49 | 0.43 | 0.14 | 城下町期Ⅲ期？ | 2.5Y5/3黄褐色細粒砂 | 柱穴(1030SB)
584 | 0112SK | 11A | 1 | 第9図 |  | 3565F・K・3566J・O | 1.05 | 0.84 | 0.16 | 城下町期Ⅲ期？ | 2.5Y5/3黄褐色細粒砂 | 柱穴(1031SB)
585 | 0113SP | 11A | 1 |  |  | 3565K・3566O | 0.38 | 0.3 | 0.12 | 城下町期Ⅲ期？ | 2.5Y5/3黄褐色細粒砂 | 柱穴
586 | 0114SK | 11A | 1 |  |  | 3565K・P・3566O・T | 1.38 | 1.08 | 0.35 | 城下町期Ⅱ期 | 2.5Y6/4にぶい黄色細粒砂 | 楕円形廃棄土坑
587 | 0115SP | 11A | 1 | 第9図 |  | 3565F | 0.45 | 0.32 | 0.21 | 城下町期Ⅱ期 | 2.5Y6/2灰黄色細粒砂 | 柱穴(1031SB)
588 | 0116SP | 11A | 1 | 第9図 |  | 3565K・L | 0.33 | 0.28 | 0.13 | 城下町期Ⅲ期？ | 2.5Y6/4にぶい黄色細粒砂 | 柱穴(1030SB棟持)
589 | 0117SP | 11A | 1 |  |  | 3565L | 0.66 | 0.56 | 0.11 | 城下町期Ⅲ期？ | 2.5Y6/2灰黄色細粒砂 | 柱穴
590 | 0118SP | 11A | 1 | 第9図 |  | 3565G・L | 0.75 | 0.56 | 0.16 | 城下町期Ⅱ-A期 | 2.5Y6/2灰黄色細粒砂 | 柱穴(1031SB)
591 | 0119SK | 11A | 1 |  |  | 3565G・H・L・M | 1.19 | 0.98 | 0.11 | 城下町期Ⅲ期？ | 2.5Y6/2灰黄色細粒砂 | 楕円形廃棄土坑
592 | 0120SK | 11A | 1 |  |  | 3565G・H | 1.18 | 0.73 | 0.15 | 城下町期Ⅱ期 | 2.5Y6/2灰黄色細粒砂 | 楕円形廃棄土坑
593 | 0121SK | 11A | 1 | 第9図 |  | 3565H・M | 0.88 | 0.24 | 0.15 | 城下町期Ⅲ期？ | 2.5Y5/4黄褐色細粒砂 | 柱穴(1030SB)
594 | 0122SP | 11A | 1 | 第9図 |  | 3565H | 0.37 | 0.3 | 0.12 | 城下町期Ⅲ期？ | 2.5Y6/3にぶい黄色細粒砂 | 柱穴(1030SB)
595 | 0123SP | 11A | 1 |  |  | 3565G | 0.4 | 0.34 | 0.1 | 城下町期Ⅲ期？ | 2.5Y6/2灰黄色細粒砂 | 柱穴
596 | 0124SP | 11A | 1 | 第9図 |  | 3565F・G | 0.41 | 0.33 | 0.16 | 城下町期Ⅲ期？ | 2.5Y6/2灰黄色細粒砂 | 柱穴(1030SB)
597 | 0125SK | 11A | 1 | 第9図 |  | 3565B・C・G・H | 1.61 | 1.14 | 0.17 | 城下町期Ⅲ期？ | 2.5Y6/3にぶい黄色細粒砂 | 柱穴(1031SB)
598 | 0126SK | 11A | 1 |  |  | 3567A・F・G | 2.61 | -1.21 | 0.37 | 城下町期Ⅱ-C期 | 2.5Y5/3黄褐色細粒砂 | 楕円形廃棄土坑
599 | 0127SP | 11A | 1 |  |  | 3567C | 0.67 | 0.56 | 0.16 | 城下町期Ⅲ期？ | 2.5Y5/3黄褐色細粒砂 | 柱穴
600 | 0128SK | 11A | 1 |  |  | 3566K・3567O | 1.45 | 1.03 | 0.42 | 城下町期Ⅲ期？ | 2.5Y5/3黄褐色細粒砂 | 楕円形廃棄土坑
601 | 0129SK | 11A | 1 |  |  | 3566C・D・H・I | 1.98 | 1.7 | 0.14 | 城下町期Ⅲ-2期 | 2.5Y6/4にぶい黄色細粒砂 | 長方形土坑（中）
602 | 欠番(0130） | 11A | 1 |  |  | 3566O・T
603 | 0131SK | 11A | 1 |  | 遺物0037-0039 | 3566N・S | 1.48 | 0.55 | 0.37 | 城下町期Ⅱ-C期 | 2.5Y5/2暗灰黄色細粒砂 | 楕円形廃棄土坑
604 | 0132SP | 11A | 1 |  |  | 3567H | 0.32 | 0.31 | 0.18 | 城下町期Ⅲ期？ | 2.5Y5/3黄褐色細粒砂 | 柱穴
605 | 0133SP | 11A | 1 | 第9図 |  | 3567C・H | 0.5 | 0.42 | 0.25 | 城下町期Ⅲ期？ | 第9図参照 | 柱穴（1028SA:根石）
606 | 0134SP | 11A | 1 | 第9図 |  | 3567B・C・G・H | 0.58 | 0.24 | 0.15 | 城下町期Ⅲ期？ | 2.5Y4/3オリーブ褐色細粒砂 | 柱穴(1028SA)
607 | 0135SP | 11A | 1 |  |  | 3567E | 0.44 | 0.39 | 0.07 | 城下町期Ⅲ期？ | 2.5Y4/1黄灰色細粒砂 | 柱穴
608 | 0136SP | 11A | 1 | [6 empty] | 城下町期Ⅲ期？ |  | 柱穴
609 | 0137SP | 11A | 1 |  |  | 3566H | 0.6 | 0.53 | 0.2 | 城下町期Ⅱ期 | 2.5Y5/2暗灰黄色細粒砂 | 柱穴
610 | 0138SP | 11A | 1 |  |  | 3567L | 0.56 | 0.34 |  | 城下町期Ⅲ期？ | 2.5Y5/3黄褐色細粒砂 | 柱穴
611 | 0139SP | 11A | 1 |  |  | 3567E | 0.52 | -0.19 | 0.14 | 城下町期Ⅲ期？ | 2.5Y4/3オリーブ褐色細粒砂 | 柱穴
612 | 0140SK | 11A | 2 |  |  | 3568I・N | 0.99 | -0.64 | 0.42 | 城下町期Ⅲ-1期 | 5Y3/1オリーブ黒色細粒砂 | 柱穴
613 | 0141SK | 11A | 2 | 第26図 | 遺物0040-0044 | 3568N | -1.47 | 1.03 | 1.2 | 城下町期Ⅲ-2期 | 2.5Y3/2黒褐色細粒砂 | 長方形土坑（深）
614 | 0142SK | 11A | 2 |  |  | 3568I | 0.82 | -0.52 | 0.24 | 城下町期Ⅲ-1期 | 5Y3/1オリーブ黒色細粒砂 | 柱穴
615 | 0143SK | 11A | 2 |  |  | 3468X・Y | 0.91 | -0.53 | 0.51 | 城下町期Ⅲ-2期 | 2.5Y4/1黄灰色細粒砂 | 柱穴（根石）
616 | 0144SK | 11A | 2 |  |  | 3468X・Y・3568D・E | 1.21 | -1.08 | 0.61 | 城下町期Ⅲ-1期 | 2.5Y4/1黄灰色細粒砂 | 長方形土坑（中）
617 | 0145SK | 11A | 2 |  |  | 3468X・3568D・I | 2.69 | -1.59 | 0.64 | 城下町期Ⅲ-2期 | 2.5Y4/1黄灰色細粒砂 | 井戸
618 | 欠番(0146) | 11A | 2 |  |  | 3568I
619 | 欠番(0147) | 11A | 2 |  |  | 3568I
620 | 0148SK | 11A | 2 |  |  | 3468X | 1.31 | -0.79 | 0.93 | 城下町期Ⅲ-1期 | 2.5Y5/2暗灰黄色細粒砂
621 | 0149SP | 11A | 2 |  |  | 3568I・J | 0.5 | -0.33 | 0.18 | 城下町期Ⅲ期？ | 2.5Y5/2暗灰黄色細粒砂 | 柱穴
622 | 0150SK | 11A | 2 |  |  | 3568E・3567A | 1.35 | 1.33 | 0.63 | 城下町期Ⅲ期？ | 2.5Y5/2暗灰黄色細粒砂 | 長方形土坑（中）
623 | 0151SP | 11A | 2 |  |  | 3568E・J・3567A・F | 0.38 | 0.36 | 0.41 | 城下町期Ⅲ期？ | 2.5Y4/2暗灰黄色細粒砂 | 柱穴
624 | 0152SK | 11A | 2 |  |  | 3568E・J・3567F | 1.92 | 1.34 | 0.56 | 城下町期Ⅲ-1期 | 2.5Y5/2暗灰黄色細粒砂 | 楕円形廃棄土坑
625 | 欠番(0153) | 11A | 2 |  |  | 3568J・O・3567F・K
626 | 0154SK | 11A | 2 |  | 遺物0046-0050 | 3568J・O | 1.67 | 1.22 | 0.32 | 城下町期Ⅱ-C期 | 5Y3/1オリーブ黒色細粒砂 | 楕円形廃棄土坑
627 | 0155SK | 11A | 2 |  | 遺物0051 | 3568N・J・O | 1.49 | -1.4 | 0.45 | 城下町期Ⅱ-C期 | 2.5Y4/2暗灰黄色細粒砂 | 長方形土坑（中）
628 | 0156SP | 11A | 2 |  |  | 3468Y | 0.2 | 0.16 | 0.15 | 城下町期Ⅲ期？ | 2.5Y5/3黄褐色細粒砂 | 柱穴
629 | 0157SK | 11A | 2 |  |  | 3468Y・3467U | 1.36 | -0.4 | 0.25 | 城下町期Ⅲ期？ | 2.5Y5/2暗灰黄色細粒砂 | 柱穴（根石）
630 | 0158SP | 11A | 2 |  |  | 3468Y | 0.48 | -0.47 | 0.29 | 城下町期Ⅱ期 | 2.5Y5/2暗灰黄色細粒砂 | 柱穴（根石）
631 | 0159SK | 11A | 2 |  | 遺物0052 | 3468D・E・I・J | 3.1 | 1.27 | 0.46 | 城下町期Ⅲ-2期 | 2.5Y3/2黒褐色細粒砂 | 楕円形廃棄土坑
632 | 0160SK | 11A | 2 |  | 遺物0053-0059 | 3467U・3567A | 2.08 | 0.98 | 0.92 | 城下町期Ⅱ-C期 | 2.5Y4/2暗灰黄色細粒砂 | 楕円形廃棄土坑
633 | 0161SK | 11A | 2 |  |  | 3567A・B・F・G | 1.41 | 1.05 | 0.8 | 城下町期Ⅲ-2期 | 2.5Y5/3黄褐色細粒砂 | 楕円形廃棄土坑か
634 | 0162SK | 11A | 2 |  |  | 3567A・F | 1.69 | 1.19 | 0.88 | 城下町期Ⅱ-C期 | 2.5Y4/2暗灰黄色細粒砂 | 楕円形廃棄土坑か
635 | 0163SK | 11A | 2 |  | 遺物0060-0069 | 3568J・O・3567F・K | 2.56 | 1.04 | 0.7 | 城下町期Ⅱ-C期 | 2.5Y5/3黄褐色細粒砂 | 長方形土坑（中）
636 | 0164SK | 11A | 2 |  |  | 3567K・L | 1.71 | -0.81 | 0.55 | 城下町期Ⅲ期？ | 2.5Y4/2暗灰黄色細粒砂 | 楕円形廃棄土坑
637 | 0165SP | 11A | 2 |  |  | 3467V | 0.59 | 0.47 | 0.26 | 城下町期Ⅲ期？ | 2.5Y5/2暗灰黄色細粒砂 | 柱穴
638 | 0166SP | 11A | 2 |  |  | 3467V | 0.29 | 0.15 | 0.17 | 城下町期Ⅲ期？ | 2.5Y5/3黄褐色細粒砂 | 柱穴
639 | 0167SP | 11A | 2 |  | 遺物0070-0071 | 3467V | 0.41 | 0.36 | 0.31 | 城下町期Ⅱ-B期 | 2.5Y5/2暗灰黄色細粒砂 | 柱穴
640 | 0168SP | 11A | 2 |  |  | 3467V | 0.26 | 0.23 | 0.22 | 城下町期Ⅲ期？ | 2.5Y6/2灰黄色細粒砂 | 柱穴
641 | 0169SP | 11A | 2 |  |  | 3467V・3567A・B | 0.74 | 0.64 | 0.38 | 城下町期Ⅲ期？ | 2.5Y3/2黒褐色細粒砂 | 柱穴
642 | 0170SK | 11A | 2 |  |  | 3567B・G | 1.44 | 0.68 | 0.5 | 城下町期Ⅲ-2期 | 2.5Y5/3黄褐色細粒砂 | 楕円形廃棄土坑
643 | 0171SK | 11A | 2 |  |  | 3567G | 1 | 0.69 | 0.2 | 城下町期Ⅱ期 | 2.5Y5/3黄褐色細粒砂 | 楕円形廃棄土坑
644 | 0172SK | 11A | 2 |  |  | 3567G・L | -0.72 | 0.7 | 0.31 | 城下町期Ⅱ-C期 | 2.5Y5/2暗灰黄色細粒砂 | 楕円形廃棄土坑
645 | 0173SP | 11A | 2 |  |  | 3567G・H | 0.77 | 0.4 | 0.24 | 城下町期Ⅲ期？ | 2.5Y5/2暗灰黄色細粒砂 | 柱穴
646 | 0174SP | 11A | 2 |  |  | 3567G・H | 0.48 | -0.27 | 0.51 | 城下町期Ⅱ-C期 | 2.5Y5/3黄褐色細粒砂 | 柱穴
647 | 欠番(0175) | 11A | 2 |  |  | 3567G・H
648 | 0176SK | 11A | 2 | 第26図 |  | 3567L・M | 1.08 | -0.54 | 0.52 | 城下町期Ⅲ-1期 | 2.5Y5/3黄褐色細粒砂 | 長方形土坑（中）
649 | 0177SP | 11A | 2 |  |  | 3567H・M | 0.67 | -0.53 | 0.26 | 城下町期Ⅲ期？ | 2.5Y5/2暗灰黄色細粒砂 | 柱穴
650 | 0178SK | 11A | 2 |  |  | 3567H | -0.62 | 0.6 | 0.4 | 城下町期Ⅱ-C期 | 2.5Y3/1黒褐色細粒砂 | 楕円形廃棄土坑
651 | 0179SP | 11A | 2 |  |  | 3567C・H | 1.26 | 0.52 | 0.3 | 城下町期Ⅲ期？ | 2.5Y4/2暗灰黄色細粒砂 | 柱穴
652 | 0180SK | 11A | 2 |  |  | 3567C | 1.3 | 0.84 | 0.25 | 城下町期Ⅱ期 | 2.5Y5/1黄灰色細粒砂 | 楕円形廃棄土坑
653 | 0181SK | 11A | 2 |  |  | 3467W・3567C | 1.07 | -0.67 | 0.36 | 城下町期Ⅱ-C期 | 2.5Y4/2暗灰黄色細粒砂 | 柱穴
654 | 0182SK | 11A | 2 |  |  | 3467W・X・3567C | 1.53 | -0.99 | 0.34 | 城下町期Ⅲ期？ | 2.5Y4/2暗灰黄色細粒砂 | 楕円形廃棄土坑
655 | 0183SK | 11A | 2 |  |  | 3467V・W・3567B・C | -2.78 | 1.6 | 0.39 | 城下町期Ⅱ-C期 | 2.5Y5/3黄褐色細粒砂 | 竪穴状遺構か
656 | 欠番(0184) | 11A | 2 |  | 0183SKへ | 3467V・W3567B・C・G・H
657 | 0185SK | 11A | 2 |  | 遺物0072 | 3567C | 0.79 | 0.65 | 0.35 | 城下町期Ⅲ期？ | 2.5Y5/2暗灰黄色細粒砂 | 柱穴
658 | 0186SP | 11A | 2 |  |  | 3567D | 0.23 | 0.18 | 0.18 | 城下町期Ⅲ期？ | 2.5Y5/3黄褐色細粒砂 | 柱穴(0187SK付属)
659 | 0187SK | 11A | 2 | 第25図 | 遺物0073-0077 | 3567D | 1.22 | 0.94 | 0.65 | 城下町期Ⅱ-C期 | 2.5Y5/3黄褐色細粒砂 | 長方形土坑（小）
660 | 0188SP | 11A | 2 |  |  | 3567C | 0.32 | 0.29 | 0.27 | 城下町期Ⅰ期 | 2.5Y5/3黄褐色細粒砂 | 柱穴(0187SK付属)
661 | 0189SP | 11A | 2 |  |  | 3567C・D | 0.3 | 0.25 | 0.24 | 城下町期Ⅲ期？ | 2.5Y5/3黄褐色細粒砂 | 柱穴(0187SK付属)
662 | 0190SP | 11A | 2 |  |  | 3567D | 0.49 | 0.33 | 0.28 | 城下町期Ⅲ期？ | 2.5Y5/3黄褐色細粒砂 | 柱穴(0187SK付属)
663 | 0191SK | 11A | 2 |  | 遺物0078 | 3567D・E | -0.72 | 0.67 | 0.4 | 城下町期Ⅱ-A期 | 2.5Y4/2暗灰黄色細粒砂 | 長方形土坑（小）
664 | 0192SP | 11A | 2 |  |  | 3567I | 0.6 | -0.31 | 0.27 | 城下町期Ⅲ期？ | 2.5Y5/2暗灰黄色細粒砂 | 柱穴
665 | 0193SP | 11A | 2 |  |  | 3567I | 0.48 | -0.27 | 0.23 | 城下町期Ⅲ期？ | 2.5Y5/3黄褐色細粒砂 | 柱穴
666 | 0194SE | 11A | 2 | 第19図 | 遺物0079-0082 | 3567H・I・M・N | 2.49 | 2.1 | 2.32 | 城下町期Ⅲ-2期 | 第19図参照 | 井戸
667 | 0195SP | 11A | 2 |  |  | 3567M | 0.56 | -0.06 | 0.42 | 城下町期Ⅲ期？ | 2.5Y5/3黄褐色細粒砂 | 柱穴
668 | 0196SP | 11A | 2 |  |  | 3567M | 0.51 | 0.35 | 0.33 | 城下町期Ⅲ期？ | 2.5Y5/3黄褐色細粒砂 | 柱穴
669 | 0197SK | 11A | 2 | 第26図 |  | 3567N・O | 1.09 | -0.77 | 0.6 | 城下町期Ⅲ期 | 2.5Y4/2暗灰黄色細粒砂 | 長方形土坑（小）
670 | 0198SP | 11A | 2 |  |  | 3567J | 0.46 | 0.41 | 0.14 | 城下町期Ⅲ期？ | 2.5Y5/2暗灰黄色細粒砂 | 柱穴
671 | 0199SD | 11A | 2 |  |  | 3567E・J | 1 | 0.16 | 0.12 | 城下町期Ⅲ期？ | 2.5Y5/2暗灰黄色細粒砂 | 小規模溝（南北）
672 | 0200SK | 11A | 2 |  | 遺物0083 | 3567E・J | 1.39 | 0.94 | 0.27 | 城下町期Ⅲ-2期 | 2.5Y3/2黒褐色細粒砂 | 楕円形廃棄土坑
673 | 0201SK | 11A | 2 |  | 遺物0084 | 3467Y・3466U・3567E・3566A | 1.75 | 1.64 | 0.47 | 城下町期Ⅱ期 | 2.5Y5/4黄褐色細粒砂 | 楕円形廃棄土坑
674 | 0202SK | 11A | 2 |  | 遺物0085-0087 | 3466W・3566C | 1.65 | 1.45 | 0.64 | 城下町期Ⅲ-1期 | 2.5Y4/2暗灰黄色細粒砂 | 楕円形廃棄土坑
675 | 0203SP | 11A | 2 |  |  | 3466W・3566B・C | -0.52 | 0.47 | 0.21 | 城下町期Ⅲ期？ | 2.5Y4/2暗灰黄色細粒砂 | 柱穴
676 | 0204SP | 11A | 2 |  |  | 3566H・I | 0.87 | 0.64 | 0.23 | 城下町期Ⅱ-C期 | 2.5Y4/2暗灰黄色細粒砂 | 柱穴
677 | 0205SX | 11A | 2 | 第25図 | 遺物0098-0170 | 3566C・D・H・I | 2.83 | 2.48 | 1.04 | 城下町期Ⅲ期？ | 2.5Y5/2暗灰黄色細粒砂 | 長方形土坑（中）
678 | 0206SK | 11A | 2 |  |  | 3566B・C・G・H | 1.01 | 0.75 | 0.39 | 城下町期Ⅱ期 | 2.5Y3/1黒褐色細粒砂 | 楕円形廃棄土坑
679 | 0207SP | 11A | 2 |  |  | 3566B | 0.4 | -0.17 | 0.14 | 城下町期Ⅲ期？ | 2.5Y5/3黄褐色細粒砂 | 柱穴
680 | 0208SP | 11A | 2 |  |  | 3566F・G | 1.17 | -0.88 | 0.27 | 城下町期Ⅱ-A期 |  | 柱穴（根石）
681 | 0209SK | 11A | 2 |  | 遺物0088-0091 | 3566B・G | 1.17 | -0.88 | 0.27 | 城下町期Ⅲ期 | 2.5Y5/3黄褐色細粒砂 | 長方形土坑（小）
682 | 0210SK | 11A | 2 |  |  | 3567J・3566F | 1.08 | 0.88 | 0.53 | 城下町期Ⅲ-1期 | 2.5Y4/2暗灰黄色細粒砂 | 楕円形廃棄土坑
683 | 0211SK | 11A | 2 |  |  | 3567J・O・3566F | -0.74 | 0.67 | 0.4 | 城下町期Ⅱ-C期 | 2.5Y5/2暗灰黄色細粒砂 | 楕円形廃棄土坑
684 | 0212SK | 11A | 2 |  |  | 3566K | 0.83 | -0.69 | 0.25 | 城下町期Ⅲ-1期 | 2.5Y5/3黄褐色細粒砂 | 柱穴
685 | 欠番(0213) | 11A | 2 |  |  | 3567J・O・3566F・G・K・L
686 | 0214SK | 11A | 2 |  |  | 3567O・3566K | -1.25 | 0.79 | 0.37 | 城下町期Ⅲ-2期 | 2.5Y5/3黄褐色細粒砂 | 楕円形廃棄土坑
687 | 0215SK | 11A | 2 |  |  | 3467Y・3466U・3567E・3566A | -0.65 | 0.58 | 0.52 | 城下町期Ⅱ-A期 | 2.5Y4/2暗灰黄色細粒砂 | 楕円形廃棄土坑
688 | 0216SK | 11A | 2 |  |  | 3567N・O | 1.49 | 1.05 | 0.81 | 城下町期Ⅱ-C期 | 2.5Y4/2暗灰黄色細粒砂 | 長方形土坑（小）
689 | 0217SP | 11A | 2 |  |  | 3567N・O | 0.43 | -0.23 | 0.15 | 城下町期Ⅲ期？ | 2.5Y5/3黄褐色細粒砂 | 柱穴
690 | 0218SP | 11A | 2 |  |  | 3566G | 0.45 | 0.42 | 0.12 | 城下町期Ⅲ期？ | 2.5Y4/2暗灰黄色細粒砂 | 柱穴
691 | 0219SK | 11A | 2 |  |  | 3566G・H・L・M | 1.56 | 1.46 | 0.56 | 城下町期Ⅲ期 | 2.5Y5/3黄褐色細粒砂 | 楕円形廃棄土坑
692 | 欠番(0220) | 11A | 2 |  |  | 3566I・M・N
693 | 0221SK | 11A | 2 |  | 遺物0092-0097 | 3566E・3565A・B | 4.18 | -0.98 | 0.4 | 城下町期Ⅱ-B期 | 2.5Y5/3黄褐色細粒砂 | 長方形土坑（大）
694 | 0222SK | 11A | 2 |  |  | 3565A | 1.11 | -0.54 | 0.35 | 城下町期Ⅱ-B期 | 2.5Y4/2暗灰黄色細粒砂 | 楕円形廃棄土坑
695 | 0223SP | 11A | 2 |  |  | 3565C・H | 0.41 | 0.38 | 0.16 | 城下町期Ⅱ期 | 2.5Y4/2暗灰黄色細粒砂 | 柱穴
696 | 0224SK | 11A | 2 |  |  | 3565A・B・C・F・G・H | 4.66 | -1.87 | 0.2 | 城下町期Ⅲ-1期 | 2.5Y4/2暗灰黄色細粒砂 | 長方形土坑（大）
697 | 0225SK | 11A | 2 |  |  | 3566I・J | 1.37 | 1 | 0.43 | 城下町期Ⅲ期 | 5YR3/3暗赤褐色細粒砂 | 楕円形廃棄土坑
698 | 0226SK | 11A | 2 | 第26図 |  | 3566D | 1.1 | 0.97 | 0.62 | 城下町期Ⅲ期？ | 2.5Y3/1黒褐色細粒砂 | 長方形土坑（小）
699 | 欠番(0227) | 11A | 2 |  |  | 3466X・Y・3566D・E・I・J・3565A・F
700 | 0228SP | 11A | 2 |  |  | 3566I・N | 0.77 | 0.45 | 0.33 | 城下町期Ⅲ期？ | 2.5Y4/2暗灰黄色細粒砂 | 柱穴
701 | 0229SK | 11A | 2 |  |  | 3566I・N | 1.84 | 0.95 | 0.34 | 城下町期Ⅲ-1期 | 2.5Y5/3黄褐色細粒砂 | 長方形土坑（小）
702 | 欠番(0230) | 11A | 2 |  |  | 3566I・J・N・O
703 | 0231SK | 11A | 2 |  |  | 3566M・N | 1.31 | 1.11 | 0.27 | 城下町期Ⅱ期 | 2.5Y4/2暗灰黄色細粒砂 | 楕円形廃棄土坑
704 | 0232SX | 11A | 2 |  |  | 3566K・L・M・P・Q・R | 4.74 | -1.9 | 0.57 | 城下町期Ⅲ-2期 | 2.5Y5/4黄褐色細粒砂 | 不定形大形土坑
705 | 0233SP | 11A | 2 |  |  | 3567O・T・3566K・P | 0.77 | -0.24 | 0.12 | 城下町期Ⅱ-A期 | 2.5Y3/1黒褐色細粒砂 | 柱穴
706 | 0234SK | 11A | 2 |  |  | 3566M・N・R・S | -2.57 | -0.63 | 0.41 | 城下町期Ⅱ-C期 | 2.5Y4/2暗灰黄色細粒砂 | 不定形大形土坑
707 | 0235SP | 11A | 2 |  |  | 3566O | 0.41 | 0.35 | 0.18 | 城下町期Ⅲ期？ | 2.5Y4/2暗灰黄色細粒砂 | 柱穴
708 | 0236SK | 11A | 2 |  |  | 3566N・O・S・T | -2.4 | -1.62 | 0.21 | 城下町期Ⅱ-C期 | 2.5Y4/2暗灰黄色細粒砂 | 不定形大形土坑
709 | 0237SP | 11A | 2 |  |  | 3565G | 0.63 | 0.59 | 0.43 | 城下町期Ⅱ期 | 2.5Y4/2暗灰黄色細粒砂 | 柱穴
710 | 0238SK | 11A | 2 |  | 遺物0171-0182 | 3565F・3565G | -1.42 | -1.07 | 0.45 | 城下町期Ⅲ期 | 2.5Y5/3黄褐色細粒砂 | 楕円形廃棄土坑
711 | 0239SP | 11A | 2 | 第9図 |  | 3565H | 0.62 | -0.41 | 0.17 | 城下町期Ⅲ期？ | 2.5Y4/2暗灰黄色細粒砂 | 柱穴(1032SB)
712 | 0240SP | 11A | 2 |  |  | 3565G | 0.72 | 0.6 | 0.19 | 城下町期Ⅲ期？ | 2.5Y6/2灰黄色細粒砂 | 柱穴
713 | 0241SP | 11A | 2 |  |  | 3565G | 0.51 | 0.44 | 0.23 | 城下町期Ⅲ期？ | 2.5Y6/2灰黄色細粒砂 | 柱穴
714 | 0242SP | 11A | 2 | 第9図 |  | 3565M | 0.86 | 0.18 | 0.14 | 城下町期Ⅲ期？ | 2.5Y5/3黄褐色細粒砂 | 柱穴(1033SB)
715 | 0243SK | 11A | 2 |  |  | 3565L・M・Q・R | -2.54 | -1.65 | 0.5 | 城下町期Ⅱ-C期 | 2.5Y4/2暗灰黄色細粒砂 | 不定形大形土坑
716 | 0244SK | 11A | 2 |  |  | 3565G・H・L・M | -1.75 | -1.74 | 0.63 | 城下町期Ⅱ-C期 | 2.5Y5/3黄褐色細粒砂 | 不定形大形土坑
717 | 0245SP | 11A | 2 |  |  | 3565G・H | 0.52 | -0.34 | 0.19 | 城下町期Ⅱ期 | 2.5Y6/2灰黄色細粒砂 | 柱穴
718 | 0246SP | 11A | 2 | 第9図 |  | 3565G・L | 0.8 | 0.7 | 0.33 | 城下町期Ⅰ期 | 2.5Y4/2暗灰黄色細粒砂 | 柱穴(1032SB,1033SB)
719 | 0247SP | 11A | 2 |  |  | 3565K・L | 0.44 | 0.39 | 0.17 | 城下町期Ⅱ-A期 | 2.5Y5/3黄褐色細粒砂 | 柱穴
720 | 0248SP | 11A | 2 | 第9図 |  | 3565L | 0.38 | 0.35 | 0.2 | 城下町期Ⅲ期？ | 2.5Y5/3黄褐色細粒砂 | 柱穴(1032SB)
721 | 0249SP | 11A | 2 |  |  | 3565L・Q | 0.54 | 0.41 | 0.22 | 城下町期Ⅲ期？ | 2.5Y4/2暗灰黄色細粒砂 | 柱穴
722 | 0250SP | 11A | 2 | 第9図 |  | 3565K・L・P・Q | -0.44 | 0.41 | 0.19 | 城下町期Ⅲ期？ | 2.5Y4/2暗灰黄色細粒砂 | 柱穴(1033SB)
723 | 0251SP | 11A | 2 |  |  | 3565K | 0.48 | 0.35 | 0.23 | 城下町期Ⅱ-A期 | 2.5Y4/3オリーブ褐色細粒砂 | 柱穴
724 | 0252SK | 11A | 2 |  |  | 3566O・3565K | 1.1 | 0.73 | 0.17 | 城下町期Ⅱ-B期 | 2.5Y4/3オリーブ褐色細粒砂 | 楕円形廃棄土坑
725 | 0253SP | 11A | 2 |  |  | 3568J・3567F | -1.53 | 0.76 | 0.44 | 城下町期Ⅲ期 | 2.5Y5/3黄褐色細粒砂 | 柱穴
726 | 0254SP | 11A | 2 | 第9図 |  | 3565H | 0.41 | 0.37 | 0.21 | 城下町期Ⅱ-A期 | 2.5Y4/2暗灰黄色細粒砂 | 柱穴(1033SB)
727 | 0255SP | 11A | 2 |  |  | 3565B・C | 0.52 | 0.36 | 0.16 | 城下町期Ⅱ期 | 2.5Y4/2暗灰黄色細粒砂 | 柱穴
728 | 0256SP | 11A | 2 | 第9図 |  | 3565G | 0.42 | 0.37 | 0.24 | 城下町期Ⅲ期？ | 2.5Y4/2暗灰黄色細粒砂 | 柱穴(1032SB)
729 | 0257SP | 11A | 2 |  |  | 3565B・G | 0.39 | 0.36 | 0.21 | 城下町期Ⅱ期 | 2.5Y4/2暗灰黄色細粒砂 | 柱穴
730 | 0258SP | 11A | 2 | 第9図 |  | 3565B・G | -0.33 | 0.3 | 0.2 | 城下町期Ⅲ期？ | 2.5Y4/2暗灰黄色細粒砂 | 柱穴(1033SB)
731 | 0259SP | 11A | 2 |  |  | 3565A | 0.37 | 0.29 | 0.24 | 城下町期Ⅲ期？ | 2.5Y4/2暗灰黄色細粒砂 | 柱穴
732 | 0260SP | 11A | 2 |  | 遺物0045 | 3568O | 0.44 | -0.18 | 0.41 | 城下町期Ⅱ期 | 2.5Y5/3黄褐色細粒砂 | 柱穴（根石）
733 | 0261SE | 11A | 3 | 第31図 | 遺物0183-0192 | 3568D・E・I・J | -2.7 | -2.03 | 1.11 | 城下町期Ⅲ-1期 | 2.5Y4/2暗灰黄色細粒砂 | 井戸
734 | 0262SK | 11A | 3 |  | 遺物0193-0200 | 3568I・J・N・O | -1.97 | -1.09 | 0.87 | 城下町期Ⅲ-1期 | 2.5Y3/2黒褐色細粒砂 | 長方形土坑（中）
735 | 0263SP | 11A | 3 |  |  | 3568N・O | 0.52 | 0.44 | 0.36 | 城下町期Ⅱ期？ | 2.5Y6/2灰黄色細粒砂 | 柱穴（根石）
736 | 0264SP | 11A | 3 |  |  | 3568O | 0.33 | 0.28 | 0.24 | 城下町期Ⅱ期 | 2.5Y6/2灰黄色細粒砂 | 柱穴
737 | 0265SP | 11A | 3 |  |  | 3568J・O | 0.73 | 0.63 | 0.47 | 城下町期Ⅱ期 | 2.5Y5/2暗灰黄色細粒砂 | 柱穴
738 | 0266SP | 11A | 3 |  |  | 3468J・3568O・K | 0.94 | 0.86 | 0.55 | 城下町期Ⅰ期 | 2.5Y5/2暗灰黄色細粒砂 | 柱穴
739 | 0267SP | 11A | 3 |  |  | 3568J | 0.48 | 0.34 | 0.34 | 城下町期Ⅱ-A期 | 2.5Y6/1黄灰色細粒砂 | 柱穴
740 | 0268SP | 11A | 3 |  |  | 3568J | 0.38 | 0.31 | 0.18 | 城下町期Ⅱ期？ | 2.5Y5/1黄灰色細粒砂 | 柱穴
741 | 0269SK | 11A | 3 |  |  | 3468E・3467A・3568J・3567F | 1.96 | 1.39 | 1.09 | 城下町期Ⅱ-C期 | 2.5Y5/3黄褐色細粒砂 | 長方形土坑（小）か
742 | 0270SK | 11A | 3 |  |  | 3567F・3568J | 1.3 | 1.11 | 0.79 | 城下町期Ⅱ-C期 | 2.5Y3/1黒褐色細粒砂 | 長方形土坑（小）か
743 | 0271SP | 11A | 3 |  |  | 3568E | 0.93 | 0.48 | 0.37 | 城下町期Ⅱ期？ | 2.5Y5/3黄褐色細粒砂 | 柱穴
744 | 0272SK | 11A | 3 |  |  | 3468Y・3467U・3567A | 1.29 | 0.67 | 0.32 | 城下町期Ⅰ期 | 2.5Y5/3黄褐色細粒砂 | 楕円形廃棄土坑
745 | 0273SK | 11A | 3 |  |  | 3467U | -1.28 | 1.17 | 1 | 城下町期Ⅱ-A期 | 2.5Y4/2暗灰黄色細粒砂 | 長方形土坑（小）か
746 | 0274SK | 11A | 3 |  |  | 3567A・F | 1.34 | 1.03 | 0.8 | 城下町期Ⅱ-C期 | 2.5Y5/2暗灰黄色細粒砂 | 楕円形廃棄土坑
747 | 0275SP | 11A | 3 |  |  | 3568J・3567F | 0.53 | 0.18 | 0.34 | 城下町期Ⅰ期 | 2.5Y5/2暗灰黄色細粒砂 | 柱穴
748 | 0276SK | 11A | 3 |  |  | 3567F・K | 2.57 | 1.79 | 1.24 | 城下町期Ⅱ-C期 | 2.5Y4/2暗灰黄色細粒砂 | 長方形土坑（中）
749 | 0277SK | 11A | 3 |  | 遺物0201-0209 | 3567G・H・L・M | 1.66 | 1.65 | 0.85 | 城下町期Ⅲ-1期 |  | 長方形土坑（中）
750 | 0278SK | 11A | 3 |  |  | 3567A・B・F・G | 1.85 | 1.52 | 0.54 | 城下町期Ⅲ-2期 | 2.5Y4/2暗灰黄色細粒砂 | 長方形土坑（中）
751 | 0279SP | 11A | 3 |  |  | 3567H | 0.46 | 0.41 | 0.44 | 城下町期Ⅱ期？ | 2.5Y4/2暗灰黄色細粒砂 | 柱穴
752 | 0280SK | 11A | 3 | 第26図 | 遺物0210-0214 | 3567H・M | 1.52 | 0.94 | 0.84 | 城下町期Ⅲ-2期 | 2.5Y6/1黄灰色細粒砂 | 長方形土坑（小）
753 | 0281SK | 11A | 3 |  |  | 3567M・N | -0.88 | 0.85 | 0.75 | 城下町期Ⅱ-C期 | 2.5Y5/3黄褐色細粒砂 | 長方形土坑（小）
754 | 欠番(0282) | 11A | 3 |  | 遺物0215-0221 | 3567H・I・M・N | [6 empty] | (0194SE下層)
755 | 0283SK | 11A | 3 |  |  | 3567C・H・I | 2.12 | 1.89 | 0.75 | 城下町期Ⅱ-C期 | 2.5Y4/2暗灰黄色細粒砂 | 楕円形廃棄土坑
756 | 欠番(0284) | 11A | 3 |  | 遺物0222-0234 | 3567D
757 | 0285SK | 11A | 3 |  |  | 3467W | 1.36 | 1.04 | 0.72 | 城下町期Ⅲ-2期 | 2.5Y4/2暗灰黄色細粒砂 | 楕円形廃棄土坑
758 | 0286SK | 11A | 3 |  | 遺物0235-0239 | 3467W・X・3567C・D | 1.44 | 0.93 | 0.68 | 城下町期Ⅱ-B期 | 2.5Y5/2暗灰黄色細粒砂 | 楕円形廃棄土坑
759 | 欠番(0287) | 11A | 3 |  |  | 3567C・D・H
760 | 0288SK | 11A | 3 |  | 遺物0240-0243 | 3467V・3567A・B | -2.38 | -1.31 | 0.39 | 城下町期Ⅱ-C期 | 2.5Y4/2暗灰黄色細粒砂 | 不定形大形土坑
761 | 0289SK | 11A | 3 |  |  | 3467Y・3567D・E | -1.66 | 1.45 | 0.23 | 城下町期Ⅱ期 | 2.5Y5/3黄褐色細粒砂 | 不定形大形土坑
762 | 0290SK | 11A | 3 |  |  | 3567D・E・I・J | 1.13 | 0.56 | 0.6 | 城下町期Ⅱ-C期 | 2.5Y4/2暗灰黄色細粒砂 | 楕円形廃棄土坑
763 | 0291SP | 11A | 3 | 第9図 |  | 3567J | 0.59 | 0.57 | 0.28 | 城下町期Ⅰ期 | 2.5Y4/2暗灰黄色細粒砂 | 柱穴(1029SA)
764 | 0292SP | 11A | 3 |  |  | 3567J | 0.58 | -0.4 | 0.21 | 城下町期Ⅱ期？ | 2.5Y4/2暗灰黄色細粒砂 | 柱穴
765 | 0293SK | 11A | 3 |  |  | 3567I・J・N・O | 1.74 | 1.52 | 0.67 | 城下町期Ⅰ期 | 2.5Y6/2灰黄色細粒砂 | 長方形土坑（中）
766 | 0294SK | 11A | 3 |  |  | 3567N・O | 1.31 | 0.8 | 0.4 | 城下町期Ⅲ-1期 | 2.5Y3/1黒褐色細粒砂 | 楕円形廃棄土坑
767 | 0295SK | 11A | 3 |  |  | 3567N・OT | 2.46 | 1.28 | 0.94 | 城下町期Ⅱ-C期 | 2.5Y5/3黄褐色細粒砂 | 楕円形廃棄土坑
768 | 0296SK | 11A | 3 |  |  | 3467J・3466F・3567O・3566K | 2.08 | 1.73 | 0.38 | 城下町期Ⅱ期？ | 2.5Y4/2暗灰黄色細粒砂 | 長方形土坑（中）
769 | 0297SK | 11A | 3 |  |  | 3566F・G・K | 2.76 | 1.92 | 0.23 | 城下町期Ⅱ期？ | 2.5Y4/2暗灰黄色細粒砂 | 不定形大形土坑
770 | 0298SP | 11A | 3 |  |  | 3567J | 0.55 | -0.3 | 0.22 | 城下町期Ⅱ期？ | 2.5Y5/2暗灰黄色細粒砂 | 柱穴
771 | 0299SK | 11A | 3 |  |  | 3567E | 1.04 | 0.63 | 0.22 | 城下町期Ⅱ期？ | 2.5Y5/2暗灰黄色細粒砂 | 石埋設遺構
772 | 0300SK | 11A | 3 |  |  | 3567E・J・3566A・F | 1.23 | 1.03 | 0.24 | 城下町期Ⅱ期 | 2.5Y5/3黄褐色細粒砂 | 長方形土坑（小）か
773 | 0301SP | 11A | 3 |  |  | 3567E・J・3566A・F | 0.84 | 0.72 | 0.28 | 城下町期Ⅱ期？ | 2.5Y5/3黄褐色細粒砂 | 柱穴
774 | 0302SK | 11A | 3 |  |  | 3566A・B・F・G | 1.74 | 1.5 | 0.32 | 城下町期Ⅱ-C期 | 2.5Y5/3黄褐色細粒砂 | 長方形土坑（中）
775 | 0303SP | 11A | 3 |  |  | 3566B | 0.97 | 0.82 | 0.44 | 城下町期Ⅱ-B期 | 2.5Y6/2灰黄色細粒砂 | 柱穴
776 | 0304SK | 11A | 3 |  |  | 3566A・B・G | 2.32 | 1.58 | 0.44 | 城下町期Ⅲ期 | 2.5Y5/2暗灰黄色細粒砂 | 長方形土坑（小）
777 | 0305SK | 11A | 3 |  |  | 3466U・V | 0.98 | -0.33 | 0.2 | 城下町期Ⅲ期 | 2.5Y4/2暗灰黄色細粒砂 | 柱穴
778 | 0306SP | 11A | 3 |  |  | 3466U・3566A | 0.91 | 0.64 | 0.28 | 城下町期Ⅰ期 | 2.5Y4/2暗灰黄色細粒砂 | 柱穴
779 | 0307SK | 11A | 3 |  |  | 3466V・3566B | -1.33 | 0.91 | 0.41 | 城下町期Ⅱ期？ | 2.5Y4/2暗灰黄色細粒砂 | 長方形土坑（小）
780 | 0308SP | 11A | 3 | 第9図 |  | 3566G | 0.66 | 0.62 | 0.17 | 城下町期Ⅱ期？ | 2.5Y5/3黄褐色細粒砂 | 柱穴（1029SA:根石）
781 | 0309SK | 11A | 3 |  |  | 3566G・H | 1.05 | 0.91 | 0.68 | 城下町期Ⅱ期 | 2.5Y5/3黄褐色細粒砂 | 柱穴
782 | 0310SP | 11A | 3 |  |  | 3466V・W・3566C | -1.26 | 0.82 | 0.62 | 城下町期Ⅱ期？ | 2.5Y4/2暗灰黄色細粒砂 | 柱穴
783 | 欠番(0311) | 11A | 3 |  |  | 3566C
784 | 0312SK | 11A | 3 |  |  | 3566B・C | 1.24 | 0.93 | 0.66 | 城下町期Ⅱ-A期 | 2.5Y4/3オリーブ褐色細粒砂 | 柱穴
785 | 0313SP | 11A | 3 |  |  | 3566H | 0.78 | 0.46 | 0.28 | 城下町期Ⅱ期？ | 2.5Y5/4黄褐色シルト | 柱穴
786 | 0314SK | 11A | 3 |  |  | 3566L | 0.88 | 0.85 | 0.81 | 城下町期Ⅱ期 | 2.5Y4/3オリーブ褐色細粒砂 | 柱穴
787 | 0315SE | 11A | 3 | 第19図 | 遺物0244-0249 | 3566LMPQR | 4.82 | -1.98 | 0.79 | 城下町期Ⅲ-2期 | 2.5Y5/3黄褐色細粒砂 | 井戸
788 | 0316SK | 11A | 3 |  |  | 3566K | 1.58 | 0.95 | 0.49 | 城下町期Ⅱ期？ | 2.5Y4/2暗灰黄色細粒砂 | 楕円形廃棄土坑
789 | 0317SK | 11A | 3 |  |  | 3566H・I・J・M・N・O | 3.12 | -1.58 | 0.31 | 城下町期Ⅲ-1期 | 2.5Y5/3黄褐色細粒砂 | 竪穴状遺構か
790 | 0318SK | 11A | 3 |  |  | 3566H・M | 1.52 | 1.45 | 0.59 | 城下町期Ⅱ期？ | 2.5Y4/2暗灰黄色細粒砂 | 長方形土坑（小）
791 | 0319SK | 11A | 3 |  |  | 3566D・I | 1.38 | 1.07 | 0.37 | 城下町期Ⅲ期 | 2.5Y4/2暗灰黄色細粒砂 | 楕円形廃棄土坑
792 | 欠番(0320) | 11A | 3 |  |  | 3466Y・3566E
793 | 0321SK | 11A | 3 |  | 遺物0018 | 3466X・Y・3566D・E | -1.43 | 1.4 | 0.53 | 13世紀中頃 | 2.5Y4/2暗灰黄色細粒砂 | 長方形土坑（小）
794 | 欠番(0322) | 11A | 3 |  |  | 3566I・J
795 | 0323SP | 11A | 3 |  |  | 3566J | 0.24 | 0.16 | 0.23 | 城下町期Ⅱ期？ | 2.5Y5/3黄褐色細粒砂 | 柱穴
796 | 0324SP | 11A | 3 |  |  | 3566J | 0.3 | 0.21 | 0.27 | 城下町期Ⅱ-C期 | 2.5Y5/3黄褐色細粒砂 | 柱穴
797 | 0325SK | 11A | 3 |  |  | 3566J・O | 0.95 | 0.81 | 0.09 | 城下町期Ⅲ-2期 | 2.5Y5/3黄褐色細粒砂 | 楕円形廃棄土坑
798 | 0326SK | 11A | 3 |  | 遺物0250-0268 | 3565F・G・K・L | 2.72 | 2.49 | 0.32 | 城下町期Ⅲ-2期 | 2.5Y5/3黄褐色細粒砂 | 竪穴状遺構か
799 | 欠番(0327) | 11A | 3 |  |  | 3565K
800 | 0328SK | 11A | 3 |  | 遺物0295 | 3566N・O・S・T | -2.3 | -2.13 | 0.31 | 城下町期Ⅱ-C期 | 2.5Y5/3黄褐色細粒砂 | 竪穴状遺構か
801 | 欠番(0329) | 11A | 3 |  |  | 3565L・Q
802 | 0330SK | 11A | 3 |  |  | 3565K・L・P・Q | 1.78 | 1.39 | 0.19 | 城下町期Ⅲ-1期 | 2.5Y5/3黄褐色細粒砂 | 楕円形廃棄土坑
803 | 0331SK | 11A | 3 |  |  | 3566J・3565F | 0.89 | 0.82 | 0.18 | 城下町期Ⅱ期 | 2.5Y5/2暗灰黄色細粒砂 | 長方形土坑（小）
804 | 0332SK | 11A | 3 |  |  | 3566J・3565F | 1.67 | 1.32 | 0.28 | 城下町期Ⅱ期？ | 2.5Y5/3黄褐色細粒砂 | 楕円形廃棄土坑
805 | 0333SP | 11A | 3 |  |  | 3565G | 0.51 | 0.48 | 0.18 | 城下町期Ⅱ-A期 | 2.5Y5/3黄褐色細粒砂 | 柱穴
806 | 0334SK | 11A | 3 |  | 遺物0269-0278 | 3565B・C・G・H | 1.39 | 2.46 | 0.44 | 城下町期Ⅲ-2期 | 2.5Y4/2暗灰黄色細粒砂 | 長方形土坑（中）
807 | 欠番(0335) | 11A | 3
808 | 1336SK | 11A | 3 |  |  | 3466Y・3566E・3465U・3565A | 1.65 | 1.31 | 0.36 | 城下町期Ⅱ期？ | 2.5Y5/3黄褐色細粒砂 | 楕円形廃棄土坑
809 | 1337SP | 11A | 3 |  |  | 3568I・N | 0.95 | 0.58 | 0.67 | 城下町期Ⅱ期？ | 2.5Y4/2暗灰黄色細粒砂 | 柱穴
810 | 0338SP | 11A | 3 | 第9図 | 遺物0279-0280 | 3567C・H | 0.98 | -0.62 | 0.61 | 城下町期Ⅲ-2期 | 2.5Y5/2暗灰黄色細粒砂 | 柱穴(1029SA)
811 | 0339SK | 11A | 3 |  | 遺物0281-0284 | 3467W・3567B・C | 2.25 | 1.66 | 1.16 | 城下町期Ⅲ-1期 | 2.5Y5/3黄褐色細粒砂 | 長方形土坑（小）
812 | 0340SK | 11A | 3 |  |  | 3566T・3565P | 2.39 | -0.61 | 0.32 | 城下町期Ⅱ-A期 | 2.5Y4/2暗灰黄色細粒砂 | 楕円形廃棄土坑
813 | 0341SP | 11A | 3 |  |  | 3566I・J・N・O | 1.03 | 0.7 | 0.68 | 城下町期Ⅱ期？ | 2.5Y5/3黄褐色細粒砂 | 柱穴
814 | 欠番(0342) | 11A | 3 |  |  | 3566I・N
815 | 0343SP | 11A | 3 |  |  | 3567L | 0.46 | 0.25 | 0.44 | 城下町期Ⅱ期？ | 2.5Y5/3黄褐色細粒砂 | 柱穴
816 | 0344SK | 11A | 3 |  |  | 3467W・X | 1.66 | -0.37 | 0.34 | 城下町期Ⅱ-A期 | 2.5Y4/2暗灰黄色細粒砂 | 長方形土坑（小）
817 | 0345SP | 11A | 3 |  |  | 3467V | 0.7 | -0.34 | 0.4 | 城下町期Ⅱ-A期 | 2.5Y4/2暗灰黄色細粒砂 | 柱穴
818 | 0346SL | 11A | 3 |  |  | 3467V | 0.79 | 0.62 | 0.4 | 城下町期Ⅱ-C期 | 2.5Y5/2暗灰黄色細粒砂 | 炉跡
819 | 0347SK | 11A | 3 |  |  | 3467U・V・3567A・B | -1.77 | 0.86 | 0.56 | 城下町期Ⅱ期？ | 2.5Y5/2暗灰黄色細粒砂 | 長方形土坑（小）
820 | 欠番(0327) | 11A | 3 |  |  | 3567A
821 | 0349SP | 11A | 3 |  |  | 3567B | 0.39 | 0.37 | 0.08 | 城下町期Ⅱ期？ | 2.5Y5/2暗灰黄色細粒砂 | 柱穴
822 | 0350SK | 11A | 3 |  |  | 3467V・3567B | 1.33 | 0.61 | 1.02 | 城下町期Ⅱ-C期 | 2.5Y4/2暗灰黄色細粒砂 | 長方形土坑（小）
823 | 0351SP | 11A | 3 |  |  | 3467U・3567A | 0.63 | -0.26 | 0.51 | 城下町期Ⅱ期？ |  | 柱穴
824 | 0352SK | 11A | 3 |  |  | 3468X・3568D・E | -1.29 | -0.89 | 0.62 | 城下町期Ⅱ期？ | 2.5Y5/2暗灰黄色細粒砂 | 長方形土坑（小）
825 | 0353SK | 11A | 3 | 第26図 |  | 3565F | 1.21 | 1.17 | 0.77 | 城下町期Ⅱ-C期 | 2.5Y3/3暗オリーブ褐色細粒砂 | 長方形土坑（小）
826 | 0354SP | 11A | 3 |  |  | 3567K | 0.63 | 0.5 | 0.33 | 城下町期Ⅱ期？ | 2.5Y5/2暗灰黄色細粒砂 | 柱穴
827 | 0355SK | 11A | 3 |  |  | 3468X・Y・3568D・E | 1.18 | 0.68 | 0.64 | 城下町期Ⅱ期 | 2.5Y5/2暗灰黄色細粒砂 | 長方形土坑（小）
828 | 0356SE | 11A | 3 | 第19図 | 遺物0285-0294 | 3567O・T・3566K・P | -2.89 | -1.54 | 2.19 | 城下町期Ⅲ-2期 | 第19図参照 | 井戸
829 | 0357SP | 11A | 3 |  | 遺物0296 | 3568D・E | 0.88 | 0.78 | 0.79 | 城下町期Ⅱ期 | 5Y5/2灰オリーブ色細粒砂 | 柱穴
830 | 欠番(0358) | 11A | 3 |  |  | 3567C・D・H・I
831 | 0359SK | 11A | 3 |  | 遺物0009-0011 | 3567I | 0.94 | -0.58 | 0.43 | 12世紀後葉 | 2.5Y4/2暗灰黄色細粒砂 | 柱穴
832 | 0360SK | 11A | 3 |  | 遺物0297 | 3567I・N | 1.68 | 0.93 | 1.24 | 城下町期Ⅱ-C期 | 2.5Y5/3黄褐色細粒砂 | 長方形土坑（小）か
833 | 0361SK | 11A | 3 |  | 遺物0309 | 3468Y | 1.66 | 0.79 | 0.38 | 城下町期Ⅱ期 | 2.5Y5/3黄褐色細粒砂 | 長方形土坑（小）
834 | 欠番(0362) | 11A | 3 |  |  | 3566J
835 | 0363SK | 11A | 3 | 第26図 | 遺物0298-0308 | 3566O・3565K | 1.6 | 1.12 | 0.79 | 城下町期Ⅲ-2期 | 2.5Y5/2暗灰黄色細粒砂 | 長方形土坑（小）
836 | 欠番(0364) | 11A | 3
837 | 0365SK | 11A | 3 |  |  | 3565K・L | 2.24 | -2.15 | 0.19 | 城下町期Ⅲ-1期 | 2.5Y4/2暗灰黄色細粒砂 | 不定形大形土坑
838 | 0366SP | 11A | 3 |  |  | 3567I | 0.94 | -0.62 | 0.43 | 城下町期Ⅱ期？ |  | 柱穴
839 | 0367SK | 11A | 3 |  | 遺物0310 | 3565L・Q | 1.19 | 0.9 | 0.42 | 城下町期Ⅰ期 | 2.5Y5/2暗灰黄色細粒砂 | 楕円形廃棄土坑
840 | 0368SP | 11A | 3 |  |  | 3565Q | 0.4 | 0.39 | 0.41 | 城下町期Ⅱ期？ | 2.5Y5/2暗灰黄色細粒砂 | 柱穴
841 | 0369SP | 11A | 3 |  |  | 3565L・Q | 0.41 | 0.37 | 0.43 | 城下町期Ⅱ期？ | 2.5Y5/2暗灰黄色細粒砂 | 柱穴
842 | 0370SK | 11A | 3 |  |  | 3565F・G | 1.48 | 0.59 | 0.47 | 城下町期Ⅱ期？ | 2.5Y3/3暗オリーブ褐色細粒砂 | 長方形土坑（小）
843 | 0371SK | 11A | 3 |  |  | 3565A・B・F・G | 1.09 | 0.86 | 0.5 | 城下町期Ⅱ-A期 | 2.5Y5/2暗灰黄色細粒砂 | 長方形土坑（小）
844 | 0372SP | 11A | 3 |  | 遺物0311 | 3565B | 0.96 | 0.7 | 0.4 | 城下町期Ⅱ-C期 | 2.5Y5/2暗灰黄色細粒砂 | 柱穴
845 | 0373SP | 11A | 3 |  |  | 3565B・C | 1.08 | 0.84 | 0.45 | 城下町期Ⅱ期 | 2.5Y5/2暗灰黄色細粒砂 | 柱穴
846 | 0374SP | 11A | 3 |  |  | 3565H | 0.81 | 0.44 | 0.46 | 城下町期Ⅰ期 | 2.5Y5/2暗灰黄色細粒砂 | 柱穴
847 | 0375SK | 11A | 3 |  |  | 3565A | 1.91 | 1.65 | 0.63 | 城下町期Ⅱ期 | 2.5Y5/3黄褐色細粒砂 | 楕円形廃棄土坑
848 | 0376SK | 11A | 3 |  |  | 3566O・T・3565K・P | 2.79 | 1.79 | 0.32 | 城下町期Ⅰ期 | 2.5Y4/3オリーブ褐色細粒砂
849 | 0377SK | 11A | 3 |  |  | 3566S・T | 1.95 | 0.79 | 0.44 | 城下町期Ⅰ期 | 2.5Y5/3黄褐色細粒砂 | 長方形土坑（小）
850 | 0378SK | 11A | 3 |  | 遺物0314-0319 | 3566J・O・3565F・K | 2.83 | 1.65 | 0.49 | 城下町期Ⅲ-1期 | 2.5Y5/3黄褐色細粒砂 | 柱穴か
851 | 0379SK | 11A | 3 |  |  | 3566O | 0.92 | 0.6 | 0.27 | 城下町期Ⅲ-1期 | 2.5Y4/2暗灰黄色細粒砂 | 長方形土坑（小）
852 | 0380SK | 11A | 3 |  | 遺物0312 | 3566I・J | 1.45 | 0.63 | 0.41 | 城下町期Ⅱ-C期 | 2.5Y4/2暗灰黄色細粒砂 | 楕円形廃棄土坑
853 | 0381SP | 11A | 3 |  |  | 3565L | 0.29 | 0.27 | 0.25 | 城下町期Ⅱ期？ | 2.5Y5/3黄褐色細粒砂 | 柱穴
854 | 0382SP | 11A | 3 |  |  | 3565L | 0.37 | 0.3 | 0.35 | 城下町期Ⅱ期？ | 2.5Y4/2暗灰黄色細粒砂 | 柱穴
855 | 0383SP | 11A | 3 |  |  | 3565G・L | 0.66 | 0.48 | 0.31 | 城下町期Ⅲ期 | 2.5Y4/2暗灰黄色細粒砂 | 柱穴
856 | 0384SK | 11A | 3 |  |  | 3468X・Y | -1.11 | -0.31 | 0.22 | 城下町期Ⅱ期？ | 2.5Y5/3黄褐色細粒砂 | 長方形土坑（小）
857 | 0385SK | 11A | 3 |  |  | 3565B | -2.75 | -0.67 | 0.53 | 城下町期Ⅱ期？ | 2.5Y5/3黄褐色細粒砂 | 長方形土坑（小）
858 | 0386SK | 11A | 4 |  | 遺物0320-0324 | 3468X・Y・3568D・E | -4.63 | -4.45 | 0.46 | 城下町期Ⅲ-2期 | 2.5Y5/4黄褐色極細粒砂 | 楕円形廃棄土坑
859 | 0387SK | 11A | 4 |  | 遺物0326-0329 | 3568E・J・O・3567A・F | 3.19 | 2.54 | 1.33 | 城下町期Ⅲ-1期 | 5Y4/4暗オリーブ色細粒砂 | 楕円形廃棄土坑
860 | 0388SP | 11A | 4 |  |  | 3568N | 0.62 | -0.39 | 0.29 | 城下町期Ⅱ-C期 | 2.5Y4/2暗灰黄色細粒砂 | 柱穴
861 | 0389SK | 11A | 4 |  |  | 3468Y・3467U | 1.03 | 0.87 | 0.41 | 城下町期Ⅲ-1期 | 2.5Y4/2暗灰黄色細粒砂 | 楕円形廃棄土坑
862 | 0390SP | 11A | 4 |  |  | 3566F | 0.77 | 0.59 | 0.27 | 城下町期Ⅱ期？ | 2.5Y4/3オリーブ褐色極細粒砂 | 柱穴
863 | 0391SK | 11A | 4 |  |  | 3567F・G・K・L | 1.6 | 1.06 | 0.61 | 城下町期Ⅱ期 | 2.5Y4/2暗灰黄色細粒砂 | 長方形土坑（小）
864 | 0392SD | 11A | 4 |  |  | 3467V・3567B | -1.53 | 0.62 | 0.21 | 城下町期Ⅱ期 | 2.5Y4/2暗灰黄色細粒砂 | 溝
865 | 0393SK | 11A | 4 |  | 遺物0330 | 3467V・W | -2.16 | -1.01 | 0.55 | 城下町期Ⅱ期？ | 2.5Y4/2暗灰黄色細粒砂 | 不定形大形土坑
866 | 0394SK | 11A | 4 |  |  | 3567L・M | 2.07 | -1.31 | 0.45 | 城下町期Ⅱ-C期 | 2.5Y4/2暗灰黄色細粒砂 | 長方形土坑（中）か
867 | 0395SK | 11A | 4 |  |  | 3568E・J・3567A・B・F・G・K・L | 5.35 | 3.59 | 0.6 | 城下町期Ⅱ-C期 | 2.5Y5/2暗灰黄色細粒砂 | 井戸(枠内)
868 | 0396SK | 11A | 4 |  |  | 3567H・M・3567N | 2.61 | 1.9 | 0.79 | 城下町期Ⅲ-1期 | 2.5Y4/1黄灰色細粒砂 | 楕円形廃棄土坑
869 | 0397SK | 11A | 4 |  |  | 3567N | -0.85 | 0.69 | 0.61 | 城下町期Ⅲ期 | 2.5Y4/2暗灰黄色細粒砂 | 柱穴
870 | 0398SK | 11A | 4 |  |  | 3567H | 0.57 | 0.48 | 0.43 | 城下町期Ⅱ期？ | 2.5Y4/3オリーブ褐色細粒砂 | 柱穴
871 | 0399SP | 11A | 4 |  |  | 3567H | 0.95 | 0.69 | 0.62 | 城下町期Ⅱ期？ | 2.5Y5/2暗灰黄色細粒砂 | 柱穴
872 | 0400SD | 11A | 4 |  |  | 3567C・D | 1.49 | 0.68 | 0.63 | 城下町期Ⅱ-A期 | 2.5Y3/1黒褐色細粒砂 | 長方形土坑（小）か
873 | 0401SK | 11A | 4 |  |  | 3467X | -0.94 | -0.34 | 0.16 | 城下町期Ⅱ期？ | 2.5Y4/2暗灰黄色細粒砂 | 長方形土坑（小）
874 | 0402SK | 11A | 4 |  | 遺物0331-0332 | 3467X・Y | 1.36 | 1.09 | 1.03 | 城下町期Ⅱ期 | 2.5Y4/2暗灰黄色細粒砂 | 長方形土坑（小）
875 | 0403SK | 11A | 4 |  |  | 3467X | 0.86 | 0.3 | 0.31 | 城下町期Ⅱ期？ | 2.5Y4/3オリーブ褐色細粒砂 | 柱穴
876 | 0404SK | 11A | 4 |  |  | 3467Y | 1.3 | 0.52 | 0.65 | 城下町期Ⅱ期？ | 2.5Y4/2暗灰黄色細粒砂 | 長方形土坑（小）か
877 | 欠番(0405) | 11A | 4 |  |  | 3467Y・3567E
878 | 0406SK | 11A | 4 |  |  | 3567D・E・I | 2.17 | 0.96 | 0.74 | 城下町期Ⅱ-B期 | 2.5Y5/2暗灰黄色細粒砂 | 長方形土坑（小）か
879 | 欠番(0407) | 11A | 4 |  |  | 3567C
880 | 0408SP | 11A | 4 |  |  | 3567E | 0.29 | 0.19 | 0.18 | 城下町期Ⅱ期？ | 2.5Y4/3オリーブ褐色細粒砂 | 柱穴
881 | 0409SP | 11A | 4 |  |  | 3567D | 0.28 | 0.26 | 0.09 | 城下町期Ⅱ期？ | 2.5Y4/3オリーブ褐色細粒砂 | 柱穴
882 | 欠番(0410) | 11A | 4 |  |  | 3567D・E |  |  |  | 城下町期Ⅱ期？
883 | 0411SP | 11A | 4 |  |  | 3567I・J | 0.62 | 0.72 | 0.5 | 城下町期Ⅱ期？ | 2.5Y4/3オリーブ褐色細粒砂 | 柱穴
884 | 欠番(0412) | 11A | 4 |  |  | 3567I・J
885 | 0413SP | 11A | 4 |  |  | 3567J | 0.4 | 0.33 | 0.27 | 城下町期Ⅱ期？ | 2.5Y5/2暗灰黄色細粒砂 | 柱穴
886 | 0414SP | 11A | 4 |  |  | 3567E・J・3566A・F | 0.76 | 0.6 | 0.16 | 城下町期Ⅱ期？ | 2.5Y5/2暗灰黄色細粒砂 | 柱穴
887 | 0415SP | 11A | 4 |  |  | 3566A | 0.38 | 0.34 | 0.26 | 城下町期Ⅱ期？ | 2.5Y5/2暗灰黄色細粒砂 | 柱穴
888 | 0416SP | 11A | 4 |  |  | 3566A・F | 0.8 | 0.47 | 0.22 | 城下町期Ⅱ期？ | 2.5Y4/2暗灰黄色細粒砂 | 柱穴
889 | 0417SP | 11A | 4 |  |  | 3466U・3566A | 0.91 | 0.58 | 0.39 | 城下町期Ⅱ期？ | 2.5Y3/3暗オリーブ褐色細粒砂 | 柱穴
890 | 0418SP | 11A | 4 |  |  | 3466U・V・3566A・B | 0.55 | 0.45 | 0.14 | 城下町期Ⅱ期？ | 2.5Y3/3暗オリーブ褐色細粒砂 | 柱穴
891 | 0419SP | 11A | 4 |  |  | 3466V | 0.37 | 0.53 | 0.28 | 城下町期Ⅱ期？ | 2.5Y3/3暗オリーブ褐色細粒砂 | 柱穴
892 | 0420SP | 11A | 4 |  |  | 3566A | 0.56 | 0.45 | 0.51 | 城下町期Ⅱ期？ | 2.5Y4/2暗灰黄色細粒砂 | 柱穴
893 | 0421SP | 11A | 4 |  |  | 3566A・B | 0.67 | 0.5 | 0.21 | 城下町期Ⅱ期？ | 2.5Y4/2暗灰黄色細粒砂 | 柱穴
894 | 0422SP | 11A | 4 |  |  | 3566A・B | 1.14 | 0.51 | 0.3 | 城下町期Ⅱ期？ | 2.5Y4/2暗灰黄色細粒砂 | 柱穴
895 | 0423SK | 11A | 4 |  | 遺物0333 | 3566A・B3・466V | 1.94 | 1.15 | 0.23 | 城下町期Ⅱ期？ | 2.5Y4/2暗灰黄色細粒砂 | 楕円形廃棄土坑
896 | 欠番 | 11A | 4 |  |  | 3566A・F
897 | 0425SP | 11A | 4 |  |  | 3566F | 0.46 | 0.38 | 0.75 | 城下町期Ⅰ期 | 2.5Y4/2暗灰黄色細粒砂 | 柱穴
898 | 0426SP | 11A | 4 |  |  | 3566G | 0.36 | 0.25 | 0.22 | 城下町期Ⅱ期？ | 2.5Y4/2暗灰黄色細粒砂 | 柱穴
899 | 0427SP | 11A | 4 |  |  | 3566G | 0.47 | 0.42 | 0.35 | 城下町期Ⅱ期？ | 2.5Y4/2暗灰黄色細粒砂 | 柱穴
900 | 0428SP | 11A | 4 |  |  | 3566G・H | 0.44 | 0.36 | 0.53 | 城下町期Ⅱ期？ | 2.5Y5/3黄褐色細粒砂 | 柱穴
901 | 0429SK | 11A | 4 |  |  | 3566G・L | 1.08 | 0.71 | 0.28 | 城下町期Ⅱ期？ | 2.5Y4/3オリーブ褐色細粒砂 | 楕円形廃棄土坑
902 | 0430SP | 11A | 4 |  |  | 3566G・L | 0.37 | 0.35 | 0.1 | 城下町期Ⅱ期？ | 2.5Y5/3黄褐色細粒砂 | 柱穴
903 | 0431SP | 11A | 4 |  |  | 3566L | 0.51 | 0.44 | 0.18 | 城下町期Ⅱ期？ | 2.5Y5/3黄褐色細粒砂 | 柱穴
904 | 0432SP | 11A | 4 |  |  | 3566M | 0.58 | 0.44 | 0.25 | 城下町期Ⅱ期？ | 2.5Y4/2暗灰黄色細粒砂 | 柱穴
905 | 0433SK | 11A | 4 |  |  | 3566F・G・K・L | 2.2 | 1.2 | 0.68 | 城下町期Ⅱ期？ | 2.5Y4/2暗灰黄色細粒砂 | 長方形土坑（小）
906 | 0434SP | 11A | 4 |  |  | 3566H | 0.29 | 0.18 | 0.12 | 城下町期Ⅱ期？ | 2.5Y4/2暗灰黄色細粒砂 | 柱穴
907 | 0435SI | 11A | 4 | 第5図 |  | 3566B・C・G・H | 2.56 | 0.95 | 0.11 | 平安時代後半？ | 2.5Y5/3黄褐色極細粒砂 | 竪穴建物跡
908 | 欠番(0436) | 11A | 4 |  |  | 3566L・M
909 | 欠番(0437) | 11A | 4 |  |  | 3566L・Q
910 | 0438SK | 11A | 4 |  |  | 3466W・X・3566C・D | 1.25 | 1.06 | 0.41 | 城下町期Ⅱ期？ | 2.5Y4/2暗灰黄色細粒砂 | 長方形土坑（小）
911 | 0439SK | 11A | 4 |  |  | 3466W・3566C | 1.33 | 0.59 | 0.38 | 城下町期Ⅱ期？ | 2.5Y4/2暗灰黄色細粒砂 | 楕円形廃棄土坑
912 | 0440SI | 11A | 4 |  |  | 3466V・W・3566B・C | 1.72 | 1.51 | 0.09 | 平安時代後半？ | 2.5Y5/2暗灰黄色細粒砂 | 竪穴建物跡
913 | 0441SK | 11A | 4 |  | 遺物0338-341 | 3566H・I・M・N | 3.09 | 2.43 | 0.46 | 城下町期Ⅱ期 | 2.5Y4/3オリーブ褐色細粒砂 | 長方形土坑（中）
914 | 0442SP | 11A | 4 |  |  | 3567E | 0.45 | 0.34 | 0.18 | 城下町期Ⅱ期？ | 2.5Y4/2暗灰黄色細粒砂 | 柱穴
915 | 0443SP | 11A | 4 |  |  | 3566N・S | 0.58 | 0.31 | 0.15 | 城下町期Ⅱ期？ | 2.5Y4/2暗灰黄色細粒砂 | 柱穴
916 | 0444SP | 11A | 4 |  |  | 3566O・T | 0.71 | 0.43 | 0.25 | 城下町期Ⅱ期 | 2.5Y4/4オリーブ褐色細粒砂 | 柱穴
917 | 0445SP | 11A | 4 |  |  | 3566N・O | 0.62 | 0.51 | 0.16 | 城下町期Ⅱ期？ | 2.5Y5/4黄褐色細粒砂 | 柱穴
918 | 0446SP | 11A | 4 |  |  | 3566I・N・O | 0.35 | 0.27 | 0.23 | 城下町期Ⅱ期？ | 2.5Y5/2暗灰黄色細粒砂 | 柱穴
919 | 0447SP | 11A | 4 |  |  | 3566N・O | 0.52 | 0.3 | 0.2 | 城下町期Ⅱ期？ | 2.5Y5/4黄褐色細粒砂 | 柱穴
920 | 0448SP | 11A | 4 |  |  | 3566I・J | 0.63 | 0.52 | - | 城下町期Ⅱ期？ | 2.5Y4/1黄灰色細粒砂 | 柱穴
921 | 0449SK | 11A | 4 |  |  | 3566J・O | 1.03 | 0.55 | 0.14 | 城下町期Ⅱ期？ | 2.5Y4/1黄灰色細粒砂 | 柱穴
922 | 0450SI | 11A | 4 | 第5図 |  | 3566O・T・3565K・P | 2.29 | 2.23 | 0.16 | 平安時代後半 | 2.5Y5/3黄褐色シルト | 竪穴建物跡
923 | 0451SI | 11A | 4 | 第5図 |  | 3566N・O・S・T | 1.76 | 1.16 | 0.11 | 平安時代後半 | 2.5Y5/2暗灰黄色極細粒砂 | 竪穴建物跡
924 | 0452SK | 11A | 4 |  | 遺物0334-0337 | 3466Y・3566E・3465U・3565A | 2.05 | 1.1 | 1.1 | 城下町期Ⅰ期 | 2.5Y5/3黄褐色極細粒砂 | 楕円形廃棄土坑
925 | 0453SK | 11A | 4 |  | 遺物0343-0346 | 3566E・J・3565A・F | 2.19 | 1.27 | 0.25 | 城下町期Ⅰ期 | 2.5Y5/3黄褐色中粒砂 | 楕円形廃棄土坑
926 | 0454SK | 11A | 4 | 第29図 |  | 3466W・X・Y・3566C・D・E・I・J | 4.69 | 3.35 | 0.18 | 城下町期Ⅰ期 | 2.5Y4/3オリーブ褐色細粒砂 | 不定形大形土坑
927 | 0455SK | 11A | 4 | 第29図 |  | 3465U・V・3565A・B | 1.73 | 0.79 | 0.12 | 城下町期Ⅱ期？ | 2.5Y5/3黄褐色細粒砂 | 長方形土坑（中）か
928 | 0456SS | 11A | 4 |  |  | 3565B | - | - | - | 城下町期Ⅱ期？ |  | 根石のみ
929 | 0457SD | 11A | 4 | 第4図 | 遺物0313 | 3565A・B・C | 4.41 | 0.75 | 0.29 | 城下町期Ⅰ期 | 2.5Y4/2暗灰黄色細粒砂 | 区画溝（東西）
930 | 欠番(0458) | 11A | 4 |  |  | 3565C
931 | 欠番(0459) | 11A | 4 |  |  | 3565C
932 | 0460SD | 11A | 4 | 第4図 | 遺物0347-0357 | 3565A・B・C・F・G・H | 4.39 | 0.74 | 0.3 | 城下町期Ⅱ-C期 | 2.5Y4/2暗灰黄色細粒砂 | 区画溝（東西）
933 | 0461SP | 11A | 4 |  |  | 3565H | 0.43 | 0.33 | 0.23 | 城下町期Ⅱ期 | 2.5Y4/3オリーブ褐色極細粒砂 | 柱穴
934 | 0462SK | 11A | 4 |  |  | 3565L・M・Q・R | 2.55 | 1 | 0.54 | 城下町期Ⅱ-C期 | 2.5Y4/3オリーブ褐色極細粒砂 | 井戸か大溝
935 | 0463SK | 11A | 4 |  |  | 3565G・H・L・M | 2.44 | 0.85 | 0.47 | 城下町期Ⅱ期 | 2.5Y4/3オリーブ褐色極細粒砂 | 井戸か大溝
936 | 0464SK | 11A | 4 |  |  | 3565F・G・H・K・L・M | 2.87 | 2.02 | 0.2 | 城下町期Ⅱ期？ | 2.5Y5/4黄褐色細粒砂 | 不定形大形土坑
937 | 0465SI | 11A | 4 | 第5図 | 遺物0005-0007 | 3566J・3565A・F・G・K・L | 3.23 | -2.46 | 0.25 | 平安時代後期 | 2.5Y4/2暗灰黄色極細粒砂 | 竪穴建物跡
938 | 0466SD | 11A | 4 |  |  | 3565L・P・Q | 2.87 | 0.38 | 0.14 | 城下町期Ⅱ期？ | 2.5Y5/4黄褐色極細粒砂 | 区画溝（南北）
939 | 0467SP | 11A | 4 |  |  | 3565L | 0.26 | 0.23 | 0.32 | 城下町期Ⅱ期？ | 2.5Y4/2暗灰黄色細粒砂 | 柱穴
940 | 0468SI | 11A | 4 |  |  | 3565L | 1.23 | 1.03 | 0.16 | 平安時代後半？ | 2.5Y5/4黄褐色シルト | 竪穴建物跡
941 | 欠番(0469) | 11A | 4 |  |  | 3565L・Q
942 | 欠番(0470) | 11A | 4 |  |  | 3565L・Q
943 | 0471SK | 11A | 4 |  |  | 3565A | 1.15 | 1.08 | 0.4 | 城下町期Ⅱ期 | 2.5Y4/2暗灰黄色細粒砂 | 楕円形廃棄土坑
944 | 0472SI | 11A | 4 | 第5図 | 遺物0008 | 3467XY | 1.78 | 1.71 | 0.37 | 平安時代後期 | 2.5Y6/3にぶい黄色極細粒砂 | 竪穴建物跡
945 | 欠番(0473) | 11A | 4 |  |  | 3566L・M・Q・R
946 | 欠番(0474) | 11A | 4 |  |  | 3566R
947 | 0475SP | 11A | 4 |  |  | 3566K・P | 0.97 | 0.58 | 0.45 | 城下町期Ⅱ期？ | 2.5Y4/3オリーブ褐色極細粒砂 | 柱穴
948 | 0476SP | 11A | 4 |  |  | 3565K | 0.39 | 0.36 | 0.19 | 平安時代後半 | 2.5Y5/4黄褐色シルト | 柱穴(0450SI)
949 | 0477SP | 11A | 4 |  |  | 3566O | 0.31 | 0.3 | 0.17 | 平安時代後半 | 2.5Y5/4黄褐色シルト | 柱穴(0450SI)
950 | 0478SP | 11A | 4 |  |  | 3565P | 0.29 | 0.27 | 0.16 | 平安時代後半 | 2.5Y5/4黄褐色シルト | 柱穴(0450SI)
951 | 0479SP | 11A | 4 |  |  | 3566I | 0.98 | 0.52 | 0.69 | 城下町期Ⅱ期？ | 2.5Y4/1黄灰色細粒砂 | 柱穴
952 | 0480SP | 11A | 4 |  |  | 3566H・M | 0.5 | 0.44 | 0.32 | 城下町期Ⅱ期？ | 2.5Y4/2暗灰黄色細粒砂 | 柱穴
953 | 0481SP | 11A | 4 |  |  | 3566H | 0.43 | 0.39 | 0.11 | 平安時代後半？ | 2.5Y5/4黄褐色シルト | 柱穴(0435SI)
954 | 0482SP | 11A | 4 |  |  | 3566C・H | 0.34 | 0.31 | 0.24 | 平安時代後半？ | 2.5Y4/2暗灰黄色細粒砂 | 柱穴(0435SI)
955 | 0483SP | 11A | 4 |  |  | 3566B・C・G・H | 0.35 | 0.33 | 0.16 | 平安時代後半？ | 2.5Y5/4黄褐色シルト | 柱穴(0435SI)
956 | 0484SP | 11A | 4 |  |  | 3565F | 0.4 | 0.33 | 0.09 | 平安時代後半？ | 2.5Y5/4黄褐色シルト | 柱穴(0465SI)
957 | 0485SP | 11A | 4 |  |  | 3565F | 0.39 | 0.33 | 0.16 | 平安時代後半？ | 2.5Y5/4黄褐色シルト | 柱穴(0465SI)
958 | 欠番(0486) | 11A | 4
959 | 0487SP | 11A | 4 |  |  | 3565G | 0.29 | 0.25 | 0.26 | 城下町期Ⅱ期？ | 2.5Y4/2暗灰黄色細粒砂 | 柱穴
960 | 0488SP | 11A | 4 |  |  | 3565G | 0.38 | 0.35 | 0.2 | 城下町期Ⅱ期？ | 2.5Y5/4黄褐色極細粒砂 | 柱穴
961 | 欠番(0489) | 11A | 4
962 | 欠番(0490) | 11A | 4
963 | 0491SP | 11A | 4 |  |  | 3466Y・3566E | 0.33 | 0.2 | 0.24 | 城下町期Ⅱ期？ | 2.5Y4/1黄灰色細粒砂 | 柱穴（根石）
964 | 0492SP | 11A | 4 |  |  | 3467Y・3567E | 0.39 | 0.34 | 0.24 | 平安時代後期 | 2.5Y4/2暗灰黄色極細粒砂 | 柱穴(0472SI)
965 | 0493SP | 11A | 4 |  |  | 3467Y | 0.25 | 0.23 | 0.18 | 平安時代後期 | 2.5Y4/3オリーブ褐色極細粒砂 | 柱穴(0472SI)
966 | 0494SE | 11A | 4 | 第19図 | 遺物0358-0359 | 3567G | 0.81 | 0.78 | 0.51 | 城下町期Ⅱ-B期 | 2.5Y6/1黄灰色細粒砂 | 井戸
967 | 欠番(0495) | 11A | 4
968 | 欠番(0496) | 11A | 4
969 | 欠番(0497) | 11A | 4
970 | 0498NR | 11A | 4 | [6 empty] | 城下町期Ⅰ期？ |  | 大溝
971 | 0499SP | 11B | 1 |  |  | 3565C・3565D | -0.79 | -0.65 | 0.16 | 城下町期Ⅲ期？ | 2.5Y4/2暗灰黄色細粒砂 | 柱穴
972 | 0500SP | 11B | 1 |  |  | 3565C | 0.88 | -0.53 | 0.14 | 城下町期Ⅲ期？ | 2.5Y5/3黄褐色中粒砂 | 柱穴
973 | 0501SK | 11B | 1 |  |  | 3565H・3565M | 1.22 | -0.82 | 0.25 | 城下町期Ⅲ期？ | 2.5Y4/3オリーブ褐色細粒砂 | 楕円形廃棄土坑
974 | 欠番(0502) | 11B | 1 | [6 empty] | 城下町期Ⅲ期？
975 | 0503SP | 11B | 1 | 第9図 |  | 3565D | 0.59 | 0.55 | 0.15 | 城下町期Ⅲ期 | 2.5Y5/3黄褐色細粒砂 | 柱穴(1034SB)
976 | 0504SP | 11B | 1 |  |  | 3565D・3565E | 0.7 | 0.69 | 0.13 | 城下町期Ⅲ期？ | 2.5Y5/2暗灰黄色細粒砂 | 柱穴
977 | 0505SK | 11B | 1 |  |  | 3565D・3565I | 1.23 | 0.64 | 0.11 | 城下町期Ⅲ期？ | 2.5Y4/3オリーブ褐色細粒砂 | 楕円形廃棄土坑
978 | 0506SP | 11B | 1 | 第9図 |  | 3565D・3565E | 0.47 | 0.37 | 0.22 | 城下町期Ⅲ期 | 2.5Y4/3オリーブ褐色細粒砂 | 柱穴(1034SB)
979 | 0507SP | 11B | 1 | 第9図 |  | 3565N | 0.43 | 0.39 | 0.17 | 城下町期Ⅲ期 | 2.5Y4/2暗灰黄色細粒砂 | 柱穴(1034SB)
980 | 0508SP | 11B | 1 | 第22図 |  | 3565S | 0.48 | 0.41 | 0.11 | 城下町期Ⅲ期 | 2.5Y4/2暗灰黄色細粒砂 | 石埋設遺構
981 | 0509SP | 11B | 1 | 第22図 |  | 3565S | 0.47 | 0.37 | 0.16 | 城下町期Ⅲ期 | 2.5Y4/2暗灰黄色細粒砂 | 石埋設遺構
982 | 0510SP | 11B | 1 |  |  | 3565S・3565T | 0.78 | 0.49 | 0.24 | 城下町期Ⅲ-1期 | 2.5Y4/2暗灰黄色細粒砂 | 柱穴 | 0513SDより新
983 | 0511SP | 11B | 1 |  |  | 3565N・3565O | 0.84 | 0.52 | 0.21 | 城下町期Ⅲ-2期 | 2.5Y5/2暗灰黄色細粒砂 | 柱穴
984 | 0512SK | 11B | 1 |  |  | 3565E | 1.05 | -0.51 | 0.23 | 城下町期Ⅲ期？ | 2.5Y4/2暗灰黄色細粒砂 | 長方形土坑（小）
985 | 0513SD | 11B | 1 | 第16図 | 遺物0342 | 3565E・3565J・3565O・3565T | -6.45 | 0.49 | 0.29 | 城下町期Ⅲ-1期 | 2.5Y4/1黄灰色細粒砂 | 区画溝（南北）
986 | 0514SK | 11B | 1 |  |  | 3565E・3564A・3565J・3564F | 1.29 | 1.1 | 0.14 | 城下町期Ⅲ期？ | 2.5Y5/3黄褐色細粒砂 | 楕円形廃棄土坑
987 | 0515SP | 11B | 1 |  |  | 3565J | 0.35 | 0.34 | 0.19 | 城下町期Ⅲ期？ | 2.5Y4/2暗灰黄色細粒砂 | 柱穴
988 | 0516SP | 11B | 1 | 第9図 |  | 3565J | 0.44 | 0.38 | 0.43 | 城下町期Ⅲ期？ | 2.5Y4/2暗灰黄色細粒砂 | 柱穴(1035SB)
989 | 0517SP | 11B | 1 | 第9図 |  | 3564F | 0.52 | 0.35 | 0.31 | 城下町期Ⅲ期？ | 2.5Y4/2暗灰黄色細粒砂 | 柱穴(1035SB)
990 | 0518SP | 11B | 1 |  |  | 3565J・3564F | 0.38 | 0.31 | 0.17 | 城下町期Ⅲ期？ | 2.5Y4/2暗灰黄色細粒砂 | 柱穴
991 | 0519SP | 11B | 1 | 第9図 |  | 3565J・3565O | 0.37 | 0.33 | 0.17 | 城下町期Ⅲ期？ | 2.5Y4/3オリーブ褐色細粒砂 | 柱穴(1035SB)
992 | 0520SK | 11B | 1 |  |  | 3565J・3565O | 0.84 | 0.75 | 0.15 | 城下町期Ⅲ期？ | 2.5Y5/2暗灰黄色細粒砂 | 楕円形廃棄土坑
993 | 0521SK | 11B | 1 |  |  | 3564J・3563F・3564O・3563K | 2.05 | 1.9 | 0.27 | 城下町期Ⅲ期 | 2.5Y5/2暗灰黄色細粒砂 | 楕円形廃棄土坑
994 | 0522SP | 11B | 1 | 第9図 |  | 3565O | 0.34 | 0.32 | 0.14 | 城下町期Ⅲ期？ | 2.5Y4/2暗灰黄色細粒砂 | 柱穴(1035SB)
995 | 0523SK | 11B | 1 |  |  | 3565O・3564K・3565T・3564P | 2.7 | 0.79 | 0.17 | 城下町期Ⅲ-1期 | 2.5Y4/2暗灰黄色細粒砂 | 不定形土坑
996 | 0524SP | 11B | 1 | 第9図 |  | 3565T | 0.44 | 0.38 | 0.14 | 城下町期Ⅲ期？ | 2.5Y4/3オリーブ褐色細粒砂 | 柱穴(1035SB)
997 | 0525SK | 11B | 1 |  |  | 3565O・3565T | 1.14 | 1.07 | 0.18 | 城下町期Ⅲ期？ | 2.5Y4/2暗灰黄色細粒砂 | 長方形土坑（小）
998 | 0526SK | 11B | 1 |  |  | 3565T | 1.59 | -0.38 | 0.14 | 城下町期Ⅲ期 | 2.5Y5/2暗灰黄色細粒砂 | 楕円形廃棄土坑
999 | 0527SP | 11B | 1 | 第9図 |  | 3564Q | 0.31 | 0.26 | 0.11 | 城下町期Ⅲ期？ | 2.5Y5/1黄灰色細粒砂 | 柱穴(1035SB)
1000 | 0528SE | 11B | 1 | 第20図 | 遺物0360-0406 | 3564F・3564G・3564K・3564L | 2.35 | 1.96 | 2.94 | 城下町期Ⅲ-1期 | 第20図参照 | 井戸
1001 | 0529SP | 11B | 1 | 第9図 |  | 3564L | 0.65 | 0.51 | 0.22 | 城下町期Ⅲ期？ | 2.5Y4/3オリーブ褐色細粒砂 | 柱穴(1036SB)
1002 | 0530SK | 11B | 1 | 第27図 | 遺物0407-0429 | 3564G・3564H・3564K・3564L・3564M | 3.37 | 2.73 | 0.99 | 城下町期Ⅲ-1期 | 2.5Y4/3オリーブ褐色細粒砂 | 不定形大形土坑
1003 | 0531SK | 11B | 1 | 第9図 |  | 3564Q | 0.94 | 0.67 | 0.17 | 城下町期Ⅲ期？ | 2.5Y5/3黄褐色細粒砂 | 柱穴(1036SB)
1004 | 0532SP | 11B | 1 | 第9図 |  | 3564Q | 0.48 | 0.4 | 0.18 | 城下町期Ⅲ期？ | 2.5Y4/2暗灰黄色細粒砂 | 柱穴(1037SB)
1005 | 0533SP | 11B | 1 |  |  | 3564G・3564H | 0.58 | 0.45 | 0.15 | 城下町期Ⅲ-2期 | 2.5Y5/3黄褐色細粒砂 | 柱穴
1006 | 0534SP | 11B | 1 | 第9図 |  | 3564H・3564G | 0.57 | 0.4 | 0.22 | 城下町期Ⅲ-2期 | 2.5Y4/2暗灰黄色細粒砂 | 柱穴(1036SB)
1007 | 0535SD | 11B | 1 | 第16図 |  | 3564B・3564C・3564G・3564H | -6.13 | 0.6 | 0.19 | 城下町期Ⅲ期 | 10YR4/1褐灰色細粒砂 | 区画溝（南北）
1008 | 0536SK | 11B | 1 |  |  | 3564R・3564S | 0.93 | 0.36 | 0.38 | 城下町期Ⅲ期？ | 2.5Y6/3にぶい黄色細粒砂 | 長方形土坑（小）
1009 | 0537SE | 11B | 1 | 第20図 | 遺物0430-0449 | 3564M・3564N・3564R・3564S | 3.36 | 2.51 | 3.11 | 城下町期Ⅲ-1期 | 第20図参照 | 井戸
1010 | 欠番(0538) | 11B | 1 |  | 遺物0450-0465 | 3564M | [6 empty] | 0530S下位
1011 | 0539SP | 11B | 1 |  |  | 3564K・3564P | 0.92 | 0.78 | 0.31 | 城下町期Ⅲ期？ | 2.5Y4/2暗灰黄色細粒砂 | 柱穴
1012 | 0540SP | 11B | 1 |  |  | 3564K・3564P・3564Q | 0.54 | 0.26 | 0.16 | 城下町期Ⅲ期？ | 2.5Y4/2暗灰黄色細粒砂 | 柱穴
1013 | 0541SP | 11B | 1 | 第9図 |  | 3564G | 0.37 | 0.32 | 0.15 | 城下町期Ⅲ期？ | 2.5Y5/2暗灰黄色細粒砂 | 柱穴(1035SB)
1014 | 0542SP | 11B | 1 |  |  | 3564B | 0.46 | 0.44 | 0.12 | 城下町期Ⅲ期？ | 2.5Y5/3黄褐色細粒砂 | 柱穴
1015 | 0543SP | 11B | 1 | 第9図 |  | 3564N | 0.61 | 0.44 | 0.11 | 城下町期Ⅲ期？ | 2.5Y5/2暗灰黄色細粒砂 | 柱穴(1036SB)
1016 | 0544SP | 11B | 1 | 第22図 |  | 3564H | 0.55 | 0.43 | 0.11 | 城下町期Ⅲ期？ | 2.5Y4/2暗灰黄色細粒砂 | 石埋設遺構,柱穴(1037SB)
1017 | 0545SP | 11B | 1 |  |  | 3564H | 0.91 | 0.76 | 0.17 | 城下町期Ⅲ期？ | 2.5Y4/2暗灰黄色細粒砂 | 柱穴
1018 | 0546SP | 11B | 1 | 第9図 |  | 3564H | 0.49 | 0.42 | 0.16 | 城下町期Ⅲ期？ | 2.5Y5/2暗灰黄色細粒砂 | 柱穴(1037SB)
1019 | 0547SP | 11B | 1 |  |  | 3564H・3564I | 0.85 | 0.76 | 0.18 | 城下町期Ⅲ期？ | 2.5Y4/2暗灰黄色細粒砂 | 柱穴
1020 | 0548SP | 11B | 1 | 第9図 |  | 3564D・3564I | 0.59 | 0.54 | 0.14 | 城下町期Ⅲ期？ | 2.5Y5/3黄褐色中粒砂 | 柱穴(1036SB)
1021 | 0549SK | 11B | 1 |  |  | 3564C・3564D・3564H・3564I | 1.83 | -1.08 | 0.14 | 城下町期Ⅲ期？ | 2.5Y5/2暗灰黄色細粒砂 | 楕円形廃棄土坑
1022 | 0550SP | 11B | 1 | 第9図 |  | 3564I | 0.67 | 0.43 | 0.17 | 城下町期Ⅲ期？ | 2.5Y4/2暗灰黄色細粒砂 | 柱穴(1036SB,1037SB)
1023 | 0551SP | 11B | 1 |  |  | 3564I | 0.52 | 0.51 | 0.15 | 城下町期Ⅲ期？ | 2.5Y4/2暗灰黄色細粒砂 | 柱穴
1024 | 0552SP | 11B | 1 | 第9,22図 |  | 3564I・3564J | 0.74 | 0.61 | 0.17 | 城下町期Ⅱ期？ | 2.5Y4/2暗灰黄色細粒砂 | 柱穴（1037SB根石）
1025 | 0553SK | 11B | 1 | 第22図 |  | 3564N・3564O | 1.79 | 1 | 0.26 | 城下町期Ⅱ-C期 | 2.5Y6/3にぶい黄色細粒砂 | 炉跡
1026 | 0554SP | 11B | 1 |  |  | 3564O | 0.49 | 0.47 | 0.22 | 城下町期Ⅲ期？ | 2.5Y5/3黄褐色細粒砂 | 柱穴
1027 | 0555SP | 11B | 1 |  |  | 3564O・3564T | 0.67 | 0.49 | 0.17 | 城下町期Ⅲ期？ | 2.5Y4/2暗灰黄色細粒砂 | 柱穴
1028 | 0556SP | 11B | 1 | 第9図 |  | 3564O・3564T | 0.52 | 0.48 | 0.18 | 城下町期Ⅲ期？ | 2.5Y4/2暗灰黄色細粒砂 | 柱穴(1037SB)
1029 | 0557SP | 11B | 1 |  |  | 3564S・3564T | 0.81 | 0.8 | 0.21 | 城下町期Ⅲ期？ | 2.5Y3/2黒褐色細粒砂 | 柱穴
1030 | 0558SP | 11B | 1 |  |  | 3564T | 0.47 | 0.43 | 0.18 | 城下町期Ⅲ期？ | 2.5Y5/3黄褐色細粒砂 | 柱穴
1031 | 0559SP | 11B | 1 | 第9図 |  | 3564S | 0.67 | -0.5 | 0.18 | 城下町期Ⅲ期？ | 2.5Y4/2暗灰黄色細粒砂 | 柱穴(1036SB,1037SB)
1032 | 0560SK | 11B | 1 |  |  | 3564N・3564S | 2.56 | -1.04 | 0.22 | 城下町期Ⅱ期？ | 2.5Y5/2暗灰黄色細粒砂 | 不定形大形土坑
1033 | 0561SP | 11B | 1 | 第22図 |  | 3563F | 0.68 | 0.64 | 0.14 | 城下町期Ⅲ期？ | 2.5Y4/2暗灰黄色細粒砂 | 石埋設遺構,柱穴(1038SB)
1034 | 0562SP | 11B | 1 |  |  | 3563F | 0.71 | 0.37 | 0.19 | 城下町期Ⅲ期？ | 2.5Y4/2暗灰黄色細粒砂 | 柱穴
1035 | 0563SK | 11B | 1 |  |  | 3564E・3563A・3564J・3563F | 3.98 | 1.42 | 0.29 | 城下町期Ⅱ-B期 | 2.5Y5/4黄褐色細粒砂 | 不定形大形土坑
1036 | 0564SK | 11B | 1 |  |  | 3564J・3564O | 1.31 | 1.01 | 0.26 | 城下町期Ⅰ期？ | 2.5Y5/4黄褐色細粒砂 | 楕円形廃棄土坑
1037 | 0565SP | 11B | 1 |  |  | 3563K | 0.39 | 0.32 | 0.12 | 城下町期Ⅲ期？ | 2.5Y4/1黄灰色細粒砂 | 柱穴
1038 | 0566SK | 11B | 1 |  |  | 3564O・3564T・3563P | 1.55 | 1.44 | 0.66 | 城下町期Ⅱ-C期 | 2.5Y5/2暗灰黄色細粒砂 | 長方形土坑（小）
1039 | 0567SP | 11B | 1 |  |  | 3563K・3563P | 0.67 | 0.42 | 0.14 | 城下町期Ⅲ期？ | 2.5Y5/2暗灰黄色細粒砂 | 柱穴
1040 | 0568SK | 11B | 1 | 第28図 |  | 3564T・3563P | 0.69 | 0.48 | 0.22 | 城下町期Ⅲ期？ | 2.5Y4/2暗灰黄色細粒砂 | 長方形土坑（小）
1041 | 0569SP | 11B | 1 | 第9図 |  | 3563P | 0.66 | 0.63 | 0.3 | 城下町期Ⅲ期？ | 2.5Y4/2暗灰黄色細粒砂 | 柱穴(1038SB)
1042 | 0570SP | 11B | 1 |  |  | 3564O・3563K・3564T・3563P | 0.91 | 0.66 | 0.2 | 城下町期Ⅲ期？ | 2.5Y5/2暗灰黄色細粒砂 | 柱穴
1043 | 0571SD | 11B | 1 | 第16図 |  | 3564O・3563K・3564T | -1.63 | 0.48 | 0.11 | 城下町期Ⅲ期 | 2.5Y4/2暗灰黄色細粒砂 | 区画溝（南北）
1044 | 0572SP | 11B | 1 | 第9図 |  | 3563K | 0.78 | 0.55 | 0.34 | 城下町期Ⅲ期 | 2.5Y5/2暗灰黄色細粒砂 | 柱穴(1038SB)
1045 | 0573SP | 11B | 1 |  |  | 3563P | 0.5 | 0.5 | 0.21 | 城下町期Ⅲ期？ | 2.5Y4/2暗灰黄色細粒砂 | 柱穴
1046 | 0574SP | 11B | 1 |  |  | 3563P | 0.67 | 0.36 | 0.23 | 城下町期Ⅲ期？ | 2.5Y4/2暗灰黄色細粒砂 | 柱穴
1047 | 0575SK | 11B | 1 |  |  | 3563L・3563P・3563Q | 1.11 | 0.82 | 0.18 | 城下町期Ⅲ期 | 2.5Y5/2暗灰黄色細粒砂 | 楕円形廃棄土坑
1048 | 0576SK | 11B | 1 |  |  | 3563K・3563L・3563P・3563Q | 0.97 | 0.93 | 0.2 | 城下町期Ⅲ-1期 | 2.5Y4/2暗灰黄色細粒砂 | 楕円形廃棄土坑
1049 | 0577SP | 11B | 1 |  |  | 3563K | 0.65 | 0.53 | 0.21 | 城下町期Ⅲ-1期 | 2.5Y4/2暗灰黄色細粒砂 | 柱穴
1050 | 0578SP | 11B | 1 |  |  | 3563K | 0.59 | 0.41 | 0.17 | 城下町期Ⅲ期？ | 2.5Y4/2暗灰黄色細粒砂 | 柱穴
1051 | 0579SK | 11B | 1 |  |  | 3563P・3563Q | 1.43 | 1.24 | 0.22 | 城下町期Ⅲ期？ | 2.5Y5/2暗灰黄色細粒砂 | 長方形土坑（小）
1052 | 0580SP | 11B | 1 |  |  | 3563K | 0.36 | 0.33 | 0.09 | 城下町期Ⅲ期？ | 2.5Y4/1黄灰色細粒砂 | 柱穴
1053 | 0581SP | 11B | 1 | 第9図 |  | 3563F・3563G | 0.8 | 0.71 | 0.13 | 城下町期Ⅲ期？ | 2.5Y4/2暗灰黄色細粒砂 | 柱穴(1038SB)
1054 | 0582SP | 11B | 1 |  |  | 3563L | 0.5 | 0.43 | 0.25 | 城下町期Ⅲ-1期 | 2.5Y4/2暗灰黄色細粒砂 | 柱穴
1055 | 0583SK | 11B | 1 |  | 遺物0466 | 3563K・3563L | 1.3 | 0.91 | 0.32 | 城下町期Ⅲ-1期 | 2.5Y5/2暗灰黄色細粒砂 | 楕円形廃棄土坑
1056 | 0584SP | 11B | 1 |  |  | 3563L | 0.65 | 0.58 | 0.21 | 城下町期Ⅲ期？ | 2.5Y4/2暗灰黄色細粒砂 | 柱穴
1057 | 0585SP | 11B | 1 |  |  | 3563L・3563M・3563Q | 0.76 | 0.75 | 0.07 | 城下町期Ⅲ期？ | 2.5Y5/3黄褐色細粒砂 | 柱穴
1058 | 0586SK | 11B | 1 |  |  | 3563Q・3563R | 1.07 | 1 | 0.15 | 城下町期Ⅲ期 | 2.5Y5/2暗灰黄色細粒砂 | 柱穴
1059 | 0587SP | 11B | 1 | 第9図 |  | 3563L・3563M・3563Q・3563R | 0.77 | 0.75 | 0.12 | 城下町期Ⅲ期？ | 2.5Y4/2暗灰黄色細粒砂 | 柱穴(1038SB)
1060 | 0588SP | 11B | 1 | 第9図 |  | 3563L・3563M | 0.68 | 0.63 | 0.16 | 城下町期Ⅲ期？ | 2.5Y5/2暗灰黄色細粒砂 | 柱穴(1038SB)
1061 | 0589SP | 11B | 1 |  |  | 3563L | 0.6 | 0.54 | 0.08 | 城下町期Ⅲ期？ | 2.5Y4/2暗灰黄色細粒砂 | 柱穴
1062 | 0590SP | 11B | 1 | 第9図 |  | 3563G | 0.57 | 0.51 | 0.21 | 城下町期Ⅲ期 | 2.5Y5/3黄褐色細粒砂 | 柱穴(1038SB)
1063 | 0591SP | 11B | 1 |  |  | 3563G | 0.89 | 0.62 | 0.27 | 城下町期Ⅲ期？ | 2.5Y4/3オリーブ褐色細粒砂 | 柱穴
1064 | 0592SP | 11B | 1 | 第9図 |  | 3563G・3563H・3563M | 0.8 | 0.65 | 0.24 | 城下町期Ⅲ期？ | 2.5Y4/2暗灰黄色細粒砂 | 柱穴(1038SB)
1065 | 0593SP | 11B | 1 |  |  | 3563M | 0.64 | 0.44 | 0.06 | 城下町期Ⅲ期？ | 2.5Y5/3黄褐色細粒砂 | 柱穴
1066 | 欠番(0594) | 11B | 1 |  |  | 3563M・3563N | 0.66 | 0.59 | 0.11
1067 | 0595SP | 11B | 1 |  |  | 3563N | 0.52 | 0.41 | 0.22 | 城下町期Ⅲ期？ | 2.5Y4/3オリーブ褐色細粒砂 | 柱穴
1068 | 0596SP | 11B | 1 | 第9図 |  | 3563M | 0.69 | 0.45 | 0.11 | 城下町期Ⅲ期？ | 2.5Y4/2暗灰黄色細粒砂 | 柱穴(1040SB)
1069 | 欠番(0597) | 11B | 1 |  |  | 3563M・3563N | 0.53 | 0.39 | 0.05
1070 | 0598SP | 11B | 1 |  |  | 3563M | 0.43 | 0.38 | 0.08 | 城下町期Ⅲ期？ | 2.5Y4/2暗灰黄色細粒砂 | 柱穴
1071 | 0599SP | 11B | 1 |  |  | 3563M | 0.46 | 0.43 | 0.08 | 城下町期Ⅲ期？ | 2.5Y4/2暗灰黄色細粒砂 | 柱穴
1072 | 0600SP | 11B | 1 |  |  | 3563M | 0.28 | 0.26 | 0.15 | 城下町期Ⅲ期？ | 2.5Y4/2暗灰黄色細粒砂 | 柱穴
1073 | 0601SK | 11B | 1 |  |  | 3563N | 1.34 | 1.06 | 0.4 | 城下町期Ⅲ期？ | 2.5Y4/2暗灰黄色細粒砂 | 長方形土坑（小）
1074 | 0602SD | 11B | 1 | 第16図 |  | 3563H・3563M・3563R | -5.1 | 0.9 | 0.18 | 城下町期Ⅲ期 | 2.5Y4/2暗灰黄色細粒砂 | 区画溝（南北）
1075 | 0603SK | 11B | 1 |  |  | 3563H | 0.86 | 0.4 | 0.16 | 城下町期Ⅲ期 | 2.5Y4/3オリーブ褐色細粒砂 | 楕円形廃棄土坑
1076 | 0604SK | 11B | 1 |  |  | 3563H・3563I | 1.01 | 0.81 | 0.18 | 城下町期Ⅲ期？ | 2.5Y5/3黄褐色細粒砂 | 不定形大形土坑
1077 | 0605SP | 11B | 1 | 第9図 |  | 3563H・3563I | 0.56 | 0.48 | 0.17 | 城下町期Ⅲ期？ | 2.5Y5/3黄褐色細粒砂 | 柱穴(1039SB)
1078 | 0606SP | 11B | 1 | 第9図 |  | 3563I | 0.6 | 0.47 | 0.2 | 城下町期Ⅲ期？ | 2.5Y5/3黄褐色細粒砂 | 柱穴(1041SB)
1079 | 0607SP | 11B | 1 | 第9図 |  | 3563R・3563S | 0.62 | 0.61 | 0.24 | 城下町期Ⅲ期？ | 2.5Y4/2暗灰黄色細粒砂 | 柱穴（1039SB根石）
1080 | 0608SP | 11B | 1 | 第9図 |  | 3563M・3563R | 0.59 | 0.48 | 0.27 | 城下町期Ⅲ期？ | 2.5Y4/2暗灰黄色細粒砂 | 柱穴(1040SB)
1081 | 0609SK | 11B | 1 |  |  | 3563S | 0.89 | 0.8 | 0.19 | 城下町期Ⅲ期？ | 2.5Y4/3オリーブ褐色細粒砂 | 柱穴
1082 | 0610SK | 11B | 1 | 第9図 |  | 3563S | 1.54 | 0.9 | 0.14 | 城下町期Ⅲ期？ | 2.5Y4/2暗灰黄色細粒砂 | 柱穴(1039SB)
1083 | 0611SP | 11B | 1 | 第9図 |  | 3563R・3563S | 0.6 | 0.51 | 0.5 | 城下町期Ⅲ期？ | 2.5Y5/3黄褐色細粒砂 | 柱穴(1041SB)
1084 | 0612SP | 11B | 1 | 第9図 |  | 3563N | 0.45 | 0.35 | 0.28 | 城下町期Ⅲ期？ | 2.5Y4/3オリーブ褐色細粒砂 | 柱穴(1039SB棟持)
1085 | 0613SK | 11B | 1 |  |  | 3563I・3563J・3563N・3563O | 3.35 | -1.74 | 0.19 | 城下町期Ⅲ-2期 | 2.5Y5/3黄褐色細粒砂 | 楕円形廃棄土坑
1086 | 0614SP | 11B | 1 | 第9図 |  | 3563I・3563N | 0.46 | -0.29 | 0.18 | 城下町期Ⅲ期？ | 2.5Y4/2暗灰黄色細粒砂 | 柱穴(1039SB)
1087 | 0615SP | 11B | 1 |  |  | 3563N・3563O | 0.56 | 0.49 | 0.33 | 城下町期Ⅲ期？ | 2.5Y5/4黄褐色細粒砂 | 柱穴
1088 | 0616SP | 11B | 1 | 第9図 |  | 3563O | 0.51 | 0.47 | 0.18 | 城下町期Ⅲ期？ | 2.5Y4/3オリーブ褐色細粒砂 | 柱穴(1039SB)
1089 | 0617SP | 11B | 1 |  |  | 3563O | 0.57 | 0.44 | 0.25 | 城下町期Ⅲ期？ | 2.5Y4/2暗灰黄色細粒砂 | 柱穴
1090 | 0618SP | 11B | 1 | 第9図 |  | 3563O | 0.47 | 0.35 | 0.24 | 城下町期Ⅲ期？ | 2.5Y4/3オリーブ褐色細粒砂 | 柱穴(1040SB)
1091 | 0619SP | 11B | 1 |  |  | 3563O | 0.63 | 0.57 | 0.35 | 城下町期Ⅲ期？ | 2.5Y4/3オリーブ褐色細粒砂 | 柱穴
1092 | 0620SP | 11B | 1 | 第9図 |  | 3563O・3562K | 0.43 | 0.38 | 0.16 | 城下町期Ⅲ期？ | 2.5Y4/3オリーブ褐色細粒砂 | 柱穴(1041SB)
1093 | 欠番（0621) | 11B | 1 |  |  | 3563N・3563O・3563S・3563T
1094 | 0622SP | 11B | 1 | 第9図 |  | 3563T | 0.45 | 0.36 | 0.2 | 城下町期Ⅲ期？ | 2.5Y4/3オリーブ褐色細粒砂 | 柱穴(1039SB,1041SB)
1095 | 0623SK | 11B | 1 |  |  | 3563T・3562P | 0.97 | -0.74 | 0.29 | 城下町期Ⅲ期？ | 2.5Y4/2暗灰黄色細粒砂 | 長方形土坑（小）
1096 | 0624SP | 11B | 1 |  |  | 3563T | 0.54 | 0.49 | 0.17 | 城下町期Ⅲ-1期 | 2.5Y4/2暗灰黄色細粒砂 | 柱穴
1097 | 0625SP | 11B | 1 | 第9図 |  | 3563T | 0.62 | 0.44 | 0.21 | 城下町期Ⅲ期？ | 2.5Y4/2暗灰黄色細粒砂 | 柱穴(1039SB,1040SB)
1098 | 0626SK | 11B | 1 |  |  | 3563A・3563B・3563F・3563G | 0.92 | 0.86 | 0.36 | 城下町期Ⅲ期？ | 2.5Y4/2暗灰黄色細粒砂 | 柱穴
1099 | 0627SK | 11B | 1 |  |  | 3563A・3563F | -0.96 | -0.56 | 0.3 | 城下町期Ⅲ期？ | 2.5Y5/3黄褐色細粒砂 | 柱穴
1100 | 0628SK | 11B | 1 |  |  | 3564E・3563A・3564J・3563F | 1.26 | -0.68 | 0.2 | 城下町期Ⅲ期？ | 2.5Y4/2暗灰黄色細粒砂 | 楕円形廃棄土坑
1101 | 0629SP | 11B | 1 |  |  | 3563O | 0.46 | 0.18 | 0.22 | 城下町期Ⅲ期？ | 2.5Y5/3黄褐色細粒砂 | 柱穴
1102 | 0630SP | 11B | 1 | 第9図 |  | 3563S | 0.41 | -0.28 | 0.31 | 城下町期Ⅲ期？ | 2.5Y4/2暗灰黄色細粒砂 | 柱穴(1040SB棟持)
1103 | 0631SE | 11B | 1 | 第20図 | 遺物0480-0495 | 3565M・3565N・3565R・3565S | 2.76 | 2.61 | 2.85 | 城下町期Ⅲ-2期 | 第20図参照 | 井戸
1104 | 0632SP | 11B | 1 | 第9図 |  | 3563J・3562F | 0.55 | 0.52 | 0.09 | 城下町期Ⅲ期？ | 2.5Y6/3にぶい黄色細粒砂 | 柱穴(1041SB)
1105 | 0633SS | 11B | 1 |  |  | 3564C |  |  |  | 城下町期Ⅲ期？ |  | 石埋設遺構
1106 | 0634SS | 11B | 1 |  |  | 3564C |  |  |  | 城下町期Ⅲ期？ |  | 石埋設遺構
1107 | 0635SP | 11B | 1 | 第22図 |  | 3563F | 0.42 | 0.38 | 0.22 | 城下町期Ⅲ期？ | 2.5Y5/3黄褐色細粒砂 | 石埋設遺構
1108 | 0636SP | 11B | 1 |  |  | 3562F | 0.86 | 0.34 | 0.2 | 城下町期Ⅲ期？ | 2.5Y4/3オリーブ褐色細粒砂 | 石埋設遺構
1109 | 0637SK | 11B | 1 | 第24図 |  | 3563M・3563N | 1.03 | -0.37 | 0.39 | 城下町期Ⅲ期？ | 2.5Y6/2灰黄色細粒砂 | 甕埋設遺構
1110 | 0638SP | 11B | 1 |  |  | 3564K・3564P | 0.53 | 0.41 | 0.14 | 城下町期Ⅱ期？ | 2.5Y5/3黄褐色細粒砂 | 柱穴
1111 | 0639SK | 11B | 1 |  |  | 3563I | 0.95 | 0.9 | 0.2 | 城下町期Ⅲ期？ | 2.5Y6/4にぶい黄色シルト | 楕円形廃棄土坑
1112 | 0640SL | 11B | 1 | 第22図 |  | 3564E | -0.8 | 0.64 | 0.03 | 城下町期Ⅲ期？ | 2.5Y7/6明黄褐色 | 炉跡
1113 | 0641SK | 11B | 2 |  |  | 3565C・3565D・3565H・3565I | 1.92 | 1.08 | 0.22 | 城下町期Ⅲ期 | 2.5Y5/3黄褐色細粒砂 | 長方形土坑（小）
1114 | 0642SP | 11B | 2 | 第10図 |  | 3565H・3565I | 0.73 | 0.49 | 0.21 | 城下町期Ⅱ期？ | 2.5Y5/3黄褐色細粒砂 | 柱穴
1115 | 0643SI | 11B | 2 | 第10図 |  | 3565J |  |  |  | 城下町期Ⅱ-B期〜Ⅲ-1期 |  | 竪穴状遺構
1116 | 0644SK | 11B | 2 |  |  | 3565E・3564A・3565J | 1.32 | 1.24 | 0.29 | 城下町期Ⅲ-1期 | 2.5Y5/4黄褐色細粒砂 | 長方形土坑（小）
1117 | 0645SK | 11B | 2 |  |  | 3564A | 1.26 | 0.86 | 0.47 | 城下町期Ⅲ-2期 | 2.5Y5/3黄褐色細粒砂 | 長方形土坑（小）
1118 | 0646SI | 11B | 2 | 第11図 |  | 3565J・3564F・3565N・3565O・3564K・3565S・3565T・3564P | 3.94 | -3.13 | 0.19 | 城下町期Ⅱ-B期〜Ⅲ-1期 | 2.5Y4/3オリーブ褐色細粒砂 | 竪穴状遺構
1119 | 0647SK | 11B | 2 |  |  | 3564B・3564C・3564G・3564H | 1.55 | 1.07 | 0.33 | 城下町期Ⅲ期？ | 2.5Y6/4にぶい黄色細粒砂 | 楕円形廃棄土坑
1120 | 0648SK | 11B | 2 | 第12図 |  | 3564H | 1.58 | 1.33 | 0.28 | 城下町期Ⅲ期？ | 2.5Y6/4にぶい黄色細粒砂 | 長方形土坑（小）
1121 | 0649SK | 11B | 2 | 第12図 |  | 3564C・3564H | 1.93 | 1.17 | 0.19 | 城下町期Ⅲ-2期 | 2.5Y6/3にぶい黄色細粒砂 | 長方形土坑（小）
1122 | 0650SK | 11B | 2 | 第12図 |  | 3564D | 0.62 | -0.39 | 0.29 | 城下町期Ⅲ期？ | 2.5Y5/3黄褐色細粒砂 | 柱穴
1123 | 0651SK | 11B | 2 |  | 遺物0467-0471 | 3564O・3563K・3564T・3563P | 3.15 | 2.98 | 1.07 | 城下町期Ⅲ期 | 2.5Y5/2暗灰黄色細粒砂 | 長方形土坑（大）
1124 | 0652SI | 11B | 2 | 第12図 |  | 3564H・3564I・3564J・3563F・3564N・3564O | 6.25 | 3.83 | 0.16 | 城下町期Ⅱ-B期〜Ⅲ-1期 | 2.5Y4/2暗灰黄色細粒砂 | 竪穴状遺構
1125 | 0653SK | 11B | 2 | 第12図 | 遺物0472-0479 | 3564J・3563F・3564O・3563K | 1.96 | 1.9 | 0.69 | 城下町期Ⅲ-1期 | 2.5Y5/2暗灰黄色細粒砂 | 楕円形廃棄土坑
1126 | 0654SK | 11B | 2 |  |  | 3563B・3563F・3563G | -1.5 | 1.28 | 0.51 | 城下町期Ⅲ-2期 | 2.5Y5/3黄褐色細粒砂 | 長方形土坑（中）
1127 | 0655SK | 11B | 2 |  | 遺物0497-0502 | 3563K・3563L・3563P・3563Q | 2.4 | 1.26 | 0.7 | 城下町期Ⅲ-1期 | 2.5Y5/2暗灰黄色細粒砂 | 長方形土坑（中）
1128 | 0656SK | 11B | 2 |  |  | 3563K・3563L | 1.94 | 1.03 | 0.71 | 城下町期Ⅲ-1期 | 2.5Y5/3黄褐色細粒砂 | 長方形土坑（中）
1129 | 0657SK | 11B | 2 | 第24図 |  | 3563R・3563S | 2.03 | -1.81 | 0.73 | 城下町期Ⅲ-1期 | 2.5Y4/2暗灰黄色細粒砂 | 甕埋設遺構
1130 | 0658SK | 11B | 2 |  |  | 3563Q・3563R | 1.15 | 0.96 | 0.35 | 城下町期Ⅲ-1期 | 2.5Y5/3黄褐色細粒砂 | 長方形土坑（小）
1131 | 0659SK | 11B | 2 |  | 遺物0503-0504 | 3563L・3563M | 0.9 | 0.81 | 0.39 | 城下町期Ⅲ-1期 | 2.5Y4/3オリーブ褐色細粒砂 | 楕円形廃棄土坑
1132 | 0660SK | 11B | 2 |  |  | 3563M | -1.35 | 0.69 | 0.34 | 城下町期Ⅲ期 | 2.5Y4/3オリーブ褐色細粒砂 | 楕円形廃棄土坑
1133 | 0661SP | 11B | 2 |  |  | 3563L | 0.7 | 0.44 | 0.37 | 城下町期Ⅲ期？ | 2.5Y4/3オリーブ褐色細粒砂 | 柱穴
1134 | 0662SK | 11B | 2 |  |  | 3563G・3563H・3563L・3563M | -2.69 | 1.84 | 0.63 | 城下町期Ⅲ期 | 2.5Y4/4オリーブ褐色細粒砂 | 長方形土坑（大）
1135 | 0663SK | 11B | 2 |  | 遺物0505-0506 | 3563H・3563I・3563M・3563N | 1.51 | 1.22 | 0.58 | 城下町期Ⅲ-2期 | 2.5Y4/3オリーブ褐色細粒砂 | 長方形土坑（中）
1136 | 0664SK | 11B | 2 |  |  | 3563L・3563M・3563Q・3563R | 0.83 | 0.67 | 0.51 | 城下町期Ⅲ-1期 | 2.5Y5/2暗灰黄色細粒砂 | 長方形土坑（中）
1137 | 0665SK | 11B | 2 |  |  | 3563G・3563L | 0.83 | 0.79 | 0.19 | 城下町期Ⅲ-1期 | 2.5Y4/3オリーブ褐色細粒砂 | 柱穴
1138 | 0666SK | 11B | 2 |  |  | 3563N・3563O・3563S・3563T | 0.92 | 0.92 | 0.34 | 城下町期Ⅲ-1期 | 2.5Y5/1黄灰色細粒砂 | 長方形土坑（極小）
1139 | 0667SK | 11B | 2 |  |  | 3563O・3562K・3563T・3562P | 1.32 | -1.23 | 0.63 | 城下町期Ⅲ-2期 | 2.5Y5/2暗灰黄色細粒砂 | 長方形土坑（小）
1140 | 0668SK | 11B | 2 |  |  | 3563T | -1.81 | 1.34 | 0.88 | 城下町期Ⅲ-2期 | 2.5Y4/3オリーブ褐色細粒砂 | 長方形土坑（中）
1141 | 0669SK | 11B | 2 |  | 遺物0507-0513 | 3563S・3563T | 2.21 | 1.78 | 0.72 | 城下町期Ⅲ-2期 |  | 長方形土坑（中）
1142 | 0670SK | 11B | 2 |  |  | 3563N・3563J・3563O | -1.77 | 1.06 | 0.35 | 城下町期Ⅲ期 | 2.5Y4/2暗灰黄色細粒砂 | 長方形土坑（小）
1143 | 0671SK | 11B | 2 |  |  | 3563I・3563N・3563J・3563O | -3.84 | -2.83 | 0.74 | 城下町期Ⅲ-2期 | 2.5Y4/3オリーブ褐色細粒砂 | 長方形土坑（大）
1144 | 欠番(0672) | 11B | 2 |  |  | 3563N
1145 | 0673SK | 11B | 2 |  | 遺物0514-0515 | 3563J | 1.35 | 0.85 | 0.28 | 城下町期Ⅲ期？ | 2.5Y5/2暗灰黄色細粒砂 | 長方形土坑（小）
1146 | 0674SK | 11B | 2 |  |  | 3563J・3562F | 1.14 | 0.66 | 0.68 | 城下町期Ⅲ期？ | 2.5Y5/3黄褐色細粒砂 | 長方形土坑（極小）
1147 | 0675SK | 11B | 2 |  |  | 3563J・3562F・3563O・3562K | 1.3 | 1.06 | 0.86 | 城下町期Ⅲ-2期 | 2.5Y4/3オリーブ褐色細粒砂 | 長方形土坑（極小）
1148 | 0676SK | 11B | 2 |  | 遺物0516-0520 | 3563O・3562K | 1.06 | 0.62 | 0.71 | 城下町期Ⅲ-2期 | 2.5Y4/2暗灰黄色細粒砂 | 長方形土坑（極小）
1149 | 欠番(0677) | 11B | 2 |  |  | 3563M
1150 | 0678SX | 11B | 2 | 第22図 |  | 3563O・3562K | -0.83 | -0.66 | 0.29 | 城下町期Ⅱ期？ | 2.5Y4/2暗灰黄色細粒砂 | 長方形土坑（極小）
1151 | 0679SL | 11B | 2 | 第12,22図 |  | 3564J | 0.63 | 0.49 | 0.05 | 城下町期Ⅲ期？ | 2.5Y4/3オリーブ褐色細粒砂 | 炉跡
1152 | 0680SP | 11B | 2 | 第11図 |  | 3565O | 0.36 | 0.28 | 0.12 | 城下町期Ⅲ期？ | 2.5Y5/3黄褐色細粒砂 | 柱穴
1153 | 0681SP | 11B | 2 | 第11図 |  | 3564K | 0.35 | 0.28 | 0.12 | 城下町期Ⅲ期？ | 2.5Y6/3にぶい黄色細粒砂 | 柱穴
1154 | 0682SK | 11B | 2 | 第11図 |  | 3565O・3564K | 2.12 | 0.86 | 0.26 | 城下町期Ⅱ期？ | 2.5Y5/4黄褐色細粒砂 | 長方形土坑（小）
1155 | 0683SP | 11B | 2 | 第11図 |  | 3565O | 0.5 | -0.24 | 0.13 | 城下町期Ⅲ期？ | 2.5Y5/3黄褐色細粒砂 | 柱穴
1156 | 0684SK | 11B | 2 | 第11図 |  | 3565O・3565T | 0.83 | 0.76 | 0.23 | 城下町期Ⅰ期？ | 2.5Y5/4黄褐色細粒砂 | 楕円形廃棄土坑
1157 | 0685SP | 11B | 2 | 第11図 |  | 3564P | 0.67 | 0.52 | 0.23 | 城下町期Ⅲ期？ | 2.5Y5/3黄褐色細粒砂 | 柱穴
1158 | 0686SP | 11B | 2 | 第11図 |  | 3564P | 0.28 | 0.23 | 0.15 | 城下町期Ⅲ期？ | 2.5Y5/3黄褐色細粒砂 | 柱穴
1159 | 0687SP | 11B | 2 | 第11図 |  | 3564P | 0.41 | 0.38 | 0.16 | 城下町期Ⅲ期？ | 2.5Y5/3黄褐色細粒砂 | 柱穴
1160 | 0688SP | 11B | 2 | 第11図 |  | 3565T | 0.28 | 0.25 | 0.1 | 城下町期Ⅲ期？ | 2.5Y5/4黄褐色細粒砂 | 柱穴
1161 | 0689SP | 11B | 2 | 第11図 |  | 3565T | 0.19 | 0.16 | 0.12 | 城下町期Ⅲ期？ | 2.5Y5/2暗灰黄色細粒砂 | 柱穴
1162 | 0690SP | 11B | 2 | 第11図 |  | 3565T | 0.18 | 0.16 | 0.08 | 城下町期Ⅲ期？ | 2.5Y5/2暗灰黄色細粒砂 | 柱穴
1163 | 0691SK | 11B | 2 |  |  | 3564G・3564L・3564Q | 2.65 | -0.96 | 0.86 | 城下町期Ⅲ期？ | 2.5Y5/3黄褐色細粒砂 | 不定形大形土坑
1164 | 0692SK | 11B | 2 | 第26図 | 遺物0521-0527 | 3564N・3564O | 1.11 | 0.75 | 0.69 | 城下町期Ⅲ-2期 | 第26図参照 | 長方形土坑（小）
1165 | 0693SK | 11B | 2 | 第12図 |  | 3564N | 1.04 | 0.75 | 0.36 | 城下町期Ⅲ期？ | 2.5Y5/2暗灰黄色細粒砂 | 楕円形廃棄土坑
1166 | 0694SK | 11B | 2 | 第12図 |  | 3564I・3564N | 0.92 | 0.79 | 0.46 | 城下町期Ⅲ期？ | 2.5Y5/2暗灰黄色細粒砂 | 楕円形廃棄土坑
1167 | 0695SP | 11B | 2 | 第12図 |  | 3564I | 0.49 | 0.45 | 0.07 | 城下町期Ⅲ期？ | 2.5Y4/1黄灰色細粒砂 | 柱穴
1168 | 0696SD | 11B | 2 | 第12図 |  | 3564D・3564I | -2.47 | 0.51 | 0.09 | 城下町期Ⅲ-2期 | 2.5Y4/2暗灰黄色細粒砂 | 区画溝（南北）水路？
1169 | 0697SP | 11B | 2 | 第12図 |  | 3564J | 0.43 | 0.39 | 0.21 | 城下町期Ⅲ期？ | 2.5Y4/3オリーブ褐色細粒砂 | 柱穴
1170 | 0698SL | 11B | 2 | 第22図 |  | 3564J | 0.52 | 0.46 | 0.07 | 城下町期Ⅲ期？ | 2.5Y4/2暗灰黄色細粒砂 | 炉跡
1171 | 0699SK | 11B | 2 |  | 遺物0528-0529 | 3564C・3564D・3564H・3564I | 1.25 | 0.96 | 0.38 | 城下町期Ⅲ期？ | 2.5Y5/4黄褐色細粒砂 | 楕円形廃棄土坑
1172 | 0700SK | 11B | 2 |  |  | 3564C・3564H・3564I | 1.52 | -0.7 | 0.06 | 城下町期Ⅰ期？ | 2.5Y5/2暗灰黄色細粒砂 | 楕円形廃棄土坑
1173 | 0701SK | 11B | 2 |  |  | 3564H | 1.16 | 0.78 | 0.49 | 城下町期Ⅱ期？ | 2.5Y5/3黄褐色細粒砂 | 楕円形廃棄土坑
1174 | 0702SP | 11B | 2 |  |  | 3564H | 0.8 | 0.7 | 0.38 | 城下町期Ⅰ期？ | 2.5Y5/2暗灰黄色細粒砂 | 柱穴
1175 | 0703SD | 11B | 2 | 第10図 |  | 3565D・3565E・3565I | -1.94 | 0.4 | 0.15 | 城下町期Ⅱ-C期 | 2.5Y5/2暗灰黄色細粒砂 | 区画溝（南北）水路？
1176 | 0704SP | 11B | 2 | 第10図 |  | 3565D | 0.27 | 0.16 | 0.11 | 城下町期Ⅲ期？ | 2.5Y6/2灰黄色中粒砂 | 柱穴
1177 | 0705SP | 11B | 2 | 第10図 |  | 3565D | 0.46 | 0.42 | 0.34 | 城下町期Ⅱ期？ | 2.5Y4/2暗灰黄色細粒砂 | 柱穴
1178 | 欠番(0706) | 11B | 2 |  |  | 3565D |  |  |  | 城下町期Ⅲ期？
1179 | 0707SP | 11B | 2 | 第10図 |  | 3565C | 0.61 | 0.41 | 0.16 | 城下町期Ⅲ期？ | 2.5Y4/2暗灰黄色細粒砂 | 柱穴
1180 | 0708SP | 11B | 2 | 第10図 |  | 3565C・3565H | 0.48 | 0.37 | 0.11 | 城下町期Ⅱ期？ | 2.5Y4/2暗灰黄色細粒砂 | 柱穴
1181 | 0709SP | 11B | 2 | 第10図 |  | 3565D・3565I | 0.52 | 0.5 | 0.25 | 城下町期Ⅱ期？ | 2.5Y6/2灰黄色中粒砂 | 柱穴
1182 | 0710SP | 11B | 2 | 第10図 |  | 3565H・3565I | 0.37 | 0.32 | 0.1 | 城下町期Ⅲ期？ | 2.5Y6/2灰黄色中粒砂 | 柱穴
1183 | 0711SP | 11B | 2 | 第10図 |  | 3565H・3565I | 0.34 | 0.23 | 0.1 | 城下町期Ⅲ期？ | 2.5Y6/2灰黄色中粒砂 | 柱穴
1184 | 0712SP | 11B | 2 | 第10図 |  | 3565I | 0.33 | 0.32 | 0.29 | 城下町期Ⅲ期？ | 2.5Y5/3黄褐色細粒砂 | 柱穴
1185 | 0713SP | 11B | 2 | 第10図 |  | 3565H | 0.37 | 0.32 | 0.35 | 城下町期Ⅱ期？ | 2.5Y5/3黄褐色細粒砂 | 柱穴
1186 | 0714SK | 11B | 2 | 第10図 |  | 3565I | 1.79 | 0.81 | 0.31 | 城下町期Ⅲ期？ | 2.5Y4/3オリーブ褐色細粒砂 | 楕円形廃棄土坑
1187 | 0715SD | 11B | 2 | 第10図 |  | 3565D・3565I | -2.39 | 0.43 | 0.15 | 城下町期Ⅱ-C期 | 2.5Y4/3オリーブ褐色細粒砂 | 区画溝（南北）
1188 | 0716SK | 11B | 2 | 第10図 |  | 3564E・3563A・3564J・3563F | 1.46 | 1.33 | 0.57 | 城下町期Ⅱ-A期 | 2.5Y5/3黄褐色細粒砂 | 楕円形廃棄土坑
1189 | 0717SK | 11B | 2 | 第10図 |  | 3564E・3563A・3564J・3563F | 1.52 | -0.91 | 0.88 | 城下町期Ⅱ-A期 | 2.5Y5/3黄褐色細粒砂 | 楕円形廃棄土坑
1190 | 0718SP | 11B | 2 | 第10図 |  | 3563O | 0.35 | 0.31 | 0.14 | 城下町期Ⅲ期？ | 2.5Y4/1黄灰色細粒砂 | 柱穴
1191 | 0719SP | 11B | 2 | 第22図 |  | 3563O | 0.38 | 0.29 | 0.37 | 城下町期Ⅲ期？ | 2.5Y4/3オリーブ褐色細粒砂 | 柱穴
1192 | 0720SK | 11B | 2 |  |  | 3565C・3565D | -1.04 | -0.37 | 0.34 | 宿場町期Ⅱ期 | 2.5Y4/2暗灰黄色細粒砂 | 楕円形廃棄土坑
1193 | 0721SK | 11B | 2 |  |  | 3565D・3565I | 1.46 | 0.92 | 0.29 | 城下町期Ⅰ期？ | 2.5Y4/3オリーブ褐色細粒砂 | 長方形土坑（中）
1194 | 0722SP | 11B | 2 |  |  | 3565C・3565D | 0.92 | 0.92 | 0.1 | 城下町期Ⅰ期？ | 2.5Y5/2暗灰黄色細粒砂 | 柱穴
1195 | 0723SP | 11B | 2 |  |  | 3565C | 0.56 | 0.52 | 0.3 | 城下町期Ⅰ期？ | 2.5Y4/3オリーブ褐色細粒砂 | 柱穴
1196 | 0724SP | 11B | 2 |  |  | 3565C・3565H | 0.33 | 0.3 | 0.14 | 城下町期Ⅱ-B期 | 2.5Y4/3オリーブ褐色細粒砂 | 柱穴
1197 | 0725SK | 11B | 2 |  | 遺物0530-0536 | 3565C・3565D・3565H・3565I | 1.11 | 0.81 | 0.59 | 城下町期Ⅱ期 | 2.5Y5/4黄褐色細粒砂 | 長方形土坑（小）
1198 | 0726SP | 11B | 2 |  |  | 3565I | 0.25 | 0.18 | 0.15 | 城下町期Ⅰ期？ | 2.5Y4/2暗灰黄色細粒砂 | 柱穴
1199 | 0727SP | 11B | 2 | 第9図 |  | 3565H・3565I | 0.47 | 0.41 | 0.13 | 城下町期Ⅲ期？ | 2.5Y4/2暗灰黄色細粒砂 | 柱穴(1032SB)
1200 | 0728SK | 11B | 2 |  |  | 3565H・3565I・3565M・3565N | 1.7 | 1.26 | 0.39 | 城下町期Ⅲ期 | 2.5Y4/3オリーブ褐色細粒砂 | 不定形大形土坑
1201 | 0729SI | 11B | 2 | 第11図 |  | 3565O・3564K・3565T・3564P | 2.35 | 1.73 | 0.13 | 城下町期Ⅱ期 | 2.5Y4/3オリーブ褐色細粒砂 | 竪穴状遺構
1202 | 0730SI | 11B | 2 |  |  | 3564Q・3564R | 1.31 | 0.74 | 0.47 | 城下町期Ⅱ期 | 2.5Y5/2暗灰黄色細粒砂 | 竪穴状遺構
1203 | 0731SK | 11B | 2 |  |  | 3564Q・3564R | 1.12 | 0.69 | 0.26 | 城下町期Ⅰ期？ | 2.5Y4/2暗灰黄色細粒砂 | 楕円形廃棄土坑
1204 | 0732SK | 11B | 2 | 第26図 | 遺物0540-0567 | 3565E・3564A・3565J・3564F | 1.28 | 1.23 | 0.81 | 城下町期Ⅲ-2期 | 第26図参照 | 長方形土坑（中）
1205 | 欠番(0733) | 11B | 2 |  | 遺物0537-0539 | 3564I | -3.05 | 2.83 | 0.14
1206 | 0734SK | 11B | 2 |  | 遺物0568-0575 | 3564I・3564J | 0.91 | 0.8 | 0.43 | 城下町期Ⅲ期 | 2.5Y6/1黄灰色細粒砂 | 長方形土坑（小）
1207 | 0735SK | 11B | 2 |  |  | 3564D・3564E・3564I・3564J | 1.11 | 0.73 | 0.46 | 城下町期Ⅲ-2期 | 2.5Y4/2暗灰黄色細粒砂 | 長方形土坑（小）
1208 | 0736SD | 11B | 2 |  |  | 3564D・3564I | -2.48 | 0.63 | 0.33 | 城下町期Ⅲ-2期 | 2.5Y5/3黄褐色細粒砂 | 区画溝（南北）水路？ | (696SD下層)
1209 | 0737SP | 11B | 2 |  |  | 3564I | 0.33 | 0.26 | 0.05 | 城下町期Ⅲ期？ | 2.5Y4/2暗灰黄色細粒砂 | 柱穴
1210 | 0738SP | 11B | 2 |  |  | 3564I | 0.37 | 0.32 | 0.16 | 城下町期Ⅲ期？ | 2.5Y4/2暗灰黄色細粒砂 | 柱穴
1211 | 0739SP | 11B | 2 |  |  | 3564H | 0.67 | 0.46 | 0.06 | 城下町期Ⅲ期？ | 2.5Y5/2暗灰黄色細粒砂 | 柱穴
1212 | 欠番(0740) | 11B | 2
1213 | 0741SP | 11B | 2 |  |  | 3564C・3564H | 0.66 | 0.51 | 0.05 | 城下町期Ⅲ期？ | 2.5Y5/2暗灰黄色細粒砂 | 柱穴
1214 | 0742SK | 11B | 2 |  |  | 3565E・3565J | -3.21 | 0.62 | 0.14 | 城下町期Ⅲ期？ | 2.5Y4/4オリーブ褐色細粒砂 | 不定形大形土坑
1215 | 0743SP | 11B | 2 |  |  | 3564Q・3564R | 0.23 | 0.18 | 0.14 | 城下町期Ⅲ期？ | 2.5Y4/2暗灰黄色細粒砂 | 柱穴
1216 | 0744SP | 11B | 2 |  |  | 3564Q | 0.24 | 0.21 | 0.08 | 城下町期Ⅲ期？ | 2.5Y4/2暗灰黄色細粒砂 | 柱穴
1217 | 0745SP | 11B | 2 |  |  | 3564Q | 0.29 | 0.25 | 0.13 | 城下町期Ⅲ期？ | 2.5Y4/2暗灰黄色細粒砂 | 柱穴
1218 | 0746SP | 11B | 2 |  |  | 3564C | 0.55 | -0.2 | 0.19 | 城下町期Ⅲ期？ | 2.5Y4/2暗灰黄色細粒砂 | 柱穴
1219 | 0747SK | 11B | 2 |  |  | 3563H・3563I・3563J | 3.78 | -2.83 | 0.6 | 城下町期Ⅲ期 | 2.5Y4/3オリーブ褐色細粒砂 | 不定形大形土坑
1220 | 欠番(0748) | 11B | 2
1221 | 欠番(0749) | 11B | 2
1222 | 0750SK | 11B | 3 |  |  | 3563Q・3563R | 1.41 | 1.23 | 0.79 | 城下町期Ⅱ-C期 | 2.5Y5/2暗灰黄色細粒砂 | 長方形土坑（中）
1223 | 欠番(0751) | 11B | 3 |  |  | 3563Q
1224 | 0752SK | 11B | 3 |  |  | 3565C・3565H | 0.84 | 0.8 | 0.17 | 城下町期Ⅱ期？ | 2.5Y4/3オリーブ褐色細粒砂 | 楕円形廃棄土坑
1225 | 欠番(0753) | 11B | 3 |  |  | 3565H
1226 | 0754SP | 11B | 3 |  |  | 3565D | 0.45 | 0.28 | 0.21 | 城下町期Ⅰ期？ | 2.5Y4/3オリーブ褐色細粒砂 | 柱穴
1227 | 0755SP | 11B | 3 |  |  | 3565D | 0.33 | 0.29 | 0.14 | 城下町期Ⅱ期？ | 2.5Y4/3オリーブ褐色細粒砂 | 柱穴
1228 | 0756SP | 11B | 3 |  |  | 3565D | 0.52 | 0.37 | 0.29 | 城下町期Ⅱ期？ | 2.5Y4/3オリーブ褐色細粒砂 | 柱穴
1229 | 0757SK | 11B | 3 |  |  | 3565D・3565I | 1.05 | 0.99 | 0.31 | 城下町期Ⅲ期 | 2.5Y4/3オリーブ褐色細粒砂 | 長方形土坑（極小）
1230 | 0758SK | 11B | 3 |  | 遺物0576-0579 | 3565H・3565I | 1.15 | 0.76 | 0.44 | 城下町期Ⅲ-2期 | 2.5Y5/3黄褐色細粒砂 | 長方形土坑（極小）
1231 | 0759SP | 11B | 3 |  |  | 3565D・3565E | 0.36 | 0.25 | 0.14 | 城下町期Ⅱ期？ | 2.5Y4/3オリーブ褐色細粒砂 | 柱穴
1232 | 欠番(0760) | 11B | 3
1233 | 欠番(0761) | 11B | 3 |  |  | 3565D
1234 | 欠番(0762) | 11B | 3 |  |  | 3565D
1235 | 0763SP | 11B | 3 |  |  | 3565E | 0.51 | 0.47 | 0.17 | 城下町期Ⅱ期？ | 2.5Y5/2暗灰黄色細粒砂 | 柱穴
1236 | 0764SP | 11B | 3 |  |  | 3565E | 0.79 | 0.71 | 0.2 | 城下町期Ⅱ期？ | 2.5Y4/3オリーブ褐色細粒砂 | 柱穴
1237 | 0765SK | 11B | 3 | 第9図 |  | 3565N・3565O | 0.78 | 0.73 | 0.49 | 城下町期Ⅱ-B期 | 2.5Y5/3黄褐色細粒砂 | 柱穴(1042SB)
1238 | 0766SD | 11B | 3 |  |  | 3565E・3564A | -0.83 | 0.66 | 0.29 | 城下町期Ⅰ期？ | 2.5Y4/2暗灰黄色細粒砂 | 区画溝（南北）
1239 | 0767SK | 11B | 3 | 第27図 | 遺物0580-0591 | 3564A・3564B・3565J・3564F・3564G・3565O・3564K・3564L・3564P・3564Q | 5.16 | 4.9 | 1.62 | 城下町期Ⅲ-2期 | 2.5Y4/3オリーブ褐色細粒砂 | 長方形土坑（極大）
1240 | 0768SK | 11B | 3 |  |  | 3565O・3565T | 1.07 | 0.9 | 0.49 | 城下町期Ⅱ期？ | 2.5Y4/3オリーブ褐色細粒砂 | 楕円形廃棄土坑
1241 | 0769SP | 11B | 3 |  |  | 3565T | 0.52 | 0.52 | 0.36 | 城下町期Ⅱ期？ | 2.5Y4/2暗灰黄色細粒砂 | 柱穴
1242 | 0770SK | 11B | 3 |  |  | 3565N・3565O・3565S・3565T | 1.84 | 1.23 | 0.5 | 城下町期Ⅱ-C期 | 2.5Y4/2暗灰黄色細粒砂 | 楕円形廃棄土坑
1243 | 0771SP | 11B | 3 | 第9図 |  | 3565T | 0.83 | 0.64 | 0.35 | 城下町期Ⅱ期？ | 2.5Y5/3黄褐色細粒砂 | 柱穴(1033SB,1042SB)
1244 | 0772SK | 11B | 3 | 第9図 |  | 3565S・3565T | 0.82 | 0.58 | 0.36 | 城下町期Ⅱ期？ | 2.5Y4/2暗灰黄色細粒砂 | 柱穴(1042SB)
1245 | 0773SK | 11B | 3 |  |  | 3565I・3565N・3565O・3565R・3565S | 3.47 | 2.33 | 0.23 | 城下町期Ⅱ-B期 |  | 不定形大形土坑
1246 | 0774SP | 11B | 3 |  |  | 3565S・3565T | 0.89 | 0.52 | 0.33 | 城下町期Ⅰ期？ | 2.5Y4/3オリーブ褐色細粒砂 | 柱穴
1247 | 欠番(0775) | 11B | 3 |  |  | 3565T
1248 | 0776SP | 11B | 3 |  |  | 3564P | 0.66 | 0.57 | 0.59 | 城下町期Ⅱ期？ | 2.5Y5/2暗灰黄色細粒砂 | 柱穴
1249 | 0777SK | 11B | 3 |  | 遺物0592-0600 | 3565E・3565I・3565J・3565N・3565O | 3.28 | 3.21 | 0.27 | 城下町期Ⅱ期 |  | 不定形大形土坑
1250 | 0778SP | 11B | 3 |  |  | 3565E | 0.56 | 0.48 | 0.15 | 城下町期Ⅱ期？ | 2.5Y4/3オリーブ褐色細粒砂 | 柱穴
1251 | 0779SD | 11B | 3 | 第16図 | 遺物0601-0612 | 3564B・3564C・3564G・3564H・3564L・3564M・3564Q・3564R | -6.22 | 1.43 | 0.98 | 城下町期Ⅰ期 | 2.5Y4/2暗灰黄色細粒砂 | 区画溝（南北）
1252 | 0780SP | 11B | 3 |  |  | 3564B・3564G | 0.74 | 0.59 | 0.49 | 城下町期Ⅱ期？ |  | 柱穴
1253 | 0781SP | 11B | 3 |  |  | 3564C・3564H | 0.75 | 0.53 | 0.43 | 城下町期Ⅱ期？ | 2.5Y5/2暗灰黄色細粒砂 | 柱穴
1254 | 0782SK | 11B | 3 |  |  | 3564H | 1.31 | 0.97 | 0.55 | 城下町期Ⅱ期 | 2.5Y4/2暗灰黄色細粒砂 | 楕円形廃棄土坑
1255 | 0783SP | 11B | 3 |  |  | 3564H・3564I | 0.59 | 0.42 | 0.28 | 城下町期Ⅱ期？ | 2.5Y5/2暗灰黄色細粒砂 | 柱穴
1256 | 欠番(0784) | 11B | 3 |  |  | 3564C
1257 | 欠番(0785) | 11B | 3 |  |  | 3564C
1258 | 0786SP | 11B | 3 |  |  | 3564D | 0.45 | 0.44 | 0.34 | 城下町期Ⅱ期？ | 2.5Y4/3オリーブ褐色細粒砂 | 柱穴
1259 | 0787SK | 11B | 3 |  |  | 3564D | 0.83 | 0.4 | 0.58 | 城下町期Ⅱ期 |  | 柱穴
1260 | 0788SK | 11B | 3 |  |  | 3564D・3564I | 1.88 | 0.69 | 0.33 | 城下町期Ⅰ期？ | 2.5Y5/2暗灰黄色細粒砂 | 長方形土坑（極小）
1261 | 0789SK | 11B | 3 |  |  | 3564C・3564D・3564H・3564I | 2.27 | 1.77 | 0.13 | 城下町期Ⅰ期？ | 2.5Y4/2暗灰黄色細粒砂 | 長方形土坑（小）
1262 | 0790SP | 11B | 3 |  |  | 3564C | 0.53 | 0.49 | 0.19 | 城下町期Ⅱ期？ |  | 柱穴
1263 | 欠番(0791) | 11B | 3 |  |  | 3564C
1264 | 欠番(0792) | 11B | 3 |  |  | 3564H
1265 | 欠番(0793) | 11B | 3 |  |  | 3564M
1266 | 欠番(0794) | 11B | 3 |  |  | 3564C
1267 | 0795SK | 11B | 3 |  |  | 3564I・3564N | 0.93 | 0.63 | 0.66 | 城下町期Ⅱ期？ | 2.5Y6/3にぶい黄色細粒砂 | 楕円形廃棄土坑
1268 | 0796SK | 11B | 3 |  |  | 3564O | 0.9 | -0.21 | 0.34 | 城下町期Ⅱ期？ |  | 楕円形廃棄土坑
1269 | 0797SK | 11B | 3 |  |  | 3564D・3564E・3564J | 1.73 | 1.01 | 0.47 | 城下町期Ⅱ期？ | 2.5Y5/2暗灰黄色細粒砂 | 長方形土坑（中）
1270 | 0798SK | 11B | 3 |  | 遺物0613-0618 | 3564O | 0.73 | 0.66 | 0.18 | 城下町期Ⅰ期？ | 2.5Y4/2暗灰黄色細粒砂 | 楕円形廃棄土坑
1271 | 0799SK | 11B | 3 |  |  | 3564J | 0.8 | 0.6 | 0.29 | 城下町期Ⅰ期？ | 2.5Y5/3黄褐色細粒砂 | 楕円形廃棄土坑
1272 | 欠番(0800) | 11B | 3 |  |  | 3564J
1273 | 0801SP | 11B | 3 |  |  | 3563F | 0.27 | 0.23 | 0.24 | 城下町期Ⅱ期？ | 2.5Y5/3黄褐色細粒砂 | 柱穴
1274 | 0802SP | 11B | 3 |  |  | 3563F | 0.25 | 0.17 | 0.37 | 城下町期Ⅱ期？ | 2.5Y5/2暗灰黄色細粒砂 | 柱穴
1275 | 0803SK | 11B | 3 |  |  | 3564J・3563F・3564O・3563K | 2.62 | 1.82 | 0.64 | 城下町期Ⅰ期？ | 2.5Y3/2黒褐色細粒砂 | 長方形土坑（中）
1276 | 0804SP | 11B | 4 |  |  | 3565S | 0.44 | 0.26 | 0.14 | 城下町期Ⅱ期？ |  | 柱穴
1277 | 0805SP | 11B | 4 |  |  | 3565T | 0.28 | 0.23 | 0.1 | 城下町期Ⅱ期？ |  | 柱穴
1278 | 0806SP | 11B | 4 |  |  | 3565T | 0.55 | 0.14 | 0.13 | 城下町期Ⅱ期？ |  | 柱穴
1279 | 0807SP | 11B | 4 |  |  | 3564P | 0.38 | 0.14 | 0.11 | 城下町期Ⅱ期？ |  | 柱穴
1280 | 欠番(0808) | 11B | 3 |  |  | 3563L
1281 | 0809SL | 11B | 3 | 第22図 | 遺物0666-0667 | 3564L | 1.23 | -0.41 | 0.2 | 城下町期Ⅲ-1期 | 7.5YR3/3暗褐色細粒砂 | 炉跡
1282 | 0810SX | 11B | 3 |  | 遺物0619-629 | 3563L |  |  |  | 城下町期Ⅲ-2期 | 2.5Y5/1黄灰色細粒砂 | 長方形土坑（極大）
1283 | 0811SD | 11B | 3 |  |  | 3563H・3563I・3563M・3563N・3563R | -1.74 | 0.83 | 0.2 | 城下町期Ⅱ期？ | 2.5Y3/2黒褐色細粒砂 | 楕円形廃棄土坑
1284 | 0812SD | 11B | 3 |  |  | 3563N・3563S | -1.26 | 1.14 | 0.26 | 城下町期Ⅱ-C期 | 2.5Y4/2暗灰黄色細粒砂 | 楕円形廃棄土坑
1285 | 0813SK | 11B | 3 |  |  | 3564P・3564Q | -0.99 | 0.86 | 0.18 | 城下町期Ⅱ期？ | 2.5Y5/2暗灰黄色細粒砂 | 長方形土坑（小）
1286 | 0814SP | 11B | 3 | 第9図 |  | 3565T・3564P | 1.13 | 0.51 | 0.45 | 城下町期Ⅱ期？ | 2.5Y5/3黄褐色細粒砂 | 柱穴(1042SB)
1287 | 0815SD | 11B | 3 | 第16図 | 遺物0630-0648 | 3563G・3563H・3563I・3563J・3562F・3563N・3563O・3562K・ | -8.03 | 3.4 | 0.45 | 城下町期Ⅰ期 | 2.5Y4/2暗灰黄色細粒砂 | 区画溝（斜め）
1288 | 欠番(0816) | 11B | 3 |  |  | 3564C
1289 | 欠番(0817) | 11B | 3 |  |  | 3563G・3563H
1290 | 欠番(0818) | 11B | 3 |  |  | 3563H・3563I・3563M
1291 | 欠番(0819) | 11B | 3 |  |  | 3563H・3563M
1292 | 欠番(0820) | 11B | 3 |  |  | 3563H
1293 | 欠番(0821) | 11B | 3 |  |  | 3563M
1294 | 欠番(0822) | 11B | 3 |  |  | 3563H
1295 | 欠番(0823) | 11B | 3 |  |  | 3563I
1296 | 0824SK | 11B | 3 | 第27,28図 |  | 3563H | -4.24 | 2.46 | 1.32 | 城下町期Ⅲ期 | 第27図参照 | 長方形土坑（大）
1297 | 0825SK | 11B | 3 | 第27図 |  | 3563F・3563G・3563K・3563L・3563P・3563Q | 4.08 | 4.08 | 1.32 | 城下町期Ⅰ期？ | 第27図参照 | 長方形土坑（大）
1298 | 0826SP | 11B | 3 |  |  | 3563T | 0.39 | 0.34 | 0.23 | 城下町期Ⅱ期？ |  | 柱穴
1299 | 0827SP | 11B | 3 |  |  | 3563T | 0.58 | 0.5 | 0.62 | 城下町期Ⅱ期？ | 2.5Y5/3黄褐色細粒砂 | 柱穴
1300 | 0828SP | 11B | 3 |  |  | 3563O | 0.47 | 0.31 | 0.52 | 城下町期Ⅱ期？ | 2.5Y5/2暗灰黄色細粒砂 | 柱穴
1301 | 0829SP | 11B | 3 |  |  | 3563N・3563O | 0.57 | 0.39 | 0.54 | 城下町期Ⅱ期？ | 2.5Y5/2暗灰黄色細粒砂 | 柱穴
1302 | 0830SP | 11B | 3 |  |  | 3563O・3563T | 1.3 | 1.11 | 0.46 | 城下町期Ⅱ期？ | 2.5Y5/2暗灰黄色細粒砂 | 長方形土坑（小）
1303 | 0831SK | 11B | 3 |  |  | 3563O | 0.68 | 0.28 | 0.41 | 城下町期Ⅱ期？ | 2.5Y5/2暗灰黄色細粒砂 | 長方形土坑（小）
1304 | 0832SK | 11B | 3 |  |  | 3563T・3562P | 1.68 | 1.22 | 0.43 | 城下町期Ⅱ期？ | 2.5Y4/3オリーブ褐色細粒砂 | 楕円形廃棄土坑
1305 | 0833SK | 11B | 3 |  |  | 3565M・3565R・3565S | -2.42 | -1.79 | 0.75 | 城下町期Ⅲ-1期 | 2.5Y4/2暗灰黄色細粒砂 | 不定形大形土坑
1306 | 0834SK | 11B | 3 | 第28図 |  | 3563L・3563M・3563Q・3563R | -1.95 | -1.51 | 0.63 | 城下町期Ⅲ-1期 | 第28図参照 | 長方形土坑（大）
1307 | 0835SK | 11B | 3 |  |  | 3565H・3565I・3565M・3565N | -1.5 | -1.36 | 0.54 | 城下町期Ⅲ-1期 | 2.5Y4/3オリーブ褐色細粒砂 | 不定形大形土坑
1308 | 0836SK | 11B | 3 | 第9図 |  | 3565I・3565J | 1.06 | 0.78 | 0.17 | 城下町期Ⅱ期 | 2.5Y5/2暗灰黄色細粒砂 | 柱穴(1042SB)
1309 | 0837SP | 11B | 3 |  |  | 3565J・3565O | 0.76 | 0.68 | 0.23 | 城下町期Ⅰ期？ | 2.5Y4/1黄灰色細粒砂 | 柱穴
1310 | 0838SP | 11B | 3 |  |  | 3565O | 0.39 | -0.2 | 0.27 | 城下町期Ⅱ期？ | 2.5Y4/3オリーブ褐色細粒砂 | 柱穴
1311 | 0839SK | 11B | 3 |  |  | 3565J・3565O | 1.47 | -1.04 | 0.27 | 城下町期Ⅱ-C期 | 2.5Y4/3オリーブ褐色細粒砂 | 楕円形廃棄土坑
1312 | 0840SK | 11B | 3 |  |  | 3563L・3563Q・3563R | 0.71 | 0.57 | 0.45 | 城下町期Ⅱ期 |  | 楕円形廃棄土坑
1313 | 0841SK | 11B | 3 |  |  | 3563L・3563M | -0.82 | -0.56 | 0.78 | 城下町期Ⅱ期？ |  | 楕円形廃棄土坑
1314 | 0842SP | 11B | 3 |  |  | 3563M | -0.26 | -0.12 | 0.43 | 城下町期Ⅱ期？ | 10YR3/3暗褐色細粒砂 | 柱穴
1315 | 0843SP | 11B | 3 |  |  | 3563M | 0.33 | -0.21 | 0.49 | 城下町期Ⅱ期？ | 10YR3/3暗褐色細粒砂 | 柱穴
1316 | 0844SP | 11B | 3 |  |  | 3563N | 0.49 | 0.39 | 0.48 | 城下町期Ⅱ期？ | 10YR3/3暗褐色細粒砂 | 柱穴
1317 | 0845SP | 11B | 3 |  |  | 3563M | 0.43 | 0.35 | 0.2 | 城下町期Ⅱ期？ | 2.5Y4/2暗灰黄色細粒砂 | 柱穴
1318 | 0846SP | 11B | 3 |  |  | 3563M | 0.34 | -0.23 | 0.09 | 城下町期Ⅱ期？ | 2.5Y4/2暗灰黄色細粒砂 | 柱穴
1319 | 0847SP | 11B | 3 |  |  | 3563M | -0.53 | -0.21 | 0.18 | 城下町期Ⅱ期？ | 10YR3/3暗褐色細粒砂 | 柱穴
1320 | 0848SK | 11B | 3 |  |  | 3563H・3563M | -1.31 | -0.8 | 0.23 | 城下町期Ⅱ期 | 2.5Y4/2暗灰黄色細粒砂 | 楕円形廃棄土坑
1321 | 0849SP | 11B | 3 |  |  | 3563L・3563M | 0.54 | -0.29 | 0.24 | 城下町期Ⅱ期？ | 2.5Y4/3オリーブ褐色細粒砂 | 柱穴
1322 | 0859SP | 11B | 3 |  |  | 3563G・3563H・3563L・3563M | 1.06 | -0.32 | 0.36 | 城下町期Ⅱ期？ | 2.5Y4/3オリーブ褐色細粒砂 | 柱穴
1323 | 欠番(0851) | 11B | 3
1324 | 欠番(0852) | 11B | 3
1325 | 0853SK | 11B | 3 |  |  | 3564A・3564F・3564G | 1.53 | -0.51 | 0.6 | 城下町期Ⅱ期？ | 2.5Y5/2暗灰黄色細粒砂 | 長方形土坑（小）
1326 | 0854SP | 11B | 3 |  |  | 3563G | 0.61 | 0.58 | 0.22 | 城下町期Ⅱ期？ | 2.5Y4/2暗灰黄色細粒砂 | 柱穴
1327 | 0855SP | 11B | 3 |  |  | 3563G | 0.7 | 0.32 | 0.24 | 城下町期Ⅱ期？ | 2.5Y6/2灰黄色中粒砂 | 柱穴
1328 | 欠番(0856) | 11B | 3 |  |  | 3563K | 0.24 | 0.2 | 0.38
1329 | 欠番(0857) | 11B | 3 |  |  | 3563F | 0.32 | 0.26 | 0.16
1330 | 0858SK | 11B | 4 |  | 遺物0649-0665 |  | 3.03 | 1.47 | 0.69 | 城下町期Ⅰ期？ |  | 不定形大形土坑
1331 | 0859SK | 11B | 3 |  |  | 3563N | 1.17 | -0.31 | 0.49 | 城下町期Ⅰ期？ | 2.5Y4/2暗灰黄色細粒砂 | 楕円形廃棄土坑
1332 | 0860SK | 11B | 3 | 第28図 |  | 3564T・3563P | 1.75 | -1.27 | 0.93 | 城下町期Ⅱ期？ | 第28図参照 | 長方形土坑（中）
1333 | 0861SP | 11B | 3 |  |  | 3563M | 0.2 | 0.17 | 0.15 | 城下町期Ⅱ期？ | 2.5Y4/3オリーブ褐色細粒砂 | 柱穴
1334 | 0862SP | 11B | 3 |  |  | 3563M | 0.5 | 0.45 | 0.28 | 城下町期Ⅱ期？ | 2.5Y4/3オリーブ褐色細粒砂 | 柱穴
1335 | 0863SP | 11B | 3 |  |  | 3563H・3563M | 0.5 | 0.37 | 0.42 | 城下町期Ⅱ期？ | 2.5Y4/3オリーブ褐色細粒砂 | 柱穴
1336 | 0864SK | 11B | 3 |  |  | 3563H・3563I・3563M | 1.25 | 0.79 | 0.35 | 城下町期Ⅱ期？ | 2.5Y4/1黄灰色細粒砂 | 楕円形廃棄土坑
1337 | 0865SP | 11B | 3 |  |  | 3563H | 0.59 | 0.55 | 0.2 | 城下町期Ⅱ期？ | 2.5Y4/3オリーブ褐色細粒砂 | 柱穴
1338 | 0866SP | 11B | 3 |  |  | 3563G・3563H | 0.62 | -0.4 | 0.23 | 城下町期Ⅱ期？ |  | 柱穴
1339 | 0867SD | 11B | 4 |  |  | 3564J・3563F・3563G・3563H・3563L・3563M | -7.45 | -1.98 | 0.56 | 城下町期Ⅰ期？ |  | 溝？
1340 | 0868SI | 11B | 4 |  | 遺物0016-0018 | 3564K・3565T・3564P・3564Q | -2.88 | -1.04 | 0.24 | 15世紀中頃 |  | 竪穴状遺構
1341 | 0869SP | 11B | 4 |  |  | 3563H・3563M | 0.69 | 0.63 | 0.45 | 城下町期Ⅱ期？ | 2.5Y6/2灰黄色中粒砂 | 柱穴
1342 | 0870SP | 11B | 4 |  |  | 3563H | 0.83 | 0.81 | 0.56 | 城下町期Ⅱ期？ | 2.5Y4/3オリーブ褐色中粒砂 | 柱穴
1343 | 0871SP | 11B | 4 |  |  | 3563G | 0.6 | 0.46 | 0.37 | 城下町期Ⅱ期？ | 2.5Y6/4にぶい黄色極細粒砂 | 柱穴
1344 | 0872SP | 11B | 4 |  |  | 3563G | 0.49 | 0.45 | 0.5 | 城下町期Ⅱ期？ | 2.5Y4/3オリーブ褐色中粒砂 | 柱穴
1345 | 0873SK | 11B | 4 |  | 遺物0668-0673 | 3564A・3564B・3564G | 2.59 | -0.87 | 0.39 | 城下町期Ⅱ期 |  | 長方形土坑（中）
1346 | 0874SP | 11B | 4 |  |  | 3565D | 0.31 | 0.26 | 0.08 | 城下町期Ⅱ期？ | 2.5Y4/1黄灰色中粒砂 | 柱穴
1347 | 0875SD | 11B | 4 |  |  | 3565C・3565D | -1.09 | 0.71 | 0.2 | 城下町期Ⅱ-C期 | 2.5Y4/2暗灰黄色中粒砂 | 区画溝（東西）
1348 | 0876SD | 11B | 4 |  |  | 3565C・3565H・3565I | -2.58 | 0.83 | 0.31 | 城下町期Ⅰ期 | 2.5Y5/4黄褐色中粒砂 | 区画溝（東西）
1349 | 0877SK | 11B | 4 |  |  | 3565D・3565E・3565I・3565J | 1.26 | 0.94 | 0.13 | 城下町期Ⅱ期？ | 2.5Y5/4黄褐色中粒砂 | 楕円形廃棄土坑
1350 | 0878SP | 11B | 4 |  |  | 3565J | 0.46 | 0.42 | 0.18 | 城下町期Ⅱ期？ | 2.5Y5/2暗灰黄色細粒砂 | 柱穴
1351 | 0879SP | 11B | 4 |  |  | 3564Q | -0.61 | -0.35 | 0.33 | 城下町期Ⅱ期？ | 2.5Y7/3浅黄色シルト | 柱穴か
1352 | 0880SK | 11B | 4 |  |  | 3564Q | 1.38 | -0.79 | 0.74 | 城下町期Ⅱ期？ | 2.5Y7/3浅黄色シルト | 長方形土坑（中）
1353 | 0881SP | 11B | 4 |  |  | 3564P・3564Q | 0.48 | 0.45 | 0.16 | 城下町期Ⅱ期？ | 2.5Y7/3浅黄色シルト | 柱穴
1354 | 0882SD | 11B | 4 |  |  | 3564P | -0.83 | 0.35 | 0.23 | 城下町期Ⅱ期？ | 2.5Y7/3浅黄色シルト | 区画溝（南北）
1355 | 0883SP | 11B | 4 |  |  | 3564P | 0.64 | 0.56 | 0.35 | 城下町期Ⅱ期？ | 2.5Y7/3浅黄色シルト | 柱穴
1356 | 欠番(0884) | 11B | 4
1357 | 0885SK | 11B | 4 | 第27図 | 遺物0688-0729 | 3564I・3564J・3564M・3564N・3564O | 2.65 | 2.11 | 0.58 | 城下町期Ⅱ期 | 2.5Y5/3黄褐色細粒砂 | 長方形土坑（中）
1358 | 欠番（0886) | 11B | 4
1359 | 0887SP | 11B | 4 |  |  | 3565E | 0.54 | 0.4 | 0.21 | 城下町期Ⅱ期？ | 2.5Y4/1黄灰色細粒砂 | 柱穴
1360 | 0888SK | 11B | 4 |  |  | 3564I・3564N | 0.83 | -0.76 | 0.34 | 城下町期Ⅱ期？ | 2.5Y4/3オリーブ褐色細粒砂 | 長方形土坑（中）
1361 | 0889SK | 11B | 4 | 第27図 | 遺物0674-0681 | 3564C・3564D・3564H・3564I | 1.94 | 1.92 | 1.08 | 城下町期Ⅰ期？ | 2.5Y5/4黄褐色細粒砂 | 長方形土坑（中）
1362 | 0890SK | 11B | 4 |  |  | 3564J・3564O | -1.03 | -0.5 |  | 城下町期Ⅱ期？ |  | 長方形土坑（中）
1363 | 欠番(0891) | 11B | 4
1364 | 欠番(0892) | 11B | 4
1365 | 0893SK | 11B | 4 |  |  | 3565C・3565D・3565E・3565H・3565M | -3.37 | -3.22 | 0.92 | 城下町期Ⅰ期？ | 2.5Y5/4黄褐色細粒砂 | 不定形大形土坑
1366 | 0894SK | 11B | 4 |  |  | 3565O | -1.66 | 1.09 | 0.48 | 城下町期Ⅱ期？ | 2.5Y5/2暗灰黄色細粒砂 | 長方形土坑（中）
1367 | 0895SP | 11B | 4 |  |  | 3565O | 0.44 | 0.41 | 0.46 | 城下町期Ⅱ期？ | 2.5Y5/2暗灰黄色細粒砂 | 柱穴
1368 | 0896SD | 11B | 4 | 第7図 | 遺物0682-0683 | 3565C・3565D・3565E・3564A・3564B・3565H・3565I・3565J・3564F・3565M・3565N | -9.74 | 2.33 | 1.26 | 13〜14世紀 | 第7図参照 | 水路？
1369 | 0897SK | 11C | 1 |  |  | 3560T・3560Y・3559P・3559U | 2.09 | 1.17 | 0.52 | 城下町期Ⅲ期？ | 2.5Y4/3オリーブ褐色細粒砂 | 楕円形廃棄土坑
1370 | 0898SK | 11C | 1 |  |  | 3660O | 1.2 | 0.37 | 0.42 | 城下町期Ⅲ期？ | 5Y5/3灰オリーブ色細粒砂 | 楕円形廃棄土坑
1371 | 0899SK | 11C | 1 |  |  | 3660J | 1.33 | 0.94 | 0.27 | 城下町期Ⅲ期？ | 2.5Y5/3黄褐色細粒砂 | 楕円形廃棄土坑
1372 | 0900SK | 11C | 1 |  |  | 3660E・3660J | 0.89 | 0.67 | 0.13 | 城下町期Ⅲ期？ | 2.5Y5/3黄褐色細粒砂 | 楕円形廃棄土坑
1373 | 0901SK | 11C | 1 |  |  | 3660E・3660J | -3.66 | -1.47 | 0.63 | 城下町期Ⅲ-1期 | 2.5Y4/3オリーブ褐色細粒砂 | 不定形大形土坑
1374 | 0902SK | 11C | 1 |  |  | 3560W・3560X・3660C・3660D・3660I | -3.57 | -3.4 | 1.05 | 城下町期Ⅱ-C期 | 2.5Y4/3オリーブ褐色細粒砂 | 不定形大形土坑
1375 | 0903SK | 11C | 1 |  |  | 3560Y・3660E | 1.11 | 0.49 | 0.35 | 城下町期Ⅲ期？ | 2.5Y5/3黄褐色細粒砂 | 柱穴
1376 | 0904SK | 11C | 1 |  |  | 3560Y・3559U・3660E・3659A | 2.04 | -1.1 | 0.31 | 城下町期Ⅲ期？ | 2.5Y4/3オリーブ褐色細粒砂 | 長方形土坑（中）
1377 | 0905SP | 11C | 1 |  |  | 3560S | 0.53 | 0.45 | 0.19 | 城下町期Ⅲ期？ | 2.5Y5/2暗灰黄色細粒砂 | 柱穴
1378 | 0906SK | 11C | 1 |  | 遺物0023-0028 | 3560N・3560O・3560S・3560T | -2.48 | 1.68 | 0.35 | 13世紀後葉 | 2.5Y5/3黄褐色細粒砂 | 長方形土坑（中）
1379 | 0907SD | 11C | 1 |  |  | 3560N | -1.15 | 0.39 | 0.21 | 城下町期Ⅱ-B期 | 2.5Y4/2暗灰黄色細粒砂 | 溝？
1380 | 0908SP | 11C | 1 |  |  | 3560O | 0.6 | 0.47 | 0.1 | 城下町期Ⅱ期 | 2.5Y5/2暗灰黄色細粒砂 | 柱穴
1381 | 0909SK | 11C | 1 |  |  | 3560H・3560I・3560J・3560M・3560N・3560K・3560O・3559F・3559K | -5.26 | 1.74 | 0.14 | 城下町期Ⅱ-C期 | 2.5Y5/2暗灰黄色細粒砂 | 不定形大形土坑
1382 | 0910SK | 11C | 1 | 第17図 |  | 3560J・3559F・3559K | -2.37 | -1.81 | 1.1 | 城下町期Ⅱ-C期 | 2.5Y5/2暗灰黄色細粒砂 | 堀か楕円形廃棄土坑
1383 | 0911SD | 11C | 1 |  |  | 3560J | -0.99 | 0.4 | 0.11 | 城下町期Ⅲ期？ | 2.5Y4/1黄灰色細粒砂 | 溝？
1384 | 0912SK | 11C | 1 |  |  | 3560G・3560H・3560Ｌ・3560M | 0.95 | 0.85 | 0.14 | 城下町期Ⅱ-C期 | 2.5Y5/2暗灰黄色細粒砂 | 柱穴
1385 | 0913SK | 11C | 1 |  |  | 3560F・3560G・3560K・3560L | -2.37 | 1.38 | 0.21 | 城下町期Ⅱ-C期 | 2.5Y4/2暗灰黄色細粒砂 | 長方形土坑（小）
1386 | 0914SK | 11C | 1 | 第28図 |  | 3561O・3560K | 0.64 | -0.59 | 0.76 | 城下町期Ⅲ-1期 | 2.5Y4/2暗灰黄色細粒砂 | 長方形土坑（小）
1387 | 0915SK | 11C | 1 | 第28図 |  | 3561O・3560J・3560K | 1.67 | -1.45 | 0.46 | 城下町期Ⅱ期 | 2.5Y4/1黄灰色細粒砂 | 長方形土坑（中）
1388 | 0916SI | 11C | 1 | 第13図 |  | 3561A・3561B・3561C・3561F・3561G・3561H | 3.4 | -2.28 | 0.16 | 城下町期Ⅲ-2期 | 第13図参照 | 竪穴状遺構
1389 | 0917SK | 11C | 1 | 第21図 |  | 3561I・3561J | 1.76 | -0.77 | 0.6 | 城下町期Ⅲ-2期 | 2.5Y4/2暗灰黄色細粒砂 | 長方形土坑（小）
1390 | 0918SI | 11C | 1 | 第14図 |  | 3561A・3561F | -2.25 | -0.56 | 0.14 | 城下町期Ⅲ-2期 | 第14図参照 | 竪穴状遺構
1391 | 0919SI | 11C | 1 | 第13図 |  | 3561C・3561H | -1.72 | -0.33 | 0.18 | 城下町期Ⅲ-1期 | 第13図参照 | 竪穴状遺構
1392 | 0920SK | 11C | 1 |  | 遺物0684-0685 | 3560L・3560M・3560R | 1.27 | -0.83 | 0.44 | 城下町期Ⅲ-1期 | 2.5Y5/2暗灰黄色細粒砂 | 楕円形廃棄土坑
1393 | 0921SK | 11C | 1 |  |  | 3561J・3560F | 1.1 | 0.8 | 0.43 | 城下町期Ⅲ-1期 | 2.5Y4/2暗灰黄色細粒砂 | 楕円形廃棄土坑
1394 | 0922SK | 11C | 1 |  |  | 3561N・3561S | 1.43 | -0.83 | 0.59 | 城下町期Ⅲ期 | 2.5Y3/3暗オリーブ褐色細粒砂 | 楕円形廃棄土坑
1395 | 0923SP | 11C | 1 |  |  | 3561L | 0.75 | 0.57 | 0.15 | 城下町期Ⅲ期 | 2.5Y3/3暗オリーブ褐色細粒砂 | 柱穴
1396 | 0924SP | 11C | 1 |  |  | 3560G・3560L | 0.55 | 0.54 | 0.25 | 城下町期Ⅲ期？ | 2.5Y5/2暗灰黄色細粒砂 | 柱穴
1397 | 0925SK | 11C | 1 |  |  | 3560K・3560L | 0.69 | 0.68 | 0.39 | 城下町期Ⅲ期？ | 2.5Y4/2暗灰黄色細粒砂 | 長方形土坑（極小）
1398 | 0926SK | 11C | 1 | 第13図 |  | 3561B・3561C・3561G・3561H | -1.54 | 0.78 | 0.19 | 城下町期Ⅱ-C期 | 2.5Y4/2暗灰黄色細粒砂 | 長方形土坑（小）
1399 | 0927SK | 11C | 1 | 第13図 |  | 3561B・3561G | -0.83 | 0.65 | 0.1 | 城下町期Ⅲ期？ | 2.5Y4/2暗灰黄色細粒砂 | 楕円形廃棄土坑
1400 | 0928SD | 11C | 1 | 第13図 |  | 3561G・3561H | -1.56 | 0.85 | 0.19 | 城下町期Ⅲ-1期 | 2.5Y4/2暗灰黄色細粒砂 | 溝？
1401 | 0929SP | 11C | 1 | 第13図 |  | 3561G | 0.46 | 0.35 | 0.24 | 城下町期Ⅲ期 | 2.5Y4/3オリーブ褐色細粒砂 | 柱穴
1402 | 0930SP | 11C | 1 | 第13図 |  | 3561G | 0.39 | 0.26 | 0.15 | 城下町期Ⅲ期？ | 2.5Y4/3オリーブ褐色細粒砂 | 柱穴
1403 | 0931SP | 11C | 1 |  |  | 3561F・3561G | 0.32 | 0.31 | 0.14 | 城下町期Ⅲ期？ | 2.5Y4/3オリーブ褐色細粒砂 | 柱穴
1404 | 欠番(0932) | 11C | 1
1405 | 0933SD | 11C | 1 | 第13図 |  | 3561F | -0.97 | 0.41 | 0.14 | 城下町期Ⅲ-1期 | 2.5Y4/2暗灰黄色細粒砂 | 排水路
1406 | 0934SP | 11C | 1 | 第13図 |  | 3561F | 0.36 | -0.22 | 0.13 | 城下町期Ⅲ期？ | 2.5Y4/3オリーブ褐色細粒砂 | 柱穴
1407 | 0935SD | 11C | 1 | 第13図 |  | 3561F | -1.3 | 0.29 | 0.11 | 城下町期Ⅲ期 | 2.5Y4/2暗灰黄色細粒砂 | 排水路
1408 | 0936SP | 11C | 1 | 第13図 |  | 3561F | -0.27 | 0.27 | 0.15 | 城下町期Ⅲ期？ | 2.5Y4/2暗灰黄色細粒砂 | 柱穴
1409 | 0937SP | 11C | 1 | 第13図 |  | 3561F | 0.27 | -0.1 | 0.16 | 城下町期Ⅲ期？ | 2.5Y5/3黄褐色細粒砂 | 柱穴
1410 | 0938SP | 11C | 1 | 第13図 |  | 3561A | 0.48 | 0.32 | 0.17 | 城下町期Ⅲ期 | 2.5Y4/2暗灰黄色細粒砂 | 柱穴
1411 | 0939SL | 11C | 1 | 第13図 | 遺物0686-0687 | 3561A・3561B・3561F・3561G | -1.37 | 0.92 | 0.24 | 城下町期Ⅲ-1期 | 第13図参照 | 炉跡
1412 | 0940SK | 11C | 1 |  |  | 3561F・3561K | -2.21 | 0.69 | 0.28 | 城下町期Ⅰ期？ | 2.5Y5/2暗灰黄色細粒砂 | 溝？
1413 | 0941SK | 11C | 1 |  |  | 3561F・3561K | 1.05 | -0.49 | 0.23 | 城下町期Ⅲ-1期 | 2.5Y5/2暗灰黄色細粒砂 | 楕円形廃棄土坑
1414 | 0942SK | 11C | 1 |  |  | 3561K | 1.12 | -0.55 | 0.26 | 城下町期Ⅰ期？ | 2.5Y5/2暗灰黄色細粒砂 | 楕円形廃棄土坑
1415 | 0943SK | 11C | 1 |  |  | 3561G・3561H・3561L・3561M・3561Q3561・R | 2.23 | 1.18 | 0.32 | 城下町期Ⅲ-1期 | 2.5Y4/2暗灰黄色細粒砂 | 長方形土坑（中）
1416 | 0944SK | 11C | 1 |  |  | 3561M | 0.86 | 0.45 | 0.4 | 城下町期Ⅲ-1期 | 2.5Y6/3にぶい黄色中粒砂 | 楕円形廃棄土坑
1417 | 0945SP | 11C | 1 |  |  | 3561M | 0.81 | 0.76 | 0.24 | 城下町期Ⅱ-B期 | 2.5Y6/3にぶい黄色中粒砂 | 柱穴
1418 | 0946SP | 11C | 1 |  |  | 3561M | 0.62 | 0.44 | 0.24 | 城下町期Ⅲ期？ | 2.5Y6/3にぶい黄色中粒砂 | 柱穴
1419 | 0947SK | 11C | 1 |  |  | 3560N・3560O | 1.77 | 0.98 | 0.4 | 城下町期Ⅲ期？ | 2.5Y5/2暗灰黄色細粒砂 | 楕円形廃棄土坑
1420 | 0948SP | 11C | 1 |  |  | 3560N | 0.75 | 0.62 | 0.14 | 城下町期Ⅲ期？ | 2.5Y5/2暗灰黄色細粒砂 | 柱穴
1421 | 0949SK | 11C | 1 | 第13,23図 | 遺物0730-0735 | 3561B・3561C・3561G・3561H | -0.21 | 1.54 | 0.84 | 城下町期Ⅲ-1期 | 第13図参照 | 粘土貼付土坑
1422 | 0950SP | 11C | 1 |  |  | 3560M | 0.72 | -0.76 | 0.35 | 城下町期Ⅱ期 | 2.5Y4/4オリーブ褐色細粒砂 | 柱穴
1423 | 0951SP | 11C | 1 |  |  | 3561L | 0.74 | 0.55 | 0.23 | 城下町期Ⅲ期？ | 2.5Y4/2暗灰黄色細粒砂 | 柱穴
1424 | 欠番(0952) | 11C | 1
1425 | 0953SK | 11C | 2 |  |  | 3559K・3599P | -3.31 | -0.84 | 0.71 | 城下町期Ⅲ-1期 | 2.5Y4/2暗灰黄色細粒砂 | 不定形大形土坑
1426 | 0954SP | 11C | 2 |  |  | 3560O | 0.57 | 0.48 | 0.28 | 城下町期Ⅲ期？ | 2.5Y4/3オリーブ褐色細粒砂 | 柱穴
1427 | 0955SK | 11C | 2 |  | 遺物0736-0766 | 3560H・3560I・3560Ｊ・3560M・3560N・3560O | -2.89 | 1.67 | 0.67 | 城下町期Ⅱ期 |  | 長方形土坑（中）
1428 | 0956SK | 11C | 2 |  |  | 3560N・3560O・3560S・3560T | 3.34 | 0.87 | 0.44 | 城下町期Ⅲ期？ | 2.5Y6/3にぶい黄色細粒砂 | 溝？
1429 | 0957SD | 11C | 2 |  |  | 3560S・3560T | 3.22 | 0.43 | 0.31 | 城下町期Ⅰ期？ | 2.5Y5/2暗灰黄色細粒砂 | 溝？
1430 | 0958SK | 11C | 2 |  |  | 3560S・3560T | -1.75 | 1.93 | 0.36 | 城下町期Ⅱ-B期 | 2.5Y5/2暗灰黄色細粒砂 | 楕円形廃棄土坑
1431 | 0959SK | 11C | 2 |  | 遺物0767-770 | 3560R・3560S | 1.38 | -0.53 | 0.39 | 城下町期Ⅲ期？ |  | 楕円形廃棄土坑
1432 | 0960SK | 11C | 2 |  |  | 3560R | 0.91 | -0.49 | 0.38 | 城下町期Ⅱ-B期 | 2.5Y4/3オリーブ褐色細粒砂 | 柱穴
1433 | 0961SK | 11C | 2 |  |  | 3560Y・3559U・3660E・3659A | -1.1 | -0.87 | 0.22 | 城下町期Ⅲ-2期 | 2.5Y4/3オリーブ褐色細粒砂 | 楕円形廃棄土坑
1434 | 0962SK | 11C | 2 |  |  | 3660D・3660１E・3560I・3560J | -2.55 | -1.31 | 0.31 | 城下町期Ⅲ期？ | 2.5Y4/3オリーブ褐色中粒砂 | 楕円形廃棄土坑
1435 | 0963SK | 11C | 2 |  |  | 3660Ｊ | 1.22 | 0.97 | 0.28 | 城下町期Ⅲ期 | 2.5Y3/2黒褐色極細粒砂 | 長方形土坑（極小）
1436 | 0964SK | 11C | 2 |  |  | 3660E・3660Ｊ | -2.21 | -0.94 | 0.17 | 城下町期Ⅲ期？ | 2.5Y5/4黄褐色極細粒砂 | 楕円形廃棄土坑
1437 | 0965SK | 11C | 2 |  | 遺物0771 | 3560M・3560N | 0.76 | -0.48 | 0.24 | 城下町期Ⅱ期 | 2.5Y5/2暗灰黄色細粒砂 | 柱穴
1438 | 0966SK | 11C | 2 | 第28,29図 | 遺物0773-0778 | 3560G・3560H・3560Ｌ・3560M | 2.63 | -2.24 | 0.56 | 城下町期Ⅲ-2期 | 2.5Y5/2暗灰黄色細粒砂 | 長方形土坑（中）
1439 | 0967SK | 11C | 2 | 第28図 |  | 3560F・3560G・3560K・3560L | -1.37 | 1.28 | 0.78 | 城下町期Ⅱ-A期 | 2.5Y4/3オリーブ褐色細粒砂 | 長方形土坑（中）
1440 | 0968SK | 11C | 2 |  | 遺物0772 | 3561O・3560F・3560K | 1.05 | 0.84 | 0.64 | 城下町期Ⅱ期 | 2.5Y4/2暗灰黄色細粒砂 | 楕円形廃棄土坑
1441 | 0969SP | 11C | 2 |  |  | 3561J・3560F | 0.79 | -0.26 | 0.17 | 城下町期Ⅱ-B期 | 10YR4/2灰黄褐色極細粒砂 | 柱穴
1442 | 0970SP | 11C | 2 |  |  | 3561J・3561O | 0.47 | 0.41 | 0.08 | 城下町期Ⅲ期？ | 10YR4/2灰黄褐色極細粒砂 | 柱穴
1443 | 0971SK | 11C | 2 |  | 遺物0779-0786 | 3561I | 1.4 | -0.79 | 0.15 | 城下町期Ⅲ-2期 | 2.5Y5/3黄褐色中粒砂 | 長方形土坑（中）
1444 | 0972SK | 11C | 2 |  |  | 3561I・3561J・ | 1.06 | -0.79 | 0.3 | 城下町期Ⅲ期 | 2.5Y5/3黄褐色中粒砂 | 長方形土坑（小）
1445 | 0973SK | 11C | 2 |  | 遺物0787-0788 | 3561H・3561I・3561M・3561N | 1.31 | 1.19 | 0.56 | 城下町期Ⅱ-A期 | 2.5Y5/3黄褐色中粒砂 | 長方形土坑（小）
1446 | 0974SK | 11C | 2 |  | 遺物0789-0809 | 3561G・3561L・3561M・3561Q | 2.34 | 1.62 | 0.74 | 城下町期Ⅲ-1期 |  | 長方形土坑（中）
1447 | 0975SK | 11C | 2 |  |  | 3561M・3561N・3561R・3561S | 4 | -1.4 | 0.61 | 城下町期Ⅲ期？ | 2.5Y6/3にぶい黄色中粒砂 | 不定形大形土坑
1448 | 0976SK | 11C | 2 |  |  | 3561Q | 0.66 | -0.5 | 0.22 | 城下町期Ⅱ-C期 | 2.5Y5/4黄褐色中粒砂 | 楕円形廃棄土坑
1449 | 0977SK | 11C | 2 |  | 遺物0810-0811 | 3561F・3561K・3561L・3561P・3561Q | 2.44 | -1.71 | 0.76 | 城下町期Ⅲ-1期 | 2.5Y4/3オリーブ褐色中粒砂 | 長方形土坑（中）
1450 | 0978SK | 11C | 1 |  |  | 3561G | 0.67 | 0.54 | 0.54 | 城下町期Ⅲ期？ | 2.5Y4/3オリーブ褐色極細粒砂 | 楕円形廃棄土坑
1451 | 0979SK | 11C | 2 |  |  | 3561M・3561Q | 2.59 | -1.05 | 0.69 | 城下町期Ⅲ-2期 | 2.5Y5/3黄褐色中粒砂 | 長方形土坑（中）
1452 | 0980SP | 11C | 2 |  |  | 3561F・3561G | 0.52 | 0.45 | 0.26 | 城下町期Ⅲ期？ | 2.5Y4/3オリーブ褐色中粒砂 | 柱穴
1453 | 0981SP | 11C | 2 |  |  | 3561F | 0.48 | -0.35 | 0.24 | 城下町期Ⅲ期？ | 2.5Y4/3オリーブ褐色中粒砂 | 柱穴
1454 | 0982SP | 11C | 2 |  |  | 3561F | 0.38 | 0.33 | 0.21 | 城下町期Ⅲ期？ | 2.5Y4/3オリーブ褐色中粒砂 | 柱穴
1455 | 0983SK | 11C | 1 |  |  | 3561C・3561H | -1.79 | -0.68 | 0.13 | 城下町期Ⅲ期？ |  | 不定形大形土坑
1456 | 0984SK | 11C | 1 |  |  | 3561A・3561B・3561F・3561G | -1.2 | -1.05 | 0.23 | 城下町期Ⅲ期？ |  | 長方形土坑（小）
1457 | 0985SD | 11C | 1 |  |  | 3561F | -1.05 | 0.36 | 0.11 | 城下町期Ⅲ期？ |  | 区画溝（南北）
1458 | 欠番(0986) | 11C | 1
1459 | 0987SK | 11C | 1 |  |  | 3561A・3561F | -1.39 | -0.4 | 0.23 | 城下町期Ⅲ期？ |  | 長方形土坑（小）
1460 | 0988SI | 11C | 1 | 第14図 |  | 3561A・3561F | -2.26 | -1.04 | 0.19 | 城下町期Ⅲ期 |  | 竪穴状遺構
1461 | 0989SK | 11C | 2 | 第13図 |  | 3561G・3561H・3561L・3561M | 1.9 | -0.53 | 0.83 | 城下町期Ⅲ期？ | 第13図参照 | 長方形土坑（中）
1462 | 0990SD | 11C | 3 | 第17図 | 遺物0819-0855 | 3560I・3560J・3560L・3560M・3560N・3560O・3559F・3559K・3559P | -7.5 | 2.66 | 1.05 | 城下町期Ⅱ期 | 第17図参照 | 堀
1463 | 欠番(0991) | 11C
1464 | 欠番(0992) | 11C
1465 | 0993SK | 11C | 3 |  |  | 3560N・3560O・3560K・3560R・3560S・3560T・3559P・3560X・3560Y | 3.84 | 2.08 | 0.75 | 城下町期Ⅰ期 |  | 井戸上位の落ち込み
1466 | 0994SD | 11C | 3 | 第7図 | 遺物0029-0030 | 3560R・3560S・3560T・3560X・3560Y・3559P・3559U・ | -6.66 | 1.32 | 0.55 | 13世紀中頃 | 2.5Y5/2暗灰黄色細粒砂 | 区画溝（東西）
1467 | 欠番(0995) | 11C
1468 | 0996SK | 11C | 3 |  |  | 3561J・3561O・3560F・3560K | -1.19 | -1.08 | 0.56 | 城下町期Ⅰ期 |  | 楕円形廃棄土坑
1469 | 欠番(0997) | 11C | 3 |  |  | 3561L・3561M
1470 | 0998SD | 11C | 3 | 第7図 | 遺物0019-0022 | 3560W・3560X・3560Y・3559U・3660E・3659A | -5.67 | 0.94 | 0.31 | 13世紀中頃 | 2.5Y4/3オリーブ褐色中粒砂 | 区画溝（東西）
1471 | 0999SE | 11C | 3 | 第8図 | 遺物0012-0015 | 3560M・3560N・3560O・3560R・3560S・3560T・3560W・3560X・3560Y・3559K・3559P | 4.5 | 3.84 | 2.33 | 13世紀前葉 | 第8図参照 | 井戸
1472 | 1000SI | 11C | 3 | 第6図 |  | 3560R・3560S・3560T・3560W・3560X・3560Y・3660D・3660E | -4.36 | 3.67 | 0.12 | 平安時代後期 | 2.5Y6/4にぶい黄色シルト | 竪穴建物跡
1473 | 1001SP | 11C | 3 | 第6図 |  | 3560X | 0.53 | 0.42 | 0.13 | 城下町期Ⅱ期？ | 2.5Y6/3にぶい黄色中粒砂 | 柱穴
1474 | 1002SK | 11C | 3 | 第28図 |  | 3560F・3560G・3560K・3560L | -2.86 | -1.34 | 1 | 城下町期Ⅱ期？ | 2.5Y4/3オリーブ褐色中粒砂 | 楕円形廃棄土坑
1475 | 1003SP | 11C | 3 |  |  | 3660E | 0.86 | -0.52 | 0.12 | 城下町期Ⅱ期？ | 2.5Y6/4にぶい黄色シルト | 柱穴
1476 | 1004SP | 11C | 3 |  |  | 3660E・3660J | 0.93 | 0.54 | 0.2 | 城下町期Ⅱ期？ | 2.5Y6/4にぶい黄色シルト | 柱穴
1477 | 1005SP | 11C | 3 |  |  | 3660E・3660J | 0.27 | 0.19 | 0.05 | 城下町期Ⅱ期？ | 2.5Y4/3オリーブ褐色細粒砂 | 柱穴
1478 | 1006SI | 11C | 3 | 第6図 | 遺物0001,0002 | 3660E・3660J | -1.31 | -0.88 | 0.1 | 奈良時代 | 第6図参照 | 竪穴建物跡
1479 | 1007SP | 11C | 3 |  |  | 3660J | 0.22 | 0.19 | 0.09 | 城下町期Ⅱ期？ | 2.5Y4/3オリーブ褐色細粒砂 | 柱穴
1480 | 1008SP | 11C | 3 |  |  | 3660I・3660J | 0.57 | 0.49 | 0.16 | 城下町期Ⅱ期？ | 2.5Y4/4オリーブ褐色中粒砂 | 柱穴
1481 | 1009SK | 11C | 3 |  |  | 3660I・3660J・3660O | -1.35 | 1.29 | 0.26 | 城下町期Ⅱ期？ | 2.5Y6/4にぶい黄色シルト | 楕円形廃棄土坑
1482 | 1010SP | 11C | 3 |  | 遺物0003,0004 | 3660I | 0.69 | -0.51 | 0.44 | 奈良時代 | 2.5Y6/4にぶい黄色シルト | 柱穴
1483 | 1011SK | 11C | 3 |  |  | 3660I・3660J | -0.95 | -0.5 | 0.21 | 城下町期Ⅱ期？ |  | 楕円形廃棄土坑
1484 | 1012SK | 11C | 3 |  |  | 3660J | 0.78 | -0.35 | 0.2 | 城下町期Ⅱ期？ |  | 楕円形廃棄土坑
1485 | 1013SK | 11C | 3 |  |  | 3660O | -1.15 | -0.75 | 0.06 | 城下町期Ⅱ期？ |  | 楕円形廃棄土坑
1486 | 1014SK | 11C | 3 | 第21図 | 遺物0812 | 3561G・3561H | 1.01 | -0.99 | 0.34 | 城下町期Ⅲ-1期 | 第21図参照 | 長方形土坑（小）
1487 | 1015SK | 11C | 3 |  |  | 3561F | -1.17 | -0.65 | 0.54 | 城下町期Ⅱ-A期 | 2.5Y4/4オリーブ褐色中粒砂 | 長方形土坑（小）
1488 | 1016SP | 11C | 3 | 第6図 |  | 3560Y | 0.29 | 0.28 | 0.09 | 平安時代後期 | 2.5Y6/4にぶい黄色シルト | 柱穴(1000SI)
1489 | 1017SP | 11C | 3 | 第6図 |  | 3660E | 0.25 | 0.22 | 0.1 | 平安時代後期 | 2.5Y6/4にぶい黄色シルト | 柱穴(1000SI)
1490 | 1018SP | 11C | 3 | 第6図 |  | 3660D | 0.31 | 0.26 | 0.11 | 平安時代後期 | 2.5Y6/4にぶい黄色シルト | 柱穴(1000SI)
1491 | 1019SP | 11C | 3 | 第6図 |  | 3660D | 0.33 | 0.25 | 0.14 | 平安時代後期 | 2.5Y6/4にぶい黄色シルト | 柱穴(1000SI)
1492 | 1020SP | 11C | 3 | 第6図 |  | 3660D | 0.25 | -0.19 | 0.13 | 平安時代後期 | 2.5Y6/4にぶい黄色シルト | 柱穴(1000SI)
1493 | 1021SE | 11C | 3 | 第21図 | 遺物0813-0818 | 3561H・3561I・3561J・3560F・3561M・3561N・3561O・3560K | 6.44 | -3.84 | 2.09 | 城下町期Ⅱ-B期 | 第21図参照 | 井戸
1494 | 1022SP | 11C | 3 |  |  | 3560R | 0.59 | 0.52 | 0.36 | 城下町期Ⅱ期？ | 2.5Y4/1黄灰色細粒砂 | 柱穴（根石）
1495 | 1023SK | 11C | 3 |  |  | 3560H・3560K・3560L・3560M | 3.95 | -0.75 | 0.6 | 城下町期Ⅱ期？ |  | 不定形大形土坑
1496 | 1024SP | 11C | 3 |  |  | 3660E・3660J | 0.2 | 0.19 | 0.08 | 奈良時代 | 第6図参照 | 柱穴(1006SI)
1497 | 1025SD | 11C | 3 |  |  | 3660E・3660J | 1.1 | 0.21 | 0.13 | 奈良時代 | 第6図参照 | 周溝(1006SI)
1498 | 欠番(1026) | 11C
1499 | 1027SX | 11B | 3 | 第28図 |  | 3564M・3564N・3564O・3564Q・3564R・3564S・3564T・3563K・3563P | -4.64 | -2.53 | 1.16 | 城下町期Ⅱ期？ | 第28図参照 | 長方形土坑（極大）
1500 | 1028SA | 11A | 1 | 第9図 |  | 3567C・3567H・3567I・3567J | 5.5 |  |  | 城下町期Ⅲ期？ |  | 掘立柱柵列
1501 | 1029SA | 11A | 3 | 第9図 |  | 3567C・3567H・3567I・3567J・3566F・3566G | 9.1 |  |  | 城下町期Ⅱ期？ |  | 掘立柱柵列
1502 | 1030SB | 11A | 1 | 第9図 |  | 3566J・3565F・3565G・3565H・3566O・3565K・3565L・3565M・3566T・3565P・3565Q・3565R | 5.6 | -2.3 |  | 城下町期Ⅲ期？ |  | 掘立柱建物跡
1503 | 1031SB | 11A | 1 | 第9図 |  | 3566E・3565A・3565B・3566I・3566J・3565F・3565G | 5.3 | -2.5 |  | 城下町期Ⅲ-1期 |  | 掘立柱建物跡
1504 | 1032SB | 11AB | 2 | 第9図 |  | 3565G・3565H・3565L・3565M | 3.2 | 3.1 |  | 城下町期Ⅲ期？ |  | 掘立柱建物跡
1505 | 1033SB | 11AB | 2 | 第9図 |  | 3565G・3565H・3565L・3565M・3565Q・3565R | 4.3 | 3.1 |  | 城下町期Ⅲ期？ |  | 掘立柱建物跡
1506 | 1034SB | 11B | 1 | 第9図 |  | 3565C・3565D・3565H・3565I・3565M・3565N | 4.1 | -2.1 |  | 城下町期Ⅲ-2期 |  | 掘立柱建物跡
1507 | 1035SB | 11B | 1 | 第9図 |  | 3565J・3564F・3564G・3565O・3564K・3564L・3565T・3564P・3564Q | 3.8 | 3.7 |  | 城下町期Ⅲ期 |  | 掘立柱建物跡
1508 | 1036SB | 11B | 1 | 第9図 |  | 3564G・3564H・3564I・3564L・3564M・3564N・3564Q・3564R・3564S | 4.3 | 3.5 |  | 城下町期Ⅲ期 |  | 掘立柱建物跡
1509 | 1037SB | 11B | 1 | 第9図 |  | 3564H・3564I・3564J・3564M・3564N・3564R・3565S | 4.2 | 3.4 |  | 城下町期Ⅲ期 |  | 掘立柱建物跡
1510 | 1038SB | 11B | 1 | 第9図 |  | 3563F・3563G・3563H・3563K・3563L・3565M・3563P・3563Q | -3.9 | 3.4 |  | 城下町期Ⅲ期 |  | 掘立柱建物跡
1511 | 1039SB | 11B | 1 | 第9図 |  | 3563I・3563M・3563N・3563O・3563R・3563S・3563T | 3.3 | 3 |  | 城下町期Ⅲ期 |  | 掘立柱建物跡
1512 | 1040SB | 11B | 1 | 第9図 |  | 3563M・3563N・3563O・3563R・3563S・3563T | 3.5 | -2.1 |  | 城下町期Ⅲ期 |  | 掘立柱建物跡
1513 | 1041SB | 11B | 1 | 第9図 |  | 3563I・3563J・3562F・3563N・3563O・3562K・3563S・3563T・3562P | 4 | 3.8 |  | 城下町期Ⅲ期 |  | 掘立柱建物跡
1514 | 1042SB | 11B | 3 | 第9図 |  | 3565I・3565N・3565S・3565T・3564P | -4.2 | -3.4 |  | 城下町期Ⅱ-C期 |  | 掘立柱建物跡