## 遺構一覧
調査区 | 遺構記号 | グリッド | 地層 | 長軸(m) | 短軸(m) | 深さ(m) | 埋土 | 調査日時 | 時期 | 備考
08区 | 001SK | 10I9m | 1 | 0.44 | 0.31 | 0.09 | 2.5Y3/3暗オリーブ褐色シルト（中粒砂含み、径5mm位の角礫混じる） | 2008-05-23
08区 | 002SK | 10I9m | 1 | 0.75 | 0.54 | 0.44 | 10YR5/4にぶい黄褐色シルト（3mm〜5mm位の角礫多く含む） | 2008-05-20 |  | 1001SA
08区 | 003SK | 10I9m | 1 | 0.65 | 0.63 | 0.1 | 5Y4/1灰色シルト（中粒砂含み、径5mmの角礫混じる） | 2008-05-20
08区 | 004SK | 10I9m | 1 | 0.42 | 0.35 | 0.05 | 10YR3/2黒褐色シルト（中粒砂含み、径5mm位〜1cm位の角礫混じる） | 2008-05-20
08区 | 005SK | 10I9m | 1 | 1.6 | 1.22 | 0.07 | 2.5Y5/3黄褐色シルト（中粒砂含み、径5mm位の角礫混じる） | 2008-05-20
08区 | 006SK | 10I9m | 1 | -0.56 | 0.41 | 0.04 | 2.5Y5/3黄褐色シルト（中粒砂含み、径5mm位の角礫混じる） | 2008-05-20
08区 | 007SK | 10I10m | 1 | -1.3 | 1 | 0.03 | 10YR5/4にぶい黄褐色シルト（中粒砂含み、径5mm位の角礫混じる） | 2008-05-20
08区 | 008SK | 10I9m | 1 | 0.79 | 0.68 | 0.06 | 10YR4/6褐色シルト（細粒砂含み、径5mm位の角礫混じる） | 2008-05-20
08区 | 009SK | 10I9n | 1 | 0.65 | 0.62 | 0.46 | 1 10YR5/4にぶい黄褐色シルト（中粒砂含み、径5mm位の角礫混じる） 2 10YR4/1褐灰色シルト（中粒砂含み、009ＳＫ埋土） | 2008-05-20
08区 | 010SK | 10I10m | 1 | 0.61 | 0.43 | 0.25 | 10YR4/4褐色シルト（径5mm位の角礫混じる） | 2008-05-20
08区 | 011SK | 10I10m | 1 | 0.36 | 0.35 | 0.19 | 10YR4/6褐色シルト（細粒砂含み、径3mm位の小礫混じる） | 2008-05-20 |  | 1002SB
08区 | 012SK | 10I10n | 1 | 0.42 | 0.42 | 0.14 | 10YR4/1褐灰色シルト（中粒砂含み、径3mm位の小礫混じる） | 2008-05-20 |  | 1002SB
08区 | 013SK | 10I10n | 1 | 0.41 | 0.41 | 0.1 | 10YR4/1褐灰色シルト（中粒砂含み、径3mm〜5mm位の小礫混じる） | 2008-05-20 |  | 1002SB
08区 | 014SX | 10I10m・11m | 1 | -3.72 | - | - | 10YR3/4暗褐色シルト（中粒砂含む） | 2008-05-20 |  | 浅い落ち込み
08区 | 015SI | 10I10m10I10n | 1 | -3.35 | 3 | 0.13 | 015SIセクション図参照。 | 2008-05-20 | 弥生後期〜古墳 | 竪穴建物
08区 | 016SX | 10I10n10I11n他 | 1 | -16 | - | - | 10YR3/4暗褐色シルト（中粒砂含み、径5mm位〜1cm位の角礫混じる） | 2008-05-20 |  | 浅い落ち込み
08区 | 017SK | 10I10n | 1 | 0.45 | 0.41 | 0.28 | 10YR4/1褐灰色シルト（中粒砂含み、径3mm位の角礫混じる） | 2008-05-20 |  | 1002SB
08区 | 018SK | 10I10o | 1 | 0.43 | 0.43 | 0.21 | 10YR5/1褐灰色シルト（中粒砂含み、径5mm位の角礫多く含む） | 2008-05-20
08区 | 019SK | 10I10o | 1 | 0.87 | 0.85 | 0.26 | 10YR5/4にぶい黄褐色シルト（中粒砂含み、径5mm位の角礫混じる） | 2008-05-20
08区 | 020SK | 10I10o | 1 | 0.32 | 0.3 | 0.17 | 2.5Y5/1黄灰色シルト（中粒砂含む） | 2008-05-20
08区 | 021SK | 10I10o | 1 | 0.51 | 0.5 | 0.35 | 2.5Y3/3暗オリーブ褐色シルト（中粒砂含み、径5mm位の角礫混じる） | 2008-05-20 |  | 1003SB
08区 | 022SK | 10I10o | 1 | 0.51 | 0.51 | 0.17 | 2.5Y3/3暗オリーブ褐色シルト（径5mm位の角礫混じる） | 2008-05-20
08区 | 023SK | 10I10o | 1 | 0.69 | 0.61 | 0.34 | 2.5Y3/3暗オリーブ褐色シルト（径5mm位の角礫混じる） | 2008-05-20
08区 | 024SK | 10I10o | 1 | 0.61 | 0.46 | 0.36 | 2.5Y3/3暗オリーブ褐色シルト（中粒砂含み、径5mm位〜1cm位の角礫混じる） | 2008-05-20 |  | 1003SB
08区 | 025SK | 10I10p | 1 | 0.74 | 0.71 | 0.35 | 1 10YR3/3暗褐色シルト（中粒砂含み、径5mm位〜1cm位の角礫混じる） 2 2.5Y4/4オリーブ褐色砂質土（中粒砂含む） 3 2.5Y6/2灰黄色シルト＋2.5Y6/6明褐色シルト（粗粒砂含み、径1cm位の角礫混じる） | 2008-05-23
08区 | 026SK | 10I10o | 1 | 0.46 | 0.39 | 0.25 | １ 10YR2/2黒褐色シルト（中粒砂含み、径5mm位〜1cm位の角礫混じる） | 2008-05-23
08区 | 027SK | 10I10p10I10q | 1 | 0.81 | 0.7 | 0.38 | 1 10YR3/3暗褐色シルト（中粒砂含み、径5mm位〜1cm位の角礫混じる） 2 10YR3/3暗褐色シルト（細粒砂含む）+10YR4/6褐色シルト（径5mm位の角礫混じる） 3 10YR4/6褐色シルト（細粒砂含み、径5mm位〜1cm位の角礫混じる） | 2008-05-23
08区 | 028SK | 10I11q | 1 | 0.24 | - | 0.13 | 2.5Y4/4オリーブ褐色シルト（細粒砂含み、径5mm位の角礫混じる） | 2008-05-23
08区 | 029SK | 10I11q | 1 | 0.4 | 0.35 | 0.41 | 2.5Y3/3暗オリーブ褐色シルト（粗粒砂含み、径5mm位〜1cm位の角礫混じる） | 2008-05-23
08区 | 030SK | 10I11q | 1 | 0.66 | 0.33 | 0.42 | 10YR3/2暗褐色シルト（中粒砂含み、径5mm位〜1cm位の角礫混じる） | 2008-05-23
08区 | 031SK | 10I11q | 1 | 0.4 | 0.18 | 0.35 | 10YR4/3にぶい黄褐色シルト（中粒砂含み、径5mm位〜1cm位の礫混じる） | 2008-05-23 |  | 1004SB
08区 | 032SK | 10I10p | 1 | 0.32 | 0.31 | 0.24 | 10YR3/2暗褐色砂質シルト（中粒砂混じる） | 2008-05-23
08区 | 033SK | 10I11p | 1 | 0.32 | - | 0.41 | 10YR3/2暗褐色シルト（中粒砂含み、径5mm位〜1cm位の角礫混じる） | 2008-05-23
08区 | 034SK | 10I11p | 1 | 0.33 | 0.31 | 0.22 | 2.5Y3/1黒褐色シルト（細粒砂含み、径51cm位の礫混じる） | 2008-05-23
08区 | 035SK | 10I10p | 1 | 0.24 | 0.23 | 0.08 | 10YR4/4褐色シルト（中粒砂含み、径3mm位の小礫多く含む） | 2008-05-23
08区 | 036SK | 10I11p | 1 | -0.34 | 0.28 | 0.3 | 10YR3/2暗褐色シルト（中粒砂含み、径5mm位の礫混じる） | 2008-05-23
08区 | 037SK | 10I10p | 1 | -0.2 | -0.18 | - | 10YR3/2暗褐色シルト（中粒砂含み、径5mm位の小礫混じる） | 2008-05-23
08区 | 038SK | 10I10p | 1 | 0.46 | 0.43 | 0.17 | 1 10YR3/4暗褐色シルト（中粒砂多く含み、遺物含む）2 10YR5/3にぶい黄褐色シルト（中粒砂含み、径5mm位の礫混じる） 3 2.5Y 4/6オリーブ褐色シルト（中粒砂含み、径5mm位の礫混じる） 4 2.5Y3/3暗オリーブ褐色シルト（中粒砂含み、径5mm位の礫混じる） | 2008-05-23
08区 | 039SK | 10I10p | 1 | -0.2 | -0.18 | - | 2.5Y3/1黒褐色シルト（中粒砂含む） | 2008-05-23
08区 | 040SK | 10I10p | 1 | 0.83 | 0.75 | 0.19 | 1 10YR3/4暗褐色シルト（中粒砂含み、径3mm〜5mm位の礫混じる） 2 2.5Y6/2灰黄色シルト（中粒砂含む） | 2008-05-23
08区 | 041SK | 10I9p | 1 | 0.62 | 0.5 | 0.16 | 1 2.5Y4/3オリーブ褐色シルト（中粒砂含む）＋10YR4/6褐色シルト（中粒砂含む） 2 2.5Y6/2灰黄色シルト（中粒砂含む） | 2008-05-23
08区 | 042SK | 10I10p | 1 | 1.16 | 0.66 | 0.11 | 10YR3/3暗褐色シルト（中粒砂含む） | 2008-05-23
08区 | 043SK | 10I10p | 1 | 0.33 | 0.3 | 0.18 | 10YR3/4暗褐色砂質土（中粒砂含む） | 2008-05-23
08区 | 044SK | 10I9p | 1 | 0.23 | -0.28 | 0.09 | 10YR4/3にぶい黄褐色シルト（中粒砂含む） | 2008-05-23
08区 | 045SI | 10I10o10I11o | 1 | -3.84 | 3.09 | 0.11 | 045SIセクション図参照。 | 2008-05-23 | 弥生後期 | 竪穴建物
08区 | 046SI | 10I8o・8p・9o・9p | 1 | -5.52 | -4.9 | - | 046SIセクション図参照。 | 2008-05-23 | 弥生後期 | 竪穴建物
08区 | 047SI | 10I8n9n8o9o | 1 | -4 | -4 | 0.17 | 047SIセクション図参照。 | 2008-05-23 | 古墳前期 | 竪穴建物
08区 | 048SK | 10I8o | 1 | 0.71 | 0.52 | 0.45 | 1 10YR3/3暗褐色シルト（中粒砂含む） 2 10YR5/3にぶい黄褐色シルト（中粒砂含む） | 2008-05-23
08区 | 049SK | 10I9o | 1 | 0.67 | 0.47 | 0.32 | 10YR4/4褐色シルト（中粒砂含み、径5mm位の角礫混じる） | 2008-05-23
08区 | 050SK | 10I9p | 1 | 0.49 | 0.47 | 0.28 | 1 10YR3/2暗褐色シルト（細粒砂含む） 2 10YR4/4褐色シルト（中粒砂含み、径5mm位の礫混じる） | 2008-05-23
08区 | 051SK | 10I8n | 1 | 0.38 | 0.35 | 0.24 | 10YR4/4褐色シルト（細粒砂混じる） | 2008-05-23
08区 | 052SK | 10I9o | 1 | 0.28 | - | 0.16 | 10YR3/2黒褐色シルト（中粒砂含み、径5mm位の角礫混じる） | 2008-05-23
08区 | 053SK | 10I9o | 1 | 0.42 | 0.37 | 0.12 | 10YR4/6褐色シルト（中粒砂含み、径5mm位の角礫混じる） | 2008-05-23
08区 | 054SK | 10I9o | 1 | 0.55 | 0.52 | 0.16 | 1 10YR3/4暗褐色シルト（粗粒砂含む）+10YR5/6黄褐色シルト（中粒砂含み、径5mm位の角礫混じる） 2 10YR5/6黄褐色シルト（中粒砂含む） | 2008-05-23
08区 | 055SK | 10I9o・9n | 1 | 0.56 | 0.5 | 0.45 | 10YR3/4暗褐色シルト（中粒砂含み、径3mm〜5mm小礫多く含む） | 2008-05-23
08区 | 056SK | 10I10o | 1 | 0.42 | 0.31 | 0.2 | 10YR4/1褐灰色シルト（粗粒砂含み、径5mm〜1cmの角礫含む） | 2008-05-29
08区 | 057SK | 10I10o | 1 | 0.6 | 0.41 | 0.27 | 10YR4/1褐灰色シルト（粗粒砂含み、径5mm〜1cmの角礫含む） | 2008-05-23
08区 | 058SK | 10I1011n | 1 | 0.85 | 0.63 | 0.44 | 10YR3/2黒褐色シルト（中粒砂含み、径3mm〜5mm小礫含む） | 2008-05-23 |  | 1002SB
08区 | 059SK | 10I11n | 1 | 0.52 | 0.46 | 0.18 | 10YR3/2黒褐色シルト（中粒砂含み、径3mm〜5mm小礫含む） | 2008-05-23
08区 | 060SK | 10I11n | 1 | 0.24 | 0.18 | 0.08 | 10YR3/2黒褐色シルト（中粒砂含み、径3mm〜5mm小礫含む） | 2008-05-23
08区 | 061SK | 10I10m | 1 | 0.75 | 0.64 | 0.27 | 10YR4/1褐灰色シルト（粗粒砂含み、径5mm〜1cmの角礫含む） | 2008-05-29 |  | 1001SA
08区 | 062SK | 10I10m | 1 | 0.45 | 0.41 | 0.24 | 10YR3/2黒褐色シルト（中粒砂含み、径3mm〜5mm小礫含む） | 2008-05-29 |  | 1002SB
08区 | 063SK | 10I10ｌ10ｍ | 1 | -1.1 | -1 | 0.16 | 10YR4/1褐灰色砂質土（中粒砂、径3mm〜5mm位の礫含む） | 2008-05-29
08区 | 064SK | 10I10m | 1 | -1.42 | -1.1 | 0.14 | 10YR3/2黒褐色シルト（粗粒砂含み、径3mm〜5mm小礫含む） | 2008-05-29
08区 | 065SK | 10I10ｌ10ｍ | 1 | -1.46 | -1.42 | 0.18 | 10YR4/1褐灰色シルト（中粒砂含み、径5mm〜1cmの角礫含む） | 2008-05-29
08区 | 066SK | 10I10m | 1 | 0.57 | 0.5 | 0.21 | 10YR3/2黒褐色シルト（中粒砂含み、径3mm〜5mm小礫含む） | 2008-05-23
08区 | 067SK | 10I10m | 1 | 0.74 | 0.71 | 0.42 | 1 10YR2/3黒褐色砂質土（中粒砂・3mm〜5mm礫含む） 2 10YR4/3にぶい黄褐色砂質土（中粒砂） 3 10YR5/3にぶい黄褐色砂質土（粗砂） | 2008-05-29 |  | 1001SA
08区 | 068SK | 10I10ｐ | 1 | 0.23 | 0.18 | 0.21 | 10YR3/2黒褐色シルト（粗粒砂含み、径3mm〜5mm小礫含む） | 2008-05-23
08区 | 069SK | 10I10o | 1 | 0.26 | 0.24 | 0.18 | 10YR3/2黒褐色シルト（粗粒砂含み、径3mm〜5mm小礫含む） | 2008-05-23
08区 | 070SK | 10I10p | 1 | 1.04 | 0.61 | 0.09 | 1 10YR3/4暗褐色シルト（中粒砂含み、径5mm位の角礫含む） 2 10YR3/4暗褐色シルト（中粒砂含み、径2cm位の礫含む）＋10YR4/6褐色シルト（中粒砂含み、径5mm〜1cmの角礫多く含む） | 2008-05-23
08区 | 071SI | 10I８o・8p・８o・９o | 1 | 5.53 | 4.32 | 0.11 | 071SIセクション図参照。 | 2008-06-03 | 弥生後期 | 竪穴建物
08区 | 072SK | 10I10m | 1 | 0.43 | 0.39 | 0.23 | 10YR3/2黒褐色シルト（粗粒砂含み、径3mm〜5mm小礫含む） | 2008-05-29
08区 | 073SK | 10I10o・10ｐ | 1 | 2.63 | 1.98 | 0.16 | 10YR4/4褐色シルト（中粒砂含み、径5mm位の角礫・マンガン・酸化鉄多く含む） | 2008-06-03
08区 | 074SK | 10I11o | 1 | 0.49 | 0.48 | 0.25 | 10YR4/4褐色シルト（粗粒砂含む） | 2008-05-29 |  | 1003SB
08区 | 075SK | 10I10o | 1 | 0.19 | 0.17 | 0.13 | 10YR4/4褐色シルト（粗粒砂含み、径3mm位の小礫混じる） | 2008-05-29
08区 | 076SD | 10I10o・11o | 1 | 6.03 | 0.23 | 0.06 | 10YR4/4褐色シルト（中粒砂含み、径3mm〜5mm位の角礫混じる） | 2008-05-23 | 古墳前期 | ０45SI周壁溝
08区 | 077SK | 10I9p | 1 | -0.46 | -0.4 | - | 10YR3/2黒褐色砂質土（中粒砂含み、土器片含む） | 2008-05-23
08区 | 078SK | 10I10o・11o | 1 | 0.9 | 0.77 | 0.41 | 1 10YR2/2黒褐色砂質土（粗砂〜中粒砂・炭化物多く含み、遺物を含む） 2 10YR4/4褐色粗砂（径5mm位の礫含む） | 2008-05-29 |  | 045SI炉穴
08区 | 079SK | 10I10o | 1 | 0.21 | 0.16 | 0.16 | 10YR4/4褐色シルト（中粒砂含み、径3mm〜5mm位の角礫混じる） | 2008-05-29
08区 | 080SK | 10I10o | 1 | 0.45 | 0.41 | 0.39 | 10YR4/4褐色シルト（中粒砂含み、径5mm位の角礫混じる） | 2008-05-29 |  | 1003SB
08区 | 081SK | 10I9m | 1 | 0.26 | 0.17 | 0.11 | 10YR4/4褐色シルト（中粒砂含み、径5mm位の角礫混じる） | 2008-05-29
08区 | 082SK | 10I10 ｐ | 1 | 0.46 | 0.29 | 0.19 | 1 10YR3/3暗褐色シルト（中粒砂砂含む） 2 10YR5/4にぶい黄褐色シルト（中粒砂含む） | 2008-06-03
08区 | 083SK | 10I10m | 1 | 0.95 | 0.78 | 0.14 | 10YR3/2黒褐色シルト（粗粒砂含み、径3mm〜5mm小礫含む） | 2008-06-03
08区 | 084SK | 10I10m | 1 | 0.28 | 0.25 | 0.13 | 10YR4/4褐色シルト（中粒砂含み、径5mm位の角礫混じる） | 2008-06-03
08区 | 085SK | 10I10m・11m | 1 | 0.61 | 0.34 | 0.18 | １ 10YR3/2黒褐色シルト（中粒砂含む）、2 10YR5/3にぶい黄褐色シルト（中粒砂含む） | 2008-06-03
08区 | 086SK | 10I11m | 1 | 0.32 | 0.32 | 0.2 | 10YR4/4褐色シルト（中粒砂含み、径5mm位の角礫混じる） | 2008-06-03 |  | 1002SB
08区 | 087SD | 10I10m・10ｎ・11m | 1 | 4.47 | 0.2 | 0.07 | 10YR4/3にぶい黄褐色シルト（粗粒砂多く含み、10YR4/6褐色シルト含む） | 2008-06-03 | 弥生後期か | 015SI周壁溝
08区 | 088SK | 10I8p | 1 | 0.57 | 0.52 | 0.23 | 10YR5/3にぶい黄褐色シルト（中粒砂含む） | 2008-06-03
08区 | 089SK | 10I8p・9p | 1 | -6.2 | -3.04 | - | 10YR4/6褐色シルト（中粒砂含む）+10YR3/2暗褐色シルト（粗粒砂含む） | 2008-06-03
08区 | 090SD | 10I8p | 1 | -3 | -0.2 | - | 10YR3/2黒褐色シルト（中粒砂含み、径5mm位の小礫含む） | 2008-05-29 | 古墳前期 | 046SI周壁溝
08区 | 091SD | 10I9o・10o・10p | 1 | 16.51 | 0.21 | 0.08 | 10YR3/2暗褐色シルト（中粒砂含み、径5mm〜1cm位の角礫含む） | 2008-05-29 | 弥生後期 | 071SI周壁溝
08区 | 092SK | 10I８o | 1 | 0.61 | 0.44 | 0.14 | 10YR4/3にぶい黄褐色シルト（粗粒砂含み、炭化物片混じる） | 2008-05-29
08区 | 093SK | 10I９p | 1 | なし | なし | なし | 071SIに同じ | 2008-05-29 | 弥生後期 | 071SI埋土（北壁）
08区 | 094SK | 10I9o | 1 | 0.58 | 0.47 | 0.13 | 10YR4/3にぶい黄褐色シルト＋10YR4/6褐色シルト（径1cm位の角礫含む） | 2008-06-03
08区 | 095SK | 10I9n | 1 | 0.32 | 0.22 | 0.17 | 10YR4/4褐色シルト（中粒砂含む） | 2008-06-03
08区 | 096SK | 10I8o | 1 | 0.79 | 0.73 | 0.11 | 10YR2/2黒褐色シルト（細粒砂含み、径10cm位の角礫を多く含む） | 2008-06-03
08区 | 097SD | 10I8o | 1 | 1.78 | 0.21 | 0.09 | 10YR3/3暗褐色シルト（中粒砂含み、径5mm〜1cm位の礫多く含む） | 2008-06-03 | 弥生後期 | 047SI周壁溝
08区 | 098SK | 10I9o・9ｐ | 1 | 0.95 | 0.81 | 0.14 | 10YR3/4暗褐色シルト（径5mm位の礫混じる） | 2008-06-03
08区 | 099SK | 10I10o | 1 | 0.5 | 0.65 | 0.05 | 10YR3/3暗褐色シルト（粗粒砂含む） | 2008-06-03
08区 | 100SK | 10I10p | 1 | 0.26 | 0.26 | 0.25 | 10YR3/2黒褐色シルト（中粒砂含み、径5mm〜1cm礫混じる） | 2008-06-03
08区 | 101SK | 10I10p | 1 | 0.25 | 0.22 | 0.16 | 10YR3/2黒褐色シルト（中粒砂含み、径5mm〜1cm位の角礫混じる） | 2008-06-03
08区 | 102SK | 10I8o | 1 | 0.45 | -0.4 | 0.41 | 10YR4/3にぶい黄褐色シルト（細粒砂含む） | 2008-06-03
08区 | 103SK | 10I9p | 1 | 0.34 | 0.33 | - | 10YR3/2黒褐色シルト（中粒砂含み、5mm位の小礫含む） | 2008-06-19 |  | 1004SB
08区 | 104SK | 10I9p | 1 | 0.56 | 0.51 | 0.23 | 10YR3/2黒褐色シルト（細粒砂含み、径5mm位の小礫混じる。遺物、炭化物を含む） | 2008-06-19 |  | 071SI炉穴
08区 | 105SK | 10I9p | 1 | 0.23 | 0.22 | 0.29 | 10YR5/3にぶい黄褐色シルト（中粒砂含み、5mm位の小礫含む） | 2008-06-19 |  | 071SI主柱穴
08区 | 106SK | 10I9p | 1 | -0.55 | 0.4 | 0.27 | 10YR5/3にぶい黄褐色シルト（中粒砂含み、5mm位の小礫含む） | 2008-06-19
08区 | 107SD | 10I9o | 1 | 1.43 | 0.14 | 0.07 | 10YR5/3にぶい黄褐色シルト（中粒砂含む） | 2008-06-19 | 弥生後期 | 047SI周壁溝
08区 | 108SK | 10I10p | 1 | -0.1 | -0.06 | - | 10YR5/3にぶい黄褐色シルト（中粒砂含む） | 2008-06-19
08区 | 109SK | 10I9o | 1 | なし |  | - | 10YR3/2黒褐色シルト（中粒砂含み、径5mm〜1cm位の角礫含む） | 2008-06-19 |  | 071SI主柱穴
08区 | 110SK | 10I10o | 1 | 0.4 | 0.37 | - | 1 10YR4/4褐色シルト（細粒砂含む） | 2008-06-19 |  | 071SI主柱穴
08区 | 111SK | 10I10o | 1 | 0.18 | 0.18 | 0.53 | 1 10YR4/3にぶい黄褐色シルト（径5mm位の小礫を含む） 2 10YR4/3にぶい黄褐色シルト+10YR3/3暗褐色シルト（径5mm位の礫を含む） | 2008-06-19 |  | 071SI主柱穴
08区 | 112SK | 10I8p | 1 | 0.34 | 0.31 | 0.5 | 1 10YR4/3にぶい黄褐色シルト（径5mm位の礫を含む） 2 10YR4/6褐色シルト（径5mm位の礫を多く含む） | 2008-06-19
08区 | 1001SA | 10I9m・10m | 1 | -5.25 | - | - | - | 2008-06-19 | - | -
08区 | 1002SB | 10I10m・10n | 1 | 4.5 | 2.95 | - | - | 2008-06-19 | - | -
08区 | 1003SB | 10I10o・10p | 1 | -4.75 | -4.5 | - | - | 2008-06-19 | - | -
08区 | 1004SB | 10I11p | 1 | -2 | -1.9 | - | - | 2008-06-19 | - | -
09区 | 201NR | 10I6k -10I10m | 1 | ‐ | ‐ | ‐ | 201NRセクション図参照 | 2009/06/25～2009/07/16 | 弥生後期〜 | 大宮川旧河道
09区 | 202SK | 10I8l | 1 | 0.94 | 0.88 | 0.42 | 202SKセクション図参照 | 2009/07/08～2009/07/10 | 中世
09区 | 203SI | 10I9m | 1 | ‐ | ‐ | 0.38 | 203SIセクション図参照 | 2009/07/09～2009/07/10 | 弥生後期 | 竪穴建物
09区 | 204SK | 10I8m・10I9m | 1 | 0.53 | 0.35 | 0.15 | 204SKセクション図参照 | 2009/07/10
09区 | 205SK | 10I9m | 1 | 0.27 | 0.19 | 0.17 | 10YR4/3にぶい黄褐色砂質シルトと10YR3/1黒褐色砂質シルトの班土（最大礫径5㎝の円礫を含む） | 2009/07/10
09区 | 206SK | 10I8n | 1 | 0.53 | 0.43 | 0.15 | 206SKセクション図参照 | 2009/07/21
09区 | 207SK | 10I8n | 1 | 0.24 | 0.24 | 0.08 | 10YR3/3暗褐色砂質シルト（10YR4/3にぶい黄褐色砂質シルト斑入） | 2009/07/21
09区 | 208SK | 10I8n | 1 | ‐ | 0.25 | 0.1 | 10YR3/3暗褐色砂質シルト（10YR4/3にぶい黄褐色砂質シルト斑入） | 2009/07/21
09区 | 047SI | 10I8n・10I9n | 1 | ‐ | ‐ | 0.16 | 047SIセクション図参照 | 2009/07/21 | 弥生後期 | 竪穴建物(08区続き)