## 16ABCD
発掘区 | 遺構番号 | グリッド | 検出面 | 短軸(m) | 長軸(m) | 深さ(m) | 日付 | 埋土 | 出土遺物 | 備考 | 層位
16A | 001SK | 7851N,7851O,7851T | 1 | 1.1 | 0.82 | 0.17 | 2016-10-28 | 10YR5/2灰黄褐色粘質シルトと2.5YR5/4黄褐色砂質シルトの斑土 炭化物粒微量 |  |  | 1
16A | 002SK | 7851T,7851Y | 1 | 0.85 | 0.55 | 0.05 | 2016-10-28 | 10YR6/8明黄褐色中粒砂～粗粒砂 2.5Y4/2暗灰黄色砂質シルト、細礫含む | 土器 |  | 1
16A | 003SK | 7851S,7851T | 1 | 1 | 0.87 | 0.22 | 2016-10-28 | 10YR5/6黄褐色粘質シルトと2.5YR6/4にぶい黄褐色砂質シルトの斑土 | 土器 |  | 1
16A | 004SK | 7850U,7950A | 1 | 1.21 | 0.83 | 0.11 | 2016-10-28 | 10YR5/6黄褐色粘質シルトと2.5YR5/4黄褐色砂質シルトの斑土 炭化物粒微量 | 灰釉陶器,土器 |  | 1
16A | 005SK | 7750P,7750U,7750V | 1 | -1.09 | 1.06 | 0.04 | 2016-11-01 | 10YR6/8明黄褐色中粒砂～粗粒砂 2.5Y4/2暗灰黄色砂質シルト、細礫含む | 山茶碗,土器 |  | 1
16A | 006SK | 7750V | 1 | -1.38 | 0.46 | 0.1 | 2016-11-01 | 10YR6/8明黄褐色中粒砂～粗粒砂 2.5Y4/2暗灰黄色砂質シルト、細礫含む |  |  | 1
16A | 007SK | 7750V,7850B | 1 | -1.3 | 0.58 | 0.05 | 2016-11-01 | 10YR6/8明黄褐色中粒砂～粗粒砂 2.5Y4/2暗灰黄色砂質シルト、細礫含む |  |  | 1
16A | 008SK | 7750W,7850C | 1 | -1.46 | 0.69 | 0.24 | 2016-11-01 | 10YR6/8明黄褐色中粒砂～粗粒砂 2.5Y4/2暗灰黄色砂質シルト、細礫含む |  |  | 1
16A | 009SK | 7750W,7850C,7750X,7850D | 1 | -1.56 | 1.19 | 0.25 | 2016-11-01 | 10YR6/8明黄褐色中粒砂～粗粒砂 2.5Y4/2暗灰黄色砂質シルト、細礫含む |  |  | 1
16A | 010SK | 7750X,7850D | 1 | -1.55 | 0.53 | 0.2 | 2016-11-01 | 10YR6/8明黄褐色中粒砂～粗粒砂 2.5Y4/2暗灰黄色砂質シルト、細礫含む |  |  | 1
16A | 011SK | 7850J,7850D,7850E | 1 | -1.72 | 0.48 | 0.22 | 2016-11-01 | 10YR6/8明黄褐色中粒砂～粗粒砂 2.5Y4/2暗灰黄色砂質シルト、細礫含む |  |  | 1
16A | 012SK | 7850D,7850E,7850J | 1 | -1.72 | 0.55 | 0.18 | 2016-11-01 | 10YR6/8明黄褐色中粒砂～粗粒砂 2.5Y4/2暗灰黄色砂質シルト、細礫含む |  |  | 1
16A | 013SK | 7849F,7850E,7850J | 1 | -1.54 | 0.46 | 0.2 | 2016-11-01 | 10YR6/8明黄褐色中粒砂～粗粒砂 2.5Y4/2暗灰黄色砂質シルト、細礫含む |  |  | 1
16A | 014SK | 7849F,7850E,7850J,7849A | 1 | -0.8 | 0.56 | 0.1 | 2016-11-01 | 10YR6/8明黄褐色中粒砂～粗粒砂 2.5Y4/2暗灰黄色砂質シルト、細礫含む |  |  | 1
16A | 015SK | 7849A,7849F | 1 | -1.74 | 0.6 | 0.14 | 2016-11-01 | 10YR6/8明黄褐色中粒砂～粗粒砂 2.5Y4/2暗灰黄色砂質シルト、細礫含む |  |  | 1
16A | 016SK | 7849F,7849G | 1 | -1.28 | 0.64 | 0.23 | 2016-11-01 | 10YR6/8明黄褐色中粒砂～粗粒砂 2.5Y4/2暗灰黄色砂質シルト、細礫含む |  |  | 1
16A | 017SK | 7849G,7849H,7849L,7849M | 1 | -1.67 | 0.43 | 0.15 | 2016-11-01 | 10YR6/8明黄褐色中粒砂～粗粒砂 2.5Y4/2暗灰黄色砂質シルト、細礫含む |  |  | 1
16A | 018SK | 7849H,7849M | 1 | -2.34 | 0.53 | 0.12 | 2016-11-01 | 10YR6/8明黄褐色中粒砂～粗粒砂 2.5Y4/2暗灰黄色砂質シルト、細礫含む |  |  | 1
16A | 019SK | 7849H,7849M,7849N | 1 | -2.19 | 0.67 | 0.1 | 2016-11-01 | 10YR6/8明黄褐色中粒砂～粗粒砂 2.5Y4/2暗灰黄色砂質シルト、細礫含む |  |  | 1
16A | 020SK | 7849N | 1 | -1.04 | 0.59 | 0.17 | 2016-11-01 | 10YR6/8明黄褐色中粒砂～粗粒砂 2.5Y4/2暗灰黄色砂質シルト、細礫含む |  |  | 1
16A | 021SK | 7849N,7849O,7849T | 1 | -2.53 | 0.68 | 0.1 | 2016-11-01 | 10YR6/8明黄褐色中粒砂～粗粒砂 2.5Y4/2暗灰黄色砂質シルト、細礫含む |  |  | 1
16A | 022SK | 7849O,7849T,7848P | 1 | -1.77 | 0.79 | 0.16 | 2016-11-01 | 10YR6/8明黄褐色中粒砂～粗粒砂 2.5Y4/2暗灰黄色砂質シルト、細礫含む |  |  | 1
16A | 023SK | 7848P | 1 | -0.61 | -0.39 | 0.14 | 2016-11-01 | 10YR6/8明黄褐色中粒砂～粗粒砂 2.5Y4/2暗灰黄色砂質シルト、細礫含む |  |  | 1
16B | 001SK | 8243M,8243N,8243R,8243S | 1 | -0.82 | 1.08 | 0.25 | 2016-10-28 | 5Y5/3灰オリーブ中粒砂 2.5Y4/1黄灰色細粒砂との斑土 細礫含む | 染付,匣鉢,石 |  | 1
16B | 002SK | 8243M,8243R | 1 | -1.11 | 1.11 | 0.11 | 2016-10-28 | 2.5Y6/3にぶい黄色中粒砂 2.5Y6/2黄灰色粗粒砂との斑土 細礫 | 古瀬戸,山茶碗,土器 |  | 1
16B | 003SK | 8243L,8243M | 1 | -1.27 | 1.11 | 0.19 | 2016-10-28 | 5Y4/1灰色中粒砂 2.5Y4/1黄灰色細粒砂との斑土 細礫微量 | 須恵器,中世土器 |  | 1
16B | 004SK | 8243G,8243L | 1 | -1.72 | 0.95 | 0.18 | 2016-10-28 | 5Y4/1灰色中粒砂 2.5Y4/1黄灰色細粒砂との斑土 細礫微量 | 山茶碗,土器 |  | 1
16B | 005SK | 8244E,8243A,8243B,8244J,8243F,8243G | 1 | 3.47 | 1.34 | 0.72 | 2016-10-28 | 2.5Y6/3にぶい黄色中粒砂 2.5Y6/2黄灰色粗粒砂との斑土 細礫含む | 須恵器,近世陶器,中世陶器,山茶碗 |  | 1
16B | 006SK | 8143U,8243A,8243B | 1 | -1.27 | 1.6 | 0.58 | 2016-10-28 | 断面図に記載 | 山茶碗,土器 |  | 1
16B | 007SK | 8143U,8244E,8243A | 1 | -1.28 | 0.65 | 0.43 | 2016-10-28 | 断面図に記載 |  |  | 1
16B | 008SK | 8144Y,8143U,8244E | 1 | -1.5 | 0.67 | 0.41 | 2016-10-28 | 断面図に記載 | 山茶碗,土器 |  | 1
16B | 009SK | 8144Y,8244E | 1 | -1.7 | 1.06 | 0.5 | 2016-10-28 | 断面図に記載 | 近世土器 |  | 1
16B | 010SK | 8144S,8144X,8144Y | 1 | -1.99 | 1.37 | 0.49 | 2016-10-28 | 断面図に記載 | 近世陶器,土器 |  | 2
16B | 011SK | 8144R,8144S,8144W,8144X | 1 | -1.99 | 1.53 | 0.42 | 2016-10-28 | 断面図に記載 | 近世陶器,山茶碗,土器 |  | 1
16B | 012SK | 8243S,8243T | 1 | -0.77 | 1.8 | 0.2 | 2016-10-28 | 5Y5/3灰オリーブ中粒砂 2.5Y4/1黄灰色細粒砂との斑土 細礫含む | 須恵器,土器 |  | 1
16B | 013SK | 8243T,8243Y | 1 | -0.29 | 1.03 | 0.06 | 2016-10-28 | 2.5Y6/3にぶい黄色中粒砂 2.5Y4/2暗灰黄色粘質シルトとの斑土 |  |  | 1
16B | 014SK | 8242U | 1 | -0.32 | 1.01 | 0.12 | 2016-10-28 | 2.5Y6/3にぶい黄色中粒砂 2.5Y4/2暗灰黄色粘質シルトとの斑土 |  |  | 1
16B | 015SX | 8242P,8242Q,8242U,8242V | 1 | -1.97 | 1.29 | 0.11 | 2016-10-28 | 断面図に記載 | d001～002,005～085,近世陶磁器,山茶碗,石製品,須恵器,土器 |  | 4
16B | 016SK | 8142Q,8142R,8142S,8142V,8142W,8142X | 1 | 3.16 | 1.61 | 0.47 | 2016-10-31 | 断面図に記載 | 中近世土器 |  | 4
16B | 017SK | 8044X,8044Y,8144D,8144E | 1 | -3.08 | -2.27 | 0.32 | 2016-10-31 | 2.5Y4/2暗灰黄色シルト 2.5Y4/6中粒砂との斑土 | d003～004（杭）,土器 |  | 1
16B | 018SK | 8044L,8044Q,8044R | 1 | -1.06 | 1.13 | 0.12 | 2016-10-31 | 2.5Y4/1黄灰色シルト 2.5Y5/3暗灰黄色中粒砂との斑土 |  |  | 1
16B | 019SK | 8044P,8044Q,8044R,8044U,8044V,8044W | 1 | 4.29 | -2 | 0.74 | 2016-10-31 | 2.5Y4/2暗灰黄色シルト 2.5Y4/6中粒砂、2.5Y4/2暗灰黄色粘質シルトとの斑土 | 山茶碗 |  | 1
16B | 020SK | 8242Q,8242R,8242V,8242W | 1 | 2.06 | 0.36～1.22 | 0.11 | 2016-10-31 | 2.5Y5/3黄褐色シルト 2.5Y5/1黄灰色シルトとの斑土 |  |  | 1
16B | 021SK | 8044S,8044T,8044X,8044Y | 1 | 1.12 | 1.07 | 0.41 | 2016-11-01 | 壁面に記載 | d086～093（桶底板） |  | 1
16C | 001SD | 8339T,8338P,8338Q,8338V,8338W,8338X,8438D,8438E,8437A,8437F,8437G,8437H,8437M,8437N,8437O,8437T,8436K,8436P,8436Q,8436V,8436R,8436W,8436X,8536D,8536E,8535A,8535F | 1 | -35.6 | 0.95 | 0.34 | 2016-09-07 | 10YR5/8黄褐色粘質シルト | 近代,近世陶磁器,中世陶器,須恵器,土器 |  | 1
16C | 002SK | 8536E,8535A | 1 | -1.53 | -0.71 | 0.05 | 2016-09-07 | 2.5Y4/6オリーブ褐色粘質シルト 炭化物粒微量 | 土器 |  | 1
16C | 003SI | 8436T,8436Y,8536E,8435U,8535A | 1 | -2.69 | -2.87 | 0.07 | 2016-09-07 | 断面図に記載 | d032～033,灰釉陶器,土器,石材 |  | 1
16C | 004SI | 8436M,8436Q,8436R,8436S,8436W,8436X | 2 | -4.12 | -2.41 | 0.06 | 2016-09-07 | 断面図に記載 | d047～049,須恵器,土器 |  | 1
16C | 005SD | 8436L,8436Q | 1 | -2.63 | 1.63 | 0.12 | 2016-09-07 | 断面図に記載 | 土器 |  | 3
16C | 006SD | 8437J,8437N,8437O,8436F,8436K,8436L,8436M,8436P,8436Q,8436R | 2 | -2.68 | -4.5 | 0.2 | 2016-09-07 | 断面図に記載 | 土器 |  | 7
16C | 007SD | 8437C,8437D,8437H,8437I, | 1 | -2.86 | 1.22 | 0.12 | 2016-09-07 | 2.5Y4/4オリーブ褐色中粒砂 2.5Y4/1黄灰色シルトブロック多量含む | 土器 |  | 1
16C | 008SK | 8437G,8437H | 1 | -1 | 1.26 | 0.35 | 2016-09-16 | 断面図に記載 |  |  | 3
16C | 009SP | 8437B,8437C,8437G,8437H | 1 | 0.35 | 0.36 | 0.06 | 2016-09-16 | 2.5Y3/2黒褐色砂質シルト 2.5Y5/1黄灰色細粒砂斑状に多量 |  |  | 1
16C | 010SK | 8337V,8437B,8437C,8437G | 1 | -2.51 | 1.65 | 2.68 | 2016-09-16 | 2.5Y4/4オリーブ褐色中粒砂 2.5Y4/1黄灰色シルトブロック多量含む | 須恵器,土器 |  | 1
16C | 011SI | 8536R,8536S,8536W,8536X | 1 | -2.32 | -1.94 | 0.05 | 2016-09-07 | 断面図に記載 | d017～031,034～039,山茶碗,灰釉陶器,土器 |  | 4
16C | 012SK | 8536R | 1 | -0.72 | 1.14 | 0.04 | 2016-09-07 | 2.5Y4/2暗灰黄色砂質シルト 2.5Y4/2暗灰黄色中粒砂多量 |  |  | 1
16C | 013SI | 8536W,8536X,8636C,8636D | 1 | -2.13 | -1.83 | 0.07 | 2016-09-07 | 断面図に記載 | d001～016,須恵器,土器,石材 |  | 2
16C | 014SD | 8536L,8536M,8536Q,8536R,8536V,8536W | 1 | -4.88 | 1.68 | 0.22 | 2016-09-07 | 断面図に記載 |  |  | 7
16C | 015SD | 8537I,8537J,8536F,8536K,8536L,8536M | 1 | 7.66 | 0.3 | 0.03 | 2016-09-07 | 2.5Y4/2暗灰黄色砂質シルト 2.5Y5/2暗灰黄色細粒砂層状に多量 | 須恵器,土器 |  | 1
16C | 016SK | 8536P | 1 | 0.58 | 0.43 | 0.06 | 2016-09-07 | 2.5Y4/1黄灰色砂質シルト 2.5Y6/3にぶい黄色細粒砂多量 |  |  | 1
16C | 017SP | 8536P | 1 | 0.31 | 0.26 | 0.15 | 2016-09-07 | 2.5Y4/2暗灰黄色砂質シルト 2.5Y6/3にぶい黄色細粒砂少量 |  |  | 1
16C | 018SP | 8536P | 1 | 0.31 | 0.27 | 0.17 | 2016-09-07 | 1：2.5Y4/2暗灰黄色砂質シルト 2.5Y6/3にぶい黄色細粒砂少量 | 須恵器 |  | 1
16C | 019SP | 8536P | 1 | -0.29 | 0.29 | 0.08 | 2016-09-07 | 2.5Y4/2暗灰黄色砂質シルト 2.5Y6/3にぶい黄色細粒砂を層状（2～3cm厚）に含む |  |  | 1
16C | 020SX | 8537D,8537I,8537J,8537N,8537O,8536F,8536K | 1 | 3.99 | -2.25 | 0.06 | 2016-09-07 | 2.5Y3/1黒褐色シルト 2.5Y6/3にぶい黄色粗粒砂 | d040～046,須恵器,土器,灰釉陶器 | 当初SIとして調査 | 1
16C | 021SK | 8537O | 1 | -0.74 | 0.4 | 0.1 | 2016-09-07 | 2.5Y4/1黄灰色砂質シルト 2.5Y6/3にぶい黄色細粒砂多量 | 須恵器,土器 |  | 1
16C | 022SK | 8537T,8536P | 1 | 1.7 | 0.59 | 0.08 | 2016-09-07 | 2.5Y4/2暗灰黄色砂質シルト 2.5Y6/3にぶい黄色細粒砂多量、炭化物微量 | 土器 |  | 1
16C | 023SP | 8536P | 1 | 0.56 | 0.51 | 0.08 | 2016-09-07 | 2.5Y4/1黄灰色砂質シルト 2.5Y6/3にぶい黄色細粒砂多量 | 須恵器 |  | 1
16C | 024SK | 8537N,8537O,8537T | 1 | 1.4 | 0.52 | 0.1 | 2016-09-07 | 2.5Y4/2暗灰黄色砂質シルト 2.5Y6/3にぶい黄色細粒砂多量、炭化物微量 | 土器,土管 |  | 1
16C | 025SD | 8537C,8537D,8537H,8537I,8537M,8537N,8537S | 1 | -4.63 | 1.42 | 0.09 | 2016-09-07 | 断面図に記載 | 土器 |  | 4
16C | 026SI | 8537G,8537H,8537L,8537M | 1 | -2.71 | -2.03 | 0.1 | 2016-09-07 | 断面図に記載 | 須恵器,土器 |  | 7
16C | 027SK | 8438Y,8437U | 1 | 1.94 | 0.94 | 0.05 | 2016-09-07 | 2.5Y4/2暗灰黄色砂質シルト 2.5Y4/4オリーブ褐色中粒砂多量 | 須恵器,土器 |  | 1
16C | 028SK | 8438Y,8437U,8538E, | 1 | 3.43 | 1.3 | 0.07 | 2016-09-07 | 2.5Y4/4オリーブ褐色シルト 2.5Y5/2暗灰黄色細粒砂ブロック状に多量 | 須恵器,土器 |  | 1
16C | 029SK | 8337U | 1 | 0.77 | 0.67 | 0.21 | 2016-09-07 | 2.5Y3/1黒褐色粘質シルト 2.5Y5/2暗灰黄色砂質シルト斑状に多量 炭化物粒少量 | 土器 |  | 1
16C | 030SK | 8338Y,8337U,8437A | 1 | 1.81 | 1.56 | 0.35 | 2016-09-16 | 断面図に記載 | 須恵器,土器 |  | 2
16C | 031SK | 8338Y,8438E,8437A | 1 | 1.73 | -0.8 | 0.2 | 2016-09-16 | 2.5Y3/2黒褐色粘質シルト 2.5Y5/2暗灰黄色砂質シルト斑状に多量 | 土器 |  | 1
16C | 032SD | 8338S,8338T,8338X,8338Y | 1 | -2.51 | 1.69 | 0.23 | 2016-09-16 | 断面図に記載 | 土器 |  | 8
16C | 033SD | 8338Q,8338R,8338S,8338W | 1 | -3.54 | 1.66 | 0.13 | 2016-09-16 | 断面図に記載 | 灰釉陶器,土器,山茶碗 |  | 6
16C | 034SI | 8338F,8338K,8338L,8338M | 1 | 3.75 | -0.87 | 0.05 | 2016-09-16 | 断面図に記載 |  |  | 2
16C | 035SP | 8338L | 1 | 0.4 | 0.33 | 0.08 | 2016-09-16 | 2.5Y3/1黒褐色砂質シルト |  |  | 1
16C | 036SP | 8338L | 1 | 0.32 | 0.27 | 0.09 | 2016-09-16 | 2.5Y4/4オリーブ褐色砂質シルト |  |  | 1
16C | 037SK | 8339J,8339O,8338F,8338K | 1 | -1.43 | 1.18 | 0.09 | 2016-09-16 | 2.5Y4/2暗灰黄色砂質シルト |  |  | 1
16C | 038SK | 8339D,8339I,8339J | 1 | -1.58 | -1.28 | 0.04 | 2016-09-16 | 2.5Y4/2暗灰黄色砂質シルト 2.5Y4/4オリーブ褐色中粒砂少量 |  |  | 1
16C | 039SD | 8339B,8339C,8339D,8339H,8339I,8339N,8339O,8339T | 1 | -5.49 | 2.59 | 0.15 | 2016-09-16 | 断面図に記載 | 近世陶器,須恵器,土器,灰釉陶器,石材 |  | 2
16C | 040SK | 8339N,8339O | 1 | 1.38 | 0.7 | 0.18 | 2016-09-16 | 10YR5/8黄褐色粘質シルト 2.5Y4/4オリーブ褐色中粒砂少量 |  |  | 1
16C | 041SK | 8339H,8339M,8339N | 1 | 1.63 | 0.4 | 0.3 | 2016-09-16 | 10YR5/8黄褐色粘質シルト | 土器 |  | 1
16C | 042SX | 8239U,8239V,8339A,8339B,8339F,8339G,8339H | 1 |  |  |  | 2016-09-16 | 【欠番】 |  | 堆積層を誤認か
16C | 043SK | 8339G,8339H | 1 | 0.95 | -0.63 | 0.27 | 2016-09-16 | 10YR5/8黄褐色粘質シルト 2.5Y4/4オリーブ褐色中粒砂少量 | 土器 |  | 1
16C | 044SK | 8240R,8240S,8240W,8240X | 1 | -2.22 | 1.55 | 0.2 | 2016-09-16 | 断面図に記載 |  |  | 1
16C | 045SX | 8240R,8240S,8240T,8240W,8240X,8240Y,8340C,8340D,8340E | 2 | ‐ | ‐ | 0.1 | 2016-09-16 | 断面図に記載 | 須恵器,土器,山茶碗 | 081～083SD上の堆積 | 1
16C | 046SK | 8438W,8438X,8538C,8538D | 1 | 1.66 | 0.7 | 0.08 | 2016-09-21 | 断面図に記載 | 須恵器,土器 |  | 1
16C | 047SD | 8438W,8538C | 2 | -1.7 | 0.32 | 0.07 | 2016-09-21 | 2.5Y3/1黒褐色砂質シルト 細礫微量 |  | 048SK下位 | 1
16C | 048SK | 8438Q,8438R,8438V,8438W,8538C | 1 | -3.18 | 2.02 | 0.07 | 2016-09-21 | 2.5Y4/2暗灰黄色砂質シルト 2.5Y5/2暗灰黄色細粒砂ブロック | 土器 |  | 1
16C | 049SX | 8438M,8438R,8438S,8438W,8438X | 1 | -2.01 | 1.15～2.26 | 0.17 | 2016-09-21 | 2.5Y4/2暗灰黄色砂質シルト 2.5Y5/2暗灰黄色細粒砂ブロック | 土器 |  | 1
16C | 050SD | 8340R,8340S,8340T,8340Y,8339U,8339V,8439B,8439C,8439D,8439I,8439J,8438F,8438K,8438L,8438M,8438R,8438S | 1 | 23.14 | 0.13～0.24 | 0.04 | 2016-09-21 | 2.5Y4/2暗灰黄色砂質シルト 2.5Y5/2暗灰黄色細粒砂層状に多量 |  |  | 1
16C | 051SD | 8438V | 1 | -1.03 | 0.24 | 0.04 | 2016-09-21 | 2.5Y4/2暗灰黄色砂質シルト |  |  | 1
16C | 052SK | 8438P,8438Q,8438U,8438V | 1 | 2.48 | -1.59 | 0.18 | 2016-09-21 | 2.5Y3/1黒褐色シルト 2.5Y4/4オリーブ褐色細粒砂ブロック少量 |  | 109SEと同一の可能性あり | 1
16C | 053SK | 8439N,8439O,8439S,8439T | 1 | -1.95 | 1.49 | 0.09 | 2016-09-21 | 2.5Y4/2暗灰黄色砂質シルト | 土器 |  | 1
16C | 054SK | 8439I,8439N | 1 | 1.42 | 0.79 | 0.53 | 2016-09-21 | 断面図に記載 |  |  | 3
16C | 055SK | 8439I,8439J,8439N,8439O | 1 | 1.8 | 1.27 | 0.13 | 2016-09-21 | 2.5Y4/2暗灰黄色砂質シルト 炭化物粒微量 | 山茶碗,中世土器 |  | 1
16C | 056SK | 8439N,8439O,8439S,8439T | 1 | -1.97 | 1.33 | 0.12 | 2016-09-21 | 2.5Y4/2暗灰黄色砂質シルト 炭化物粒・細礫微量 | 土器 |  | 1
16C | 057SX | 8439I,8439J,8439N,8439O,8439T,8438K,8438P,8438F | 1 |  |  |  | 2016-09-21 | 【欠番】 |  | 堆積層を誤認か
16C | 058SD | 8339V,8439A,8439B,8439F,8439G,8439L | 1 | -4.16 | 1.31 | 0.61 | 2016-09-21 | 断面図に記載 | 須恵器,土器 |  | 6
16C | 059SK | 8439C | 1 | -1 | 1 | 0.07 | 2016-09-21 | 2.5Y3/1黒褐色シルト 2.5Y4/4オリーブ褐色細粒砂ブロック少量 |  |  | 1
16C | 060SK | 8439C,8439H,8439I | 1 | 1.77 | 0.71 | 0.03 | 2016-09-21 | 2.5Y4/2暗灰黄色砂質シルト 2.5Y4/4オリーブ褐色中粒砂少量 |  |  | 1
16C | 061SK | 8439H | 1 | -0.18 | 0.42 | 0.02 | 2016-09-21 | 2.5Y4/2暗灰黄色砂質シルト |  |  | 1
16C | 062SK | 8439B | 1 | 0.71 | 0.67 | 0.04 | 2016-09-21 | 2.5Y4/2暗灰黄色砂質シルト 2.5Y4/4オリーブ褐色中粒砂少量 |  |  | 1
16C | 063SK | 8439F | 1 |  |  |  | 2016-09-21 | 【欠番】 |  | 崩落し消失
16C | 064SK | 8438L | 1 | -0.38 | 0.73 | 0.09 | 2016-09-21 | 2.5Y3/1黒褐色シルト 2.5Y4/4オリーブ褐色細粒砂ブロック少量 |  |  | 1
16C | 065SK | 8340Y,8339U | 1 | 1.48 | 1.23 | 0.25 | 2016-09-21 | 断面図に記載 | 須恵器,土器 |  | 2
16C | 066SD | 8340Y | 1 | -0.52 | 0.32 | 0.02 | 2016-09-21 | 2.5Y3/1黒褐色シルト 2.5Y4/4オリーブ褐色細粒砂ブロック少量 炭化物粒微量 |  |  | 1
16C | 067SK | 8440E,8439A | 1 | 0.86 | 0.37 | 0.2 | 2016-09-21 | 2.5Y3/1黒褐色シルト 2.5Y4/4オリーブ褐色細粒砂ブロック少量 | 土器,中世陶器 |  | 1
16C | 068SK | 8440E | 1 | 0.68 | 0.6 | 0.06 | 2016-09-21 | 2.5Y3/1黒褐色シルト 2.5Y4/4オリーブ褐色細粒砂ブロック少量 炭化物粒微量 |  |  | 1
16C | 069SD | 8340X,8340Y | 1 | 1.63 | 0.54 | 0.06 | 2016-09-21 | 2.5Y4/2暗灰黄色シルト 2.5Y5/2暗灰黄色中粒砂少量 | 土器 |  | 1
16C | 070SK | 8340S | 1 | -0.98 | 0.8 | 0.22 | 2016-09-21 | 2.5Y3/1黒褐色シルト 2.5Y4/4オリーブ褐色細粒砂ブロック少量 |  |  | 1
16C | 071SK | 8440D | 1 | 0.92 | -0.25 | 0.05 | 2016-09-21 | 2.5Y5/2暗灰黄色中粒砂 2.5Y4/4オリーブ褐色シルトブロック中量 |  |  | 1
16C | 072SK | 8340V,8340W,8440C | 1 | -2.07 | 1.63 | 0.13 | 2016-09-21 | 2.5Y4/4オリーブ褐色シルト 2.5Y5/2暗灰黄色中粒砂少量 | 土器 |  | 1
16C | 073SX | 8339U,8340R,8340S,8340W,8340X,8340Y,8440D,8440E,8440J,8439A,8439F | 1 |  |  |  | 2016-09-21 | 【欠番】 |  | 堆積層を誤認か
16C | 074SK | 8340M,8340R | 1 | -1.73 | 1.39 | 0.19 | 2016-09-21 | 2.5Y3/1黒褐色シルト 2.5Y4/4オリーブ褐色細粒砂ブロック少量 | 須恵器,土器 |  | 1
16C | 075SK | 8340Q,8340V | 1 | -1.71 | 0.84 | 0.05 | 2016-09-21 | 2.5Y4/4オリーブ褐色シルト 2.5Y5/2暗灰黄色中粒砂少量 |  |  | 1
16C | 076SX | 8340K,8340L,8340P,8340Q,8340R,8340U,8340V,8340W,8440C | 2 | ‐ | ‐ | 0.26 | 2016-09-21 | 断面図に記載 | 須恵器,土器 | 104～106SD上の堆積 | 3
16C | 077SD | 8438X,8438Y,8437U,8437V,8538C,8538D,8538E,8537A,8537B,8537C,8538J,8537F,8537G,8537H | 2 | -4.66 | 5.14 | 0.14 | 2016-09-21 | 1.2.5Y5/3黄褐色粘質シルト 細礫微量、2.2.5Y3/1黒褐色粘質シルト 炭化物粒少量、3.2.5Y6/3にぶい黄色粘質シルト、4.2.5Y3/2黒褐色砂質シルト 炭化物粒中量、5.2.5Y4/2暗灰黄色粘質シルト | 土器,石材 |  | 5
16C | 078SI | 8536F,8536K,8536L | 1 | -2.02 | -1.84 | 0.07 | 2016-09-21 | 断面図に記載 | 山茶碗,灰釉陶器 |  | 4
16C | 079SK | 8439T | 1 | -0.94 | -0.31 | 0.13 | 2016-09-21 | 2.5Y4/4オリーブ褐色シルト 2.5Y5/2暗灰黄色中粒砂少量 |  |  | 1
16C | 080SP | 8436Y,8435U | 1 | 0.5 | 0.43 | 0.17 | 2016-09-26 | 断面図に記載 |  |  | 1
16C | 081SD | 8240S,8240T,8240X,8340D | 2 | -3.25 | 0.48 | 0.07 | 2016-09-26 | 断面図に記載 | 須恵器 | 045SX下位 | 1
16C | 082SD | 8240T,8240X,8240Y,8340D | 2 | -3.3 | 0.55 | 0.13 | 2016-09-26 | 断面図に記載 |  | 045SX下位 | 3
16C | 083SD | 8240S,8240W,8240X | 2 | -3.32 | 0.73 | 0.1 | 2016-09-26 | 断面図に記載 | 須恵器 | 045SX下位 | 1
16C | 084SD | 8339D,8339H,8339I,8339M | 2 | -3.79 | 0.43 | 0.07 | 2016-09-26 | 断面図に記載 | 山茶碗,土器 | 084SD→039SD | 1
16C | 085SD | 8339C,8339D,8339H,8339I,8339M | 2 | -3.41 | 1.11 | 0.76 | 2016-09-26 | 断面図に記載 | 山茶碗,須恵器,土器 | 085SD→084SD | 11
16C | 086SD | 8339B,8339G | 2 | -3.47 | 0.39 | 0.23 | 2016-09-26 | 2.5Y3/1黒褐色砂質シルト | 須恵器,土器 |  | 1
16C | 087SP | 8436Y,8435U | 1 | 0.36 | 0.35 | 0.18 | 2016-09-26 | 断面図に記載 |  | 003SI内 | 2
16C | 088SP | 8536E | 1 | 0.43 | 0.38 | 0.15 | 2016-09-26 | 断面図に記載 |  | 003SI内 | 3
16C | 089SP | 8536W | 1 | 0.33 | 0.31 | 0.18 | 2016-09-26 | 断面図に記載 |  | 013SI内 | 2
16C | 090SP | 8435U | 1 |  |  |  | 2016-09-26 | 【欠番】 |  | 番号振り間違いにつき欠番
16C | 091SP | 8435U | 1 | -0.21 | 0.38 | 0.03 | 2016-09-26 | 2.5Y4/4オリーブ褐色シルト 2.5Y5/2暗灰黄色中粒砂少量 |  |  | 1
16C | 092SP | 8435U | 1 | -0.18 | 0.3 | 0.08 | 2016-09-26 | 2.5Y3/1黒褐色シルト 2.5Y4/4オリーブ褐色細粒砂ブロック少量 炭化物粒微量 |  |  | 1
16C | 093SP | 8435U | 1 | 0.23 | 0.22 | 0.08 | 2016-09-26 | 2.5Y4/4オリーブ褐色シルト |  |  | 1
16C | 094SP | 8435U | 1 | 0.29 | 0.29 | 0.07 | 2016-09-26 | 2.5Y4/4オリーブ褐色シルト 2.5Y5/2暗灰黄色中粒砂少量 |  |  | 1
16C | 095SP | 8435U,8535A | 1 | 0.27 | 0.25 | 0.09 | 2016-09-26 | 2.5Y4/4オリーブ褐色シルト |  |  | 1
16C | 096SP | 8535A | 1 | -0.27 | 0.36 | 0.07 | 2016-09-26 | 2.5Y3/1黒褐色シルト 2.5Y4/4オリーブ褐色細粒砂ブロック少量 炭化物粒微量 |  |  | 1
16C | 097SP | 8436S | 2 | -0.38 | 0.35 | 0.06 | 2016-09-26 | 2.5Y5/2暗灰黄色シルト |  |  | 1
16C | 098SP | 8436R | 2 | 0.31 | 0.31 | 0.19 | 2016-09-26 | 2.5Y3/1黒褐色シルト 炭化物粒微量 |  |  | 1
16C | 099SP | 8436S,8436X | 2 | 0.26 | -0.13 | 0.05 | 2016-09-26 | 2.5Y3/1黒褐色シルト 2.5Y4/4オリーブ褐色細粒砂ブロック少量 炭化物粒微量 |  |  | 1
16C | 100SP | 8436Q | 2 | 0.35 | 0.34 | 0.16 | 2016-09-26 | 2.5Y3/1黒褐色シルト 炭化物粒微量 |  |  | 1
16C | 101SP | 8436R | 2 | 0.26 | 0.25 | 0.1 | 2016-09-26 | 2.5Y4/4オリーブ褐色中粒砂 |  |  | 1
16C | 102SP | 8536X | 1 | -0.2 | 0.29 | 0.09 | 2016-09-26 | 2.5Y3/1黒褐色シルト 炭化物粒微量 |  |  | 1
16C | 103SP | 8536W | 1 | 0.2 | 0.16 | 0.21 | 2016-09-26 | 2.5Y4/4オリーブ褐色シルト 2.5Y5/2暗灰黄色中粒砂微量 |  |  | 1
16C | 104SD | 8340L,8340M,8340P,8340Q,8340U | 2 | -3.97 | 0.28 | 0.06 | 2016-09-26 | 断面図に記載 |  | 076SX下位 | 2
16C | 105SD | 8340K,8340L,8340P | 2 | -1.47 | 0.36 | 0.08 | 2016-09-26 | 2.5Y4/3オリーブ褐色砂質シルト |  | 076SX下位 | 1
16C | 106SD | 8340P | 2 | -1.12 | 0.31 | 0.05 | 2016-09-26 | 断面図に記載 |  | 076SX下位 | 1
16C | 107SK | 8340K | 2 | 0.78 | -0.31 | 0.11 | 2016-09-26 | 2.5Y5/2暗灰黄色シルト |  | 076SX下位 | 1
16C | 108SK | 8537N | 1 | 1.07 | 0.7 | 0.02 | 2016-10-04 | 2.5Y4/4オリーブ褐色シルト 2.5Y5/2暗灰黄色中粒砂少量 | 土器 |  | 1
16C | 109SE | 8438P,8438Q,8438U,8438V | 1 | -1.57 | 1.56 | 0.4 | 2016-10-07 | 断面図に記載 | d120～149,結桶 | 下層 | 11
16C | 110NR | 8239U,8239V,8240S,8240T,8240X,8240Y,8338F,8338K,8338P,8339A,8339B,8339C,8339D,8339F,8339G,8339H,8339I,8339J,8339M,8339N,8339O,8339T,8339U,8340D,8340E,8340P,8340Q,8340R,8340S,8340V,8340W,8340X,8340Y,8439A,8439B,8439F,8440D,8440E, | 3 | - | - | - | 2016-11-07 | 壁面図に記載 | d151～257 | 遺物カード・写真等は「2面南トレンチ・2面北トレンチ」（調査時の名称）として記載している
16D | 001SD | 8831G | 1 | -2.1 | 0.29 | 0.07 | 2016-10-12 | 断面図に記載 | 土器 |  | 1
16D | 002SD | 8732X,8732Y,8832E,8831A,8831B,8831G,8831H,8831I,8831N,8831O | 1 | -12.68 | 0.24 | 0.09 | 2016-10-12 | 断面図に記載 | d-008,須恵器,灰釉陶器,土器,中世陶器,近世陶磁器 |  | 1
16D | 003SD | 8832D,8832E,8831A,8831F,8831G,8831H,8831M | 1 | -12.15 | 0.44 | 0.09 | 2016-10-12 | 断面図に記載 | 須恵器,土器,灰釉陶器,中世土器 |  | 1
16D | 004SK | 8831M,8831N | 1 | 1.57 | -0.62 | 0.28 | 2016-10-13 | 断面図に記載 | 須恵器,土器 |  | 1
16D | 005SX | 8831A | 1 | -0.65 | 0.32 | 0.07 | 2016-10-13 | 10YR5/2灰黄褐色シルト質細粒砂10YR6/4にぶい黄橙色砂質シルトブロックを斑状に含む | d‐002,土器 |  | 1
16D | 006SD | 8832E,8832J,8831F,8831G,8831H,8831L,8831M | 1 | -7.76 | -0.41 | 0.11 | 2016-10-13 | 10YR6/2灰黄褐色砂質シルト鉄分中量含む | 須恵器,灰釉陶器,土器,近世陶器 |  | 1
16D | 007SD | 8732Y,8832D,8832E | 1 | -2.08 | 0.32 | 0.08 | 2016-10-13 | 断面図に記載 |  |  | 1
16D | 008SX | 8731U,8731V,8731W,8831A,9931B,8831C,8831D,8831F,8831G,8831H,8831I, | 1 | 6.57 | -5.33 | 0.06 | 2016-10-13 | 断面図に記載 | d‐003～007,須恵器,土器 | 当初SIとして調査 | 4
16D | 009SX | 8731N,8731O,8731R,8731S,8731T,8730P,8731Y,8731U | 1 | 5.45 | -2.55 | 0.06 | 2016-10-13 | 2.5Y5/2黄灰色砂質シルト鉄分中量、マンガン粒を少量含む | 須恵器,土器 |  | 1
16D | 010SP | 8831I | 1 | 0.49 | -0.38 | 0.04 | 2016-10-13 | 断面図に記載 |  |  | 1
16D | 011SI | 8730K,8730L,8730Q | 1 | -2.24 | -0.79 | 0.08 | 2016-10-13 | 断面図に記載 | 土器 |  | 5
16D | 012SK | 8733B | 1 | -1.35 | 0.56 | 0.15 | 2016-10-13 | 10YR6/2灰黄褐色砂質シルト10YR4/1褐色シルトブロックを斑状に含む |  |  | 1
16D | 013SK | 8731D,8731I | 1 | 1.4 | 0.91 | 0.96 | 2016-10-13 | 断面図に記載 | d‐207 |  | 4
16D | 014SP | 8730K,8730P | 1 | 0.32 | 0.28 | 0.05 | 2016-10-13 | 2.5Y5/1黄灰色シルト質細粒砂鉄分を小量含む |  |  | 1
16D | 015SP | 8731J,8731O | 1 | 0.53 | 0.45 | 0.1 | 2016-10-13 | 断面図に記載 |  |  | 1
16D | 016SD | 8635J,8634F,8634K,8634L,8634M,8634R,8634S,8634T,8634Y,8633U,8633V,8733B,8733C,8733D,8733I,8733J,8732F,8732K,8732L,8732M,8732R,8732S,8732T,8732Y,8731U,8731V,8831B,8831C | 1 | 39.25 | 0.22 | 0.04 | 2016-10-13 | 10YR5/2灰黄褐色砂質シルト10YR6/4にぶい黄橙色シルトブロックを少量含む | 須恵器,灰釉陶器 |  | 1
16D | 017SK | 8731C | 1 | 0.66 | 0.33 | 0.1 | 2016-10-13 | 10YR5/1褐灰色シルト質細粒砂10YR7/2にぶい黄橙色細粒砂ブロックを斑状に、鉄分を中量含む | 須恵器,土器 |  | 1
16D | 018SP | 8731C | 1 | 0.3 | -0.18 | 0.24 | 2016-10-13 | 10YR6/2灰黄褐色シルト質細粒砂10YR7/2にぶい黄橙色細粒砂ブロックを斑状に、径1～2mmの炭化物を少量含む |  |  | 1
16D | 019SD | 8733O,8732K,8732P,8732Q,8732R,8732W,8732X | 1 | 9.76 | 0.25 | 0.07 | 2016-10-13 | 10YR4/1褐灰色砂質シルト鉄分中量含む | 土器 |  | 1
16D | 020SP | 8732Y | 1 | 0.61 | 0.26 | 0.05 | 2016-10-13 | 7.5Y5/2灰褐色シルト質細粒砂鉄分を少量含む |  |  | 1
16D | 021SP | 8731H | 1 | 0.35 | 0.28 | 0.27 | 2016-10-13 | 断面図に記載 |  |  | 4
16D | 022SP | 8731H | 1 | 0.3 | 0.28 | 0.08 | 2016-10-13 | 2.5Y5/2暗灰黄色シルト質細粒砂10YR7/2にぶい黄橙色砂を斑状に中量含む |  |  | 1
16D | 023SD | 8731O,8730K,8730P | 1 | -4.05 | 0.32 | 0.03 | 2016-10-13 | 断面図に記載 | d-001,須恵器,土器 |  | 1
16D | 024SD | 8732Y,8731U,8831A,8831B,8831C,8831H,8831I,8831J | 1 | -11.29 | -0.39 | 0.07 | 2016-10-18 | 10YR6/1褐灰色シルト質細粒砂鉄分を少量含む | 須恵器,土器 |  | 1
16D | 025SP | 8832D | 1 | -0.58 | -0.2 | 0.27 | 2016-10-18 | 断面図に記載 |  |  | 3
16D | 026SD | 8632R,8632S,8632W,8632X | 1 | -2.93 | 2 | 0.34 | 2016-10-18 | 断面図に記載 | d‐009～017,須恵器,土器,灰釉陶器,中世土器 |  | 7
16D | 027SP | 8732V | 1 | 0.45 | 0.43 | 0.21 | 2016-10-18 | 10YR5/1褐灰色粘質シルト１０YR7/2にぶい黄橙色細粒砂を少量含む | 須恵器 |  | 1
16D | 028SP | 8732P,8732Q | 1 | 0.27 | 0.24 | 0.17 | 2016-10-18 | 断面図に記載 |  |  | 4
16D | 029SP | 8732P,8732U | 1 | 0.58 | -0.28 | 0.28 | 2016-10-18 | 断面図に記載 | 土器 |  | 4
16D | 030SP | 8732P | 1 | 0.34 | 0.27 | 0.11 | 2016-10-18 | 10YR5/2灰黄褐色粘質シルト鉄分を多量含む | 土器 |  | 1
16D | 031SP | 8733O,8732K,8733T,8732P | 1 | 0.46 | 0.37 | 0.15 | 2016-10-18 | 断面図に記載 |  |  | 3
16D | 032SP | 8733O | 1 | 0.37 | 0.32 | 0.14 | 2016-10-18 | 7.5YR4/2灰褐色粘質シルト10YR7/2にぶい黄橙色粘質シルトブロックを斑状に含む |  |  | 1
16D | 033SK | 8733L,8733M,8733N | 1 | -4.38 | -0.37 | 0.12 | 2016-10-18 | 10YR5/2灰黄褐色砂質シルト１０YR4/2灰黄褐色粘質シルトブロック、10YR7/3にぶい黄橙色粘質シルトブロックを斑状に含む |  |  | 1
16D | 034SD | 8733E,8733I,8733J,8733N,8733O,8733S,8732A,8732F | 1 | -5.31 | 1.33 | 0.55 | 2016-10-18 | 断面図に記載 | 須恵器,土器,石材 |  | 4
16D | 035SD | 8733N,8733S,8733T | 1 | -1.02 | 0.26 | 0.11 | 2016-10-18 | 10YR5/2灰黄褐色粘質シルト10YR7/2にぶい黄橙色粘質シルトブロックを斑状に含む | 石材 |  | 1
16D | 036SD | 8635T,8634K,8634P | 1 | -4.11 | 1.27 | 0.41 | 2016-10-18 | 断面図に記載 | d‐026～027,063,057～061 |  | 2
16D | 037SD | 8733H,8733I | 1 | 0.87 | 0.29 | 0.06 | 2016-10-18 | 10YR4/1褐灰色砂質シルト鉄分中量含む |  |  | 1
16D | 038SD | 8633W,8733C,8733H,8733M | 1 | -5.33 | 0.98 | 0.11 | 2016-10-18 | 10YR5/2灰黄褐色粘質シルト10YR4/1褐色シルトブロックを斑状に含む |  |  | 1
16D | 039SP | 8731C,8731H | 1 | 0.26 | 0.2 | 0.15 | 2016-10-18 | 断面図に記載 |  |  | 3
16D | 040SP | 8731C | 1 | 0.21 | 0.19 | 0.09 | 2016-10-18 | 10YR5/2灰黄褐色砂質シルト10YR7/2にぶい黄橙色細粒砂ブロックを斑状に中量含む |  |  | 1
16D | 041SP | 8731B | 1 | 0.71 | 0.49 | 0.35 | 2016-10-18 | 断面図に記載 | 須恵器,土器 |  | 4
16D | 042SP | 8731B | 1 | 0.21 | 0.2 | 0.05 | 2016-10-19 | 10YR5/2灰黄褐色シルト質細粒砂鉄分少量含む |  |  | 1
16D | 043SP | 8731B | 1 | 0.18 | 0.17 | 0.09 | 2016-10-19 | 10YR5/2灰黄褐色シルト質細粒砂鉄分少量含む |  |  | 1
16D | 044SP | 8731A,8731B | 1 | 0.35 | 0.31 | 0.14 | 2016-10-19 | 10YR5/2灰黄褐色シルト質細粒砂鉄分少量含む |  |  | 1
16D | 045SP | 8631V | 1 | 0.29 | -0.23 | 0.04 | 2016-10-19 | 断面図に記載 |  |  | 1
16D | 046SP | 8631U,8631V | 1 | 0.47 | 0.3 | 0.26 | 2016-10-19 | 断面図に記載 |  |  | 3
16D | 047SK | 8632T,8632Y,8631U | 1 | -1.05 | -0.2 | 0.14 | 2016-10-19 | 7.5YR5/1褐灰色粘質シルト10YR7/2にぶい黄橙色粘質シルトブロックを斑状に含む。径1～2mmの炭化物少量含む | 土器 |  | 1
16D | 048SP | 8632Y | 1 | 0.25 | 0.24 | 0.06 | 2016-10-19 | 10YR5/2灰黄褐色砂質シルト鉄分少量含む |  |  | 1
16D | 049SD | 8633H,8633M,8633N,8633O,8633T,8632P,8632Q,8632R,8632V,8632W,8632X,8732D,8732E,8731A,8731F,8731G,8731H,8731M,8731N,8731O,8731T,8730P | 1 | -30.35 | 0.75 | 0.12 | 2016-10-19 | 10YR5/2灰黄褐色シルト質細粒砂、10YR7/2にぶい黄橙色砂質シルトブロックを斑状に含む、鉄分中量含む | 須恵器,灰釉陶器,土器,中世土器,中近世陶磁器 |  | 1
16D | 050SK | 8631V | 1 | 0.23 | 0.21 | 0.23 | 2016-10-19 | 断面図に記載 | d‐186～191 |  | 2
16D | 051SI | 8632L,8632M,8632P,8632Q,8632R,8632S,8632W,8632X,8632Y | 1 | 7.13 | -1.84 | 0.07 | 2016-10-19 | 断面図に記載 | d‐053～056,須恵器,土器 |  | 3
16D | 052SD | 8632M,8632Q,8632R,8632S,8632T,8632W,8632X | 1 | -2.93 | 2 | 0.34 | 2016-10-19 | 2.5Y5/1黄灰色砂質シルト鉄分を多量含む | d‐018,019,土器 |  | 1
16D | 053SI | 8633J,8632F,8633O,8632K,8632L,8632P | 1 | 3.98 | -2.32 | 0.08 | 2016-10-19 | 断面図に記載 | d‐052,須恵器,土器,山茶碗,中世土器 |  | 1
16D | 054SI | 8633H,8633I,8633N | 1 | -1.12 | -0.84 | 0.07 | 2016-10-19 | 断面図に記載 | d‐051,土器 |  | 2
16D | 055SK | 8635O,8634K,8635T,8634P | 1 | 1.83 | 1.64 | 0.15 | 2016-10-19 | 断面図に記載 | d‐025,土器 |  | 4
16D | 056SP | 8733O | 1 | 0.24 | 0.23 | 0.13 | 2016-10-19 | 10YR5/2灰黄褐色粘質シルト10YR7/2にぶい黄橙色粘質シルト粒子を斑状に含む |  |  | 1
16D | 057SP | 8733O | 1 | 0.22 | 0.21 | 0.09 | 2016-10-19 | 10YR5/1褐灰色粘質シルト鉄分中量含む |  |  | 1
16D | 058SP | 8733O | 1 | 0.46 | 0.33 | 0.13 | 2016-10-19 | 10YR5/1褐灰色粘質シルト10YR7/2にぶい黄橙色粘質シルトブロックを少量含む |  |  | 1
16D | 059SP | 8733O | 1 | 0.26 | 0.25 | 0.07 | 2016-10-19 | 断面図に記載 |  |  | 3
16D | 060SX | 8733D,8733E,8733J | 1 | -2.99 | -0.53 | 0.04 | 2016-10-19 | 10YR5/2灰黄褐色砂質シルト鉄分中量含む | 中世土器 |  | 1
16D | 061SD | - | 1 | - | - | - | 2016-10-19 | 2.5Y5/2暗灰黄色砂質シルト、10YR5/3にぶい黄褐色砂質シルトブロックを斑状に含む |  |  | 1
16D | 062SD | - | 1 | - | - | - | 2016-10-19 | 10YR6/1褐灰色細粒砂、鉄分を多く含む |  |  | 1
16D | 063SP | 8731G | 1 | 0.35 | 0.31 | 0.2 | 2016-10-19 | 断面図に記載 |  |  | 2
16D | 064SP | 8731G | 1 | 0.22 | 0.21 | 0.08 | 2016-10-19 | 7.5YR5/1褐灰色砂質シルト鉄分、マンガン粒を少量含むマンガン粒中量含む |  |  | 1
16D | 065SD | 8733G,8733H | 1 | 0.95 | 0.2 | 0.11 | 2016-10-19 | 7.5YR5/2灰褐色粘質シルト10YR7/2にぶい黄橙色細粒砂を斑状に含む | 灰釉陶器 |  | 1
16D | 066SD | 8635H,8635I,8635N,8635O,8635T,8634P,8634Q,8634R,8634V,8634W,8634X,8634Y,8734E,8733A,8733B,8733G | 1 | -19.78 | 0.27 | 0.06 | 2016-10-19 | 10YR5/2灰黄褐色砂質シルト10YR5/4にぶい黄褐色粘質シルトブロックを斑状に含む | 須恵器,灰釉陶器,土器,近世陶器 |  | 1
16D | 067SK | 8731N | 1 | 0.9 | -0.41 | 0.23 | 2016-10-19 | 7.5YR5/2灰褐色砂質シルト10YR6/3にぶい黄橙色細粒砂ブロックを斑状に含む | 土器 |  | 1
16D | 068SP | 8733O | 1 | 0.31 | -0.25 | 0.17 | 2016-10-19 | 10YR4/2灰黄褐色粘質シルト10YR7/2にぶい黄橙色粘質シルトブロックを斑状に多量含む |  |  | 1
16D | 069SD | 8734E,8734J | 1 | -0.87 | -0.71 | 0.13 | 2016-10-19 | 断面図に記載 | 須恵器,土器 |  | 1
16D | 070SD | 8634Q,8634R,8634V,8634W | 1 | -3.65 | 1.03 | 0.14 | 2016-10-21 | 10YR5/2灰黄褐色砂質シルト10YR7/2にぶい黄橙色租砂を斑状に含む |  |  | 1
16D | 071SD | 8634K,8634P | 1 | -3.82 | 0.44 | 0.11 | 2016-10-21 | 10YR5/2灰黄褐色砂質シルト鉄分中量含む | d‐066～067,灰釉陶器,土器 |  | 1
16D | 072SP | 8635O | 1 | 0.43 | 0.42 | 0.08 | 2016-10-21 | 10YR4/1褐灰色粘質シルト土器含む |  |  | 1
16D | 073SP | 8635O,8634K | 1 | -0.57 | -0.19 | 0.06 | 2016-10-21 | 10YR4/1褐灰色粘質シルト2.5Y6/1黄灰色細粒砂を斑状に含む |  |  | 1
16D | 074SK | 8635I,8635N | 1 | -0.9 | -0.3 | 0.36 | 2016-10-21 | 10YR5/1褐灰色粘質シルト10YR7/2にぶい黄橙色細粒砂ブロックを斑状に含む |  |  | 1
16D | 075SI | 8635M | 1 | -0.93 | -0.61 | 0.03 | 2016-10-21 | 断面図に記載 | 土器 |  | 1
16D | 076SI | 8534Y,8634E | 1 | -2.03 | -1.65 | 0.13 | 2016-10-21 | 断面図に記載 | d‐049 |  | 6
16D | 077SD | 8534T,8534X,8534Y,8533U, | 1 | -2.93 | 2 | 0.34 | 2016-10-21 | 断面図に記載 | d‐020～024 |  | 3
16D | 078SD | 8534M,8534R,8534S,8534W,8534X | 1 | -2.56 | 1.04 | 0.24 | 2016-10-21 | 2.5Y6/2灰黄色細粒砂 | 石材 |  | 1
16D | 079SI | 8534L,8534Q,8534R,8534W,8534X | 1 | -4.97 | -1.24 | 0.03 | 2016-10-21 | 2.5Y5/2暗灰黄色粘質シルト鉄分多量含む | d‐028～043,石材 |  | 1
16D | 080SI | 8635M,8635N,8635O,8635S,8635T, | 1 | -2.16 | -1.91 | 0.11 | 2016-10-21 | 断面図に記載 | d‐068,須恵器,土器 |  | 5
16D | 081SP | 8731I | 1 | 0.39 | 0.37 | 0.33 | 2016-10-21 | 断面図に記載 | 土器 |  | 3
16D | 082SI | 8634W,8634X,8634Y,8633U,8734C,8734D,8734E,8733A,8734J,8733F | 1 | -6.04 | -2.87 | 0.07 | 2016-10-26 | 断面図に記載 | d-069～070,須恵器,土器 |  | 2
16D | 083SI |  | 1 | -4 | -2.76 | 0.07 | 2016-10-26 | 断面図に記載 | 土器,近世磁器 |  | 2
16D | 084SI | 8534M,8534R | 1 | -1.98 | -0.69 | 0.03 | 2016-10-26 | 7.5YR5/2灰褐色砂質シルト鉄分中量、径1～2mmの炭化物を少量含む | d-044～045 |  | 1
16D | 085SK | 8535J,8534F,8535O,8534K | 1 | -2.38 | 1.49 | 0.23 | 2016-10-26 | 断面図に記載 | d-075～079,土器,石材 |  | 4
16D | 086SI | 8535O,8534K | 1 | -0.92 | -0.83 | 0.12 | 2016-10-26 | 10YR4/2灰黄褐色砂質シルト径3～5mmの炭化物少量含む |  |  | 1
16D | 087SK | 8534K,8534P8534Q | 1 | -1.65 | -0.67 | 0.06 | 2016-10-26 | 10YR5/1褐灰色砂質シルト鉄分少量含む | d-192,須恵器,土器 |  | 1
16D | 088SK | 8534L | 1 | 0.94 | 0.4 | 0.05 | 2016-10-26 | 10YR5/1褐灰色砂質シルト径1～3mmの炭化物を少量む | 中世土器 |  | 1
16D | 089SK | 8534L,8534Q | 1 | -0.56 | 0.44 | 0.04 | 2016-10-26 | 10YR5/1褐灰色砂質シルト | 土器 |  | 1
16D | 090SK | 8534P,8534Q,8534R,8534U,8534V,8534W | 2 | 3.12 | 2.57 | 0.56 | 2016-10-26 | 断面図に記載 | d-097～120,123～153,167～170,176～185,193～206,須恵器,土器,石材 |  | 11
16D | 091SP | 8732Y,8731U,8832E,8831A | 2 | 0.88 | -0.33 | 0.33 | 2016-10-28 | 断面図に記載 |  |  | 10
16D | 092SI | 8732X,8732Y,8832D,8832E | 2 | -1.96 | -1.77 | 0.05 | 2016-10-28 | 断面図に記載 | 土器,石材 |  | 1
16D | 093SP | 8731U8831A | 2 | 0.6 | -0.37 | 0.31 | 2016-10-28 | 断面図に記載 |  |  | 7
16D | 094SP | 8831B | 2 | 0.52 | 0.39 | 0.04 | 2016-10-28 | 10YR5/2灰黄褐色砂質シルト |  |  | 1
16D | 095SP | 8831L,8831M | 2 | 0.51 | -0.18 | 0.36 | 2016-10-28 | 断面図に記載 |  |  | 4
16D | 096SK | 8832E,8832J | 2 | 1.17 | -0.44 | 0.13 | 2016-10-28 | 2.5Y5/1黄灰色砂質シルト |  |  | 1
16D | 097SP | 8832E | 2 | -0.75 | 0.4 | 0.44 | 2016-10-28 | 断面図に記載 | 土器 |  | 4
16D | 098SP | 8730F | 1 | 0.51 | 0.37 | 0.06 | 2016-10-28 | 断面図に記載 |  |  | 2
16D | 099SK | 8731J,8730F | 1 | 1.26 | -0.57 | 0.02 | 2016-10-28 | 10YR5/2灰黄褐色砂質シルト鉄分中量含む |  |  | 1
16D | 100SD | 8634S,8634W,8634X,8634C | 2 | -4.22 | 1.47 | 0.28 | 2016-10-28 | 断面図に記載 | d-082～096,石材 |  | 3
16D | 101SP | 8734D | 2 | 0.64 | 0.32 | 0.1 | 2016-10-28 | 10YR5/1褐灰色粘質シルト |  |  | 1
16D | 102SN | 8634Y,8633U,8733A | 1 | - | - | - | 2016-10-28 | 10YR5/1褐灰色粘質シルト畦畔か（平面プランのみ） |  |  | 1
16D | 103SK | 8733M,8733N | 2 | -2.03 | 1.15 | 0.18 | 2016-10-28 | 断面図に記載 | 土器 |  | 4
16D | 104SP | 8634X,8634Y | 2 | 0.41 | 0.33 | 0.15 | 2016-10-28 | 10YR5/1褐灰色粘質シルト10YR6/2灰黄褐色粘質シルトブロックを斑状に含む |  |  | 1
16D | 105SP | 8632K | 1 | 0.4 | 0.38 | 0.14 | 2016-10-28 | 断面図に記載 |  |  | 1
16D | 106SK | 8632L,8632Q | 2 | 0.78 | 0.35 | 0.06 | 2016-10-28 | 10YR5/2灰黄褐色砂質シルト10YR7/2にぶい黄橙色細粒砂を斑状に含む |  |  | 1
16D | 107SK | 8632L,8632M,8632Q,8632P | 2 | 2.15 | 1.43 | 0.08 | 2016-10-28 | 断面図に記載 | d-121,須恵器,土器 |  | 1
16D | 108SP | 8730F | 1 | 0.58 | -0.28 | 0.09 | 2016-10-28 | 10YR5/2灰黄褐色砂質シルト10YR7/2にぶい黄橙色細粒砂を斑状に含む |  |  | 1
16D | 109SK | 8633O,8632K | 2 | -1.84 | -1.48 | 0.04 | 2016-10-28 | 断面図に記載 |  |  | 1
16D | 110SD | 8632Q,8632V | 2 | -1.92 | 0.51 | 0.05 | 2016-10-28 | 断面図に記載 |  |  | 1
16D | 111SD | 8633O | 2 | 2.02 | 0.58 | 0.09 | 2016-10-28 | 断面図に記載 | d-122,須恵器,土器 |  | 3
16D | 112SD | 8832D,8832E | 2 | -1.48 | 0.14 | 0.06 | 2016-10-28 | 断面図に記載 |  |  | 1
16D | 113SP | 8732X | 2 | 0.29 | 0.27 | 0.09 | 2016-10-28 | 断面図に記載 |  |  | 2
16D | 114SP | 8832D | 2 | 0.32 | 0.31 | 0.06 | 2016-10-28 | 断面図に記載 |  |  | 1
16D | 115SP | 8832D | 2 | 0.33 | 0.24 | 0.19 | 2016-10-28 | 断面図に記載 |  |  | 4
16D | 116SK | 8832E, | 2 | 1.86 | 1.36 | 0.75 | 2016-10-28 | 断面図に記載 |  |  | 6
16D | 117SD | 8633C,8633D,8633G,8633H, | 2 | -2.87 | 1.2 | 0.14 | 2016-11-01 | 断面図に記載 | d-154～166,171,172,石材,土器 |  | 3
16D | 118SP | 8632L | 3 | 0.45 | -0.34 | 0.15 | 2016-11-01 | 10YR5/1褐灰色粘質シルト径1～2mmの炭化物を微量、須恵器を含む |  |  | 1
16D | 119SP | 8632K | 3 | 0.64 | -0.61 | 0.09 | 2016-11-01 | 10YR5/1褐灰色粘質シルト |  |  | 1
16D | 120SK | 8633J,8633O | 3 | -2.56 | 0.43 | 0.07 | 2016-11-01 | 10YR5/1褐灰色粘質シルト |  |  | 1
16E | 001SD | 9126D,9126E, | 1 | -2.42 | 0.56 | 0.25 | 2016-09-07 | 断面図に記載 |  |  | 1
16E | 002SK | 9027L | 1 | 0.85 | -0.34 | 0.05 | 2016-09-07 | 10YR4/1褐灰色砂質シルト土器を含む | 山茶碗,土器 |  | 1
16E | 003SD | 9026P,9026Q,9026V | 1 | -2.45 | 0.57 | 0.17 | 2016-09-07 | 断面図に記載 | 石材 |  | 1
16E | 004SD | 9027I,9027N,9027O,9026K,9026P,9026Q | 1 | 7.09 | 0.62 | 0.18 | 2016-09-07 | 断面図に記載 | 中近世陶磁器,土器 |  | 1
16E | 005SD | 9027G,9027H,9027I,9027L,9027M | 1 | -4.11 | 1.2 | 0.28 | 2016-09-07 | 10YR5/1褐灰色砂質シルト10YR7/1灰白中粒砂を層状に含む | 中世陶器,中世土器,灰釉陶器,須恵器,土器,石材 |  | 1
16E | 006SK | 9027G | 1 | 1.28 | 0.93 | 0.4 | 2016-09-07 | 断面図に記載 | 土器 |  | 1
16E | 007SK | 9027F,9027G | 1 | 2.68 | -0.54 | 0.03 | 2016-09-12 | 10YR5/1褐灰色砂質シルト径１～2mmの炭化物少量含む | 須恵器,土器,灰釉陶器,中世土器,石材 |  | 1
16E | 008SK | 8928T,8928Y,8927U,9028E,9027A | 1 | 4.13 | -1.82 | 0.17 | 2016-09-12 | 10YR4/1褐灰色砂質シルト10YR7/2黄橙色中粒砂を板状に含む。土器を含む | 須恵器,灰釉陶器 |  | 1
16E | 009SD | 8928S,8928T,8928X,8928Y,9028D,9028E | 1 | -4.47 | 1.86 | 0.17 | 2016-09-12 | 断面図に記載 | d001～014,須恵器,土器 |  | 2
16E | 010SD | 9028E,9027A,9028J, | 1 | -2.15 | 0.59 | 0.15 | 2016-09-12 | 10YR5/2灰黄褐色砂質シルト土器を含む | d021,須恵器,土器 |  | 1
16E | 011SD | 8928Y,9028E | 1 |  |  |  | 2016-09-12 |  |  | 【欠番】009SDと同一遺構
16E | 012SK | 8928W,8928X | 1 | 0.87 | 0.67 | 0.11 | 2016-09-12 | 7.5YR5/1褐灰色シルト質中粒砂 | 土器 |  | 1
16E | 013SD | 8929I,8929M,8929N | 1 | -3.48 | 1.02 | 0.1 | 2016-09-12 | 10YR5/2灰黄褐色砂質シルト | 須恵器,土器,灰釉陶器,石材 |  | 1
16E | 014SK | 8928U,8928V | 1 | 1.47 | -0.39 | 0.07 | 2016-09-12 | 10YR4/1褐灰色シルト質中粒砂径2～3mmの炭化物少量含む |  |  | 1
16E | 015SD | 9027B,9027C,9027G,9027H | 1 | -2.96 | 0.95 | 0.1 | 2016-09-12 | 10YR4/2灰黄褐色シルト質中粒砂10YR7/1灰白中粒砂を斑状に含む | 須恵器,土器 |  | 1
16E | 016SK | 8929A,8929F,8929G | 1 | 2.19 | -1.21 | 0.24 | 2016-09-12 | 断面図に記載 | 須恵器,灰釉陶器,土器 |  | 1
16E | 017SD | 8830X,8830Y,8930D,8930E | 1 | -3.33 | 0.79 | 0.09 | 2016-09-12 | 2.5Y5/1黄灰色シルト質中粒砂 | 須恵器,土器,灰釉陶器,石材 |  | 1
16E | 018SK | 8830R,8830S,8830W,8830X | 1 | 1.36 | -1.03 | 0.05 | 2016-09-12 | 10YR5/1褐灰色シルト質中粒砂 | 灰釉陶器,土器 |  | 1
16E | 019SK | 9028E | 1 | 0.84 | 0.76 | 0.26 | 2016-09-12 | 断面図に記載 | d015～019,須恵器,土器,石材 |  | 2
16E | 020SP | 8929B | 1 | 0.42 | 0.38 | 0.12 | 2016-09-12 | 断面図に記載 | 土器 |  | 1
16E | 021SK | 8928P,8928Q,8928V | 1 | 0.74 | 0.68 | 0.1 | 2016-09-12 | 10YR5/2灰黄褐色シルト質砂 |  |  | 1
16E | 022SP | 8929H,8929M | 1 | 0.4 | 0.38 | 0.17 | 2016-09-12 | 10YR5/3にぶい黄褐色シルト質中粒砂2.5Y7/1灰色極細粒砂 |  |  | 1
16E | 023SP | 8929H | 1 | 0.51 | 0.34 | 0.13 | 2016-09-12 | 10YR5/3にぶい黄褐色シルト質中粒砂10YR7/1灰白細粒砂を斑状に含む | 須恵器,土器 |  | 1
16E | 024SP | 8929H | 1 | 0.2 | 0.19 | 0.06 | 2016-09-12 | 10YR5/2灰黄褐色シルト質中粒砂径１mm大の炭化物微量含む |  |  | 1
16E | 025SP | 8929G | 1 | 0.25 | 0.23 | 0.11 | 2016-09-12 | 10YR5/3にぶい黄褐色シルト質中粒砂10YR7/1灰白細粒砂を斑状に含む |  |  | 1
16E | 026SP | 8929G | 1 | 0.24 | 0.23 | 0.15 | 2016-09-12 | 10YR5/2灰黄褐色シルト質細粒砂 |  |  | 1
16E | 027SP | 8929B | 1 | 0.16 | 0.15 | 0.04 | 2016-09-12 | 10YR5/2灰黄褐色シルト質細粒砂 |  |  | 1
16E | 028SP | 8929B,8929G | 1 | 0.27 | 0.25 | 0.04 | 2016-09-12 | 10YR6/2灰黄褐色シルト質細粒砂 |  |  | 1
16E | 029SP | 8929B,8929G | 1 | 0.29 | 0.24 | 0.14 | 2016-09-12 | 10YR5/2灰黄褐色シルト質中粒砂10YR7/1灰白細粒砂を斑状に含む |  |  | 1
16E | 030SP | 8830S | 1 | 0.24 | 0.16 | 0.14 | 2016-09-12 | 10YR5/2灰黄褐色シルト質中粒砂 |  |  | 1
16E | 031SP | 8830W | 1 | 0.87 | 0.64 | 0.07 | 2016-09-12 | 10YR6/1褐灰色シルト質中粒砂 |  |  | 1
16E | 032SP | 8830W | 1 | 0.56 | 0.49 | 0.15 | 2016-09-12 | 10YR6/1褐灰色シルト質細粒砂土器を含む | 土器 |  | 1
16E | 033SU | 8928K,8928P | 1 | - | - | - | 2016-09-12 | 断面図に記載 | d023～038,055,063～068,073,074,土器 |  | -
16E | 034SP | 8829B,8829C | 1 | 0.35 | 0.31 | 0.12 | 2016-09-14 | 断面図に記載 | 土器 |  | 4
16E | 035SP | 8829C,8829H | 1 | 0.31 | 0.26 | 0.14 | 2016-09-14 | 断面図に記載 |  |  | 3
16E | 036SP | 8729U | 1 | 0.3 | 0.29 | 0.14 | 2016-09-16 | 断面図に記載 |  |  | 4
16E | 037SP | 8730Y | 1 | 0.36 | 0.37 | 0.22 | 2016-09-16 | 断面図に記載 | 土器 |  | 3
16E | 038SP | 8730Y | 1 | 0.35 | 0.34 | 0.11 | 2016-09-16 | 2.5Y5/3暗灰黄色シルト 細粒砂少量 |  |  | 1
16E | 039SP | 8730Y,8830E | 1 | 0.48 | -0.43 | 0.14 | 2016-09-16 | 2.5Y4/3オリーブ褐色砂質シルト 2.5Y4/2暗灰黄色細粒砂をブロック状に少量 |  |  | 1
16E | 040SK | 8926T,8926P,8926Y,8925U | 1 | -2.09 | 0.88 | 0.14 | 2016-09-14 | 10YR4/3にぶい黄褐色 粗粒砂、10YR6/4にぶい黄橙色中粒砂の斑土 | 土器 |  | 1
16E | 041SK | 8926T,8926Y | 1 | -0.97 | 0.66 | 0.31 | 2016-09-14 | 2.5Y4/3オリーブ褐色砂質シルト 2.5Y4/2暗灰黄色細粒砂をブロック状に多量 | 土器 |  | 1
16E | 042SK | 8926X,8926Y | 1 | 0.93 | -0.65 | 0.36 | 2016-09-14 | 断面図に記載 | 土器 |  | 4
16E | 043SK | 8926Y | 1 | 1.07 | 0.75 | 0.2 | 2016-09-14 | 10YR4/4褐色中粒砂 | 須恵器,土器 |  | 1
16E | 044SD | 8926N,8926R,8926S,8926T,8926W,8926X | 1 | -3.42 | 2.33 | 0.18 | 2016-09-14 | 10YR5/4にぶい黄褐色砂質シルト、2.5Y5/2暗灰黄色砂質シルトの斑土 | 須恵器,土器 |  | 1
16E | 045SK | 8926R,8926S,8926M | 1 | 1.8 | 0.74 | 0.83 | 2016-09-14 | 断面図に記載 | 須恵器,土器 |  | 3
16E | 046SK | 8926F,8926K,8926M,8926L,8926Q,8926M | 1 | 4.13 | -2.15 | 0.15 | 2016-09-14 | 2.5Y4/2暗灰黄色粗粒砂 | 土器 |  | 1
16E | 047SK | 8926K | 1 | 0.61 | 0.48 | 0.16 | 2016-09-14 | 2.5Y4/3オリーブ褐色シルト 粗粒砂多量含む |  |  | 1
16E | 048SK | 8927O | 1 | 0.37 | 0.3 | 0.03 | 2016-09-14 | 2.5Y5/4黄褐色中粒砂、2cm以下の10YR3/4暗褐色シルトブロック少量含む |  |  | 1
16E | 049SD | 8926F,8926K,8927D,8927T,8926P | 1 | -3.93 | 0.84 | 0.16 | 2016-09-14 | 2.5Y4/2暗灰黄色粗粒砂 |  |  | 1
16E | 050SX | 8927H,8927I,8927J,8926F,8927M,8927N,8927O,8927T | 1 | -3.98 | 3.73 | 0.22 | 2016-09-14 | 2.5Y4/1黄灰色シルト 2.5Y6/4粗粒砂、10YR5/6黄褐色粗粒砂を層状に多く含む | 須恵器,灰釉陶器,土器,山茶碗,瓦 |  | 1
16E | 051SK | 8927J | 1 | 0.62 | 0.49 | 0.12 | 2016-09-14 | 2.5Y5/2暗灰黄色砂質シルト |  |  | 1
16E | 052SK | 8927C | 1 | 0.47 | 0.46 | 0.09 | 2016-09-14 | 2.5Y4/4オリーブ褐色シルト 2.5Y4/3オリーブ褐色細粒砂少量 マンガン少量 |  |  | 1
16E | 053SK | 8927C,8927D,8927H,8927I | 1 | 1.04 | 0.76 | 0.08 | 2016-09-14 | 2.5Y4/2暗灰黄色砂質シルト マンガン少量 |  |  | 1
16E | 054SK | 8927H | 1 | 0.82 | 0.56 | 0.06 | 2016-09-14 | 2.5Y4/4オリーブ褐色シルト 2.5Y4/3オリーブ褐色細粒砂少量 マンガン少量 |  |  | 1
16E | 055SK | 8927B,8927C,8927G | 1 | 2.6 | 1.71 | 0.24 | 2016-09-14 | 断面図に記載 | d039～054,土器,須恵器,石材 |  | 3
16E | 056SD | 8828S,8828T,8827P,8828X,8828Y,8928D,8928E | 1 | -3.95 | 2.35 | 0.22 | 2016-09-14 | 2.5Y4/2暗灰黄色砂質シルト マンガン少量 |  |  | 1
16E | 057SK | 8828R | 1 | 0.76 | 0.66 | 0.16 | 2016-09-14 | 2.5Y4/1黄灰色シルト 2.5Y4/6オリーブ褐色極細粒砂との斑土 |  |  | 1
16E | 058SP | 8828R | 1 | 0.31 | 0.28 | 0.05 | 2016-09-14 | 2.5Y4/3オリーブ褐色シルト 粗粒砂多量含む |  |  | 1
16E | 059SD | 8927C,8927G,8927H | 1 | -2.95 | 0.91 | 0.11 | 2016-09-14 | 断面図に記載 | d056～061,土器,須恵器,石材 |  | 1
16E | 060SD | 8827V,8927B | 1 | -1.79 | 0.82 | 0.17 | 2016-09-16 | 壁面図に記載 |  |  | 1
16E | 061SA | 8828F,8828K,8829T,8828P | 1 | - | - | - | 2016-09-16 | 断面図に記載 |  |  | -
16E | 062SP | 8930E | 1 | 0.48 | 0.42 | 0.07 | 2016-09-16 | 10YR5/2灰黄褐色シルト質中粒砂土器を含む |  |  | 1
16E | 063SP | 8930E | 1 | 0.38 | 0.33 | 0.05 | 2016-09-16 | 10YR5/2灰黄褐色シルト質砂 |  |  | 1
16E | 064SP | 8830X,8830Y | 1 | 0.9 | -0.69 | 0.09 | 2016-09-16 | 10YR5/2灰黄褐色シルト質砂径3mmの炭化物微量含む | 灰釉陶器,土器 |  | 1
16E | 065SP | 8830Y | 1 | 0.62 | -0.27 | 0.12 | 2016-09-16 | 10YR5/2灰黄褐色シルト質砂 | 須恵器 |  | 1
16E | 066SP | 8830X,8930D | 1 | 0.49 | 0.44 | 0.13 | 2016-09-16 | 10YR5/2灰黄褐色砂質シルト土器を含む |  |  | 1
16E | 067SP | 8830W | 1 | 0.31 | 0.28 | 0.1 | 2016-09-16 | 10YR5/2灰黄褐色シルト質中粒砂径2mmの炭化物微量含む |  |  | 1
16E | 068SP | 8830W | 1 | 0.3 | 0.26 | 0.17 | 2016-09-16 | 10YR5/2灰黄褐色シルト質中粒砂土器を含む | 土器 |  | 1
16E | 069SP | 8830W | 1 | 0.46 | 0.37 | 0.09 | 2016-09-16 | 10YR6/2灰黄褐色シルト質中粒砂 |  |  | 1
16E | 070SP | 8930E | 1 | 0.3 | 0.29 | 0.09 | 2016-09-16 | 10YR6/3にぶい黄橙色シルト質中粒砂土器を含む |  |  | 1